## Sheet1
| Volume de calda [L] | STATUS | Capacidade operacional [ha/h] | Tempo de missao [h] | Tempo util [h] | Tempo por voo [min] | Autonomia Projetada [h] | N° Voos | MTOW [kg] | Massa Estrutura [kg] | Combustível [kg] | Abastecimentos | Massa gerador | Potência gerador [W] | Combustível consumido [L] | Calda cons [L] | Distância percorrida [km] | Distância Pulverizando [km] | RTL ACUMULADO[m] | EOC [km/km] | EOC [h/h] | Tempo de manobra [h] | Tempo rtl_rtw [h] | V pulv [m/s] | V desloc [m/s]
0 | 10 | CONCLUIDO | 1.3133 | 76.14 | 72.72 | 27.27 | 0.64 | 160 | 26.11 | 12.1 | 1 | 154 | 3.01 | 3454.41 | 219.56 | 1226.65 | 422.12 | 159.11 | 124568.7 | 0.38 | 0.8 | 19.25 | 7.39 | 1 | 10
1 | 10 | CONCLUIDO | 1.3493 | 74.11 | 71.09 | 34.4 | 1.23 | 124 | 27.2 | 12.1 | 2 | 0 | 3.1 | 3588.35 | 211.57 | 1227.25 | 361.41 | 159.11 | 94393.82 | 0.44 | 0.82 | 19.34 | 5.75 | 1 | 10