## Sheet1
| Volume de calda [L] | STATUS | Capacidade operacional [ha/h] | Tempo de missao [h] | Tempo util [h] | Tempo por voo [min] | Autonomia Projetada [h] | N° Voos | MTOW [kg] | Massa Estrutura [kg] | Combustível [kg] | Abastecimentos | Massa gerador | Potência gerador [W] | Combustível consumido [L] | Calda cons [L] | Distância percorrida [km] | Distância Pulverizando [km] | RTL ACUMULADO[m] | EOC [km/km] | EOC [h/h] | Tempo de manobra [h] | Tempo rtl_rtw [h] | V pulv [m/s] | V desloc [m/s]
0 | 50 | CONCLUIDO | 2.3166 | 43.17 | 35.73 | 8.82 | 0.16 | 243 | 107.41 | 41.65 | 1 | 241 | 14.77 | 13481.73 | 331.17 | 1207.13 | 484.18 | 79.25 | 198882.24 | 0.16 | 0.62 | 0.52 | 11.74 | 1 | 10
1 | 50 | CONCLUIDO | 3.097 | 32.29 | 28.21 | 18.4 | 0.32 | 92 | 108.68 | 41.65 | 2 | 90 | 15.03 | 13638.32 | 250.72 | 1206.92 | 227.89 | 79.25 | 71491.41 | 0.35 | 0.79 | 0.29 | 4.22 | 1 | 10
2 | 50 | CONCLUIDO | 3.3712 | 29.66 | 26.41 | 28.81 | 0.48 | 55 | 109.96 | 41.65 | 3 | 53 | 15.31 | 13795.21 | 224.07 | 1206.85 | 166.79 | 79.25 | 41125.61 | 0.48 | 0.84 | 0.23 | 2.42 | 1 | 10
3 | 50 | CONCLUIDO | 3.4795 | 28.74 | 25.84 | 39.75 | 0.63 | 39 | 111.23 | 41.65 | 4 | 37 | 15.58 | 13952.52 | 207.51 | 1206.83 | 147.91 | 79.25 | 31765.29 | 0.54 | 0.86 | 0.2 | 1.85 | 1 | 10
4 | 50 | CONCLUIDO | 3.5738 | 27.98 | 25.3 | 52.35 | 0.78 | 29 | 112.51 | 41.65 | 5 | 24 | 15.86 | 14110.24 | 191.2 | 1206.82 | 129.52 | 79.25 | 22619.86 | 0.61 | 0.88 | 0.19 | 1.32 | 1 | 10
5 | 50 | CONCLUIDO | 3.5983 | 27.79 | 25.18 | 58.1 | 0.93 | 26 | 113.79 | 41.65 | 6 | 0 | 16.14 | 14268.39 | 185.79 | 1206.84 | 124.42 | 79.25 | 20086.34 | 0.64 | 0.88 | 0.21 | 1.19 | 1 | 10