## Sheet1
| Volume de calda [L] | STATUS | Capacidade operacional [ha/h] | Tempo de missao [h] | Tempo util [h] | Tempo por voo [min] | Autonomia Projetada [h] | N° Voos | MTOW [kg] | Massa Estrutura [kg] | Combustível [kg] | Abastecimentos | Massa gerador | Potência gerador [W] | Combustível consumido [L] | Calda cons [L] | Distância percorrida [km] | Distância Pulverizando [km] | RTL ACUMULADO[m] | EOC [km/km] | EOC [h/h] | Tempo de manobra [h] | Tempo rtl_rtw [h] | V pulv [m/s] | V desloc [m/s]
0 | 20 | CONCLUIDO | 0.532 | 187.96 | 177.48 | 14.89 | 0.34 | 715 | 51.33 | 24.83 | 1 | 713 | 5.51 | 6564.78 | 987.78 | 3673.18 | 1428.49 | 288.36 | 563468.11 | 0.2 | 0.74 | 57.98 | 33.43 | 1 | 10
1 | 20 | CONCLUIDO | 0.6137 | 162.95 | 157.59 | 31.94 | 0.66 | 296 | 52.47 | 24.83 | 2 | 294 | 5.64 | 6705.1 | 819.86 | 3671.33 | 755.57 | 288.36 | 229103.45 | 0.38 | 0.83 | 57.3 | 13.59 | 1 | 10
2 | 20 | CONCLUIDO | 0.6382 | 156.69 | 152.66 | 48.98 | 0.97 | 187 | 53.61 | 24.83 | 3 | 42 | 5.78 | 6845.59 | 741.53 | 3671.57 | 581.61 | 288.36 | 142667.33 | 0.5 | 0.86 | 57.33 | 8.66 | 1 | 10
3 | 20 | CONCLUIDO | 0.6385 | 156.62 | 152.61 | 49.5 | 1.27 | 185 | 54.75 | 24.83 | 4 | 0 | 5.92 | 6986.39 | 754.6 | 3671.94 | 578.17 | 288.36 | 140956.12 | 0.5 | 0.86 | 57.38 | 8.61 | 1 | 10