## Sheet1
| Volume de calda [L] | STATUS | Capacidade operacional [ha/h] | Tempo de missao [h] | Tempo util [h] | Tempo por voo [min] | Autonomia Projetada [h] | N° Voos | MTOW [kg] | Massa Estrutura [kg] | Combustível [kg] | Abastecimentos | Massa gerador | Potência gerador [W] | Combustível consumido [L] | Calda cons [L] | Distância percorrida [km] | Distância Pulverizando [km] | RTL ACUMULADO[m] | EOC [km/km] | EOC [h/h] | Tempo de manobra [h] | Tempo rtl_rtw [h] | V pulv [m/s] | V desloc [m/s]
0 | 110 | CONCLUIDO | 2.1601 | 46.29 | 30.04 | 5.58 | 0.08 | 323 | 213.37 | 56.13 | 1 | 321 | 46.25 | 26550.29 | 450.36 | 610.31 | 253.85 | 46.36 | 101857.34 | 0.18 | 0.71 | 9.73 | 6.64 | 1 | 10
1 | 110 | CONCLUIDO | 2.4189 | 41.34 | 28.38 | 6.95 | 0.1 | 245 | 213.78 | 56.13 | 1.25 | 243 | 46.4 | 26600.32 | 425.34 | 609.9 | 202.43 | 46.36 | 76539.14 | 0.23 | 0.75 | 9.59 | 4.99 | 1 | 10
2 | 110 | CONCLUIDO | 2.6103 | 38.31 | 27.38 | 8.34 | 0.12 | 197 | 214.19 | 56.13 | 1.5 | 195 | 46.56 | 26650.41 | 410.08 | 609.65 | 171.7 | 46.36 | 61411.83 | 0.27 | 0.78 | 9.5 | 3.99 | 1 | 10
3 | 110 | CONCLUIDO | 2.7553 | 36.29 | 26.71 | 9.71 | 0.14 | 165 | 214.59 | 56.13 | 1.75 | 163 | 46.72 | 26700.55 | 399.82 | 609.56 | 150.98 | 46.36 | 51213.61 | 0.31 | 0.8 | 9.45 | 3.33 | 1 | 10
4 | 110 | CONCLUIDO | 2.8712 | 34.83 | 26.22 | 11.08 | 0.17 | 142 | 215 | 56.13 | 2 | 140 | 46.87 | 26750.75 | 392.17 | 609.45 | 136.07 | 46.36 | 43872.47 | 0.34 | 0.81 | 9.4 | 2.84 | 1 | 10
5 | 110 | CONCLUIDO | 2.9661 | 33.71 | 25.87 | 12.52 | 0.19 | 124 | 215.41 | 56.13 | 2.25 | 122 | 47.03 | 26801 | 386.63 | 609.24 | 124.37 | 46.36 | 38110.12 | 0.37 | 0.82 | 9.39 | 2.48 | 1 | 10
6 | 110 | CONCLUIDO | 3.0382 | 32.91 | 25.62 | 13.85 | 0.21 | 111 | 215.82 | 56.13 | 2.5 | 109 | 47.19 | 26851.31 | 382.63 | 609.2 | 116.44 | 46.36 | 34213.76 | 0.4 | 0.83 | 9.37 | 2.23 | 1 | 10
7 | 110 | CONCLUIDO | 3.1055 | 32.2 | 25.37 | 15.22 | 0.23 | 100 | 216.22 | 56.13 | 2.75 | 98 | 47.35 | 26901.66 | 378.55 | 609.16 | 109.17 | 46.36 | 30633.79 | 0.42 | 0.84 | 9.34 | 1.99 | 1 | 10
8 | 110 | CONCLUIDO | 3.1595 | 31.65 | 25.2 | 16.61 | 0.25 | 91 | 216.63 | 56.13 | 3 | 89 | 47.51 | 26952.08 | 375.67 | 609.09 | 103.77 | 46.36 | 27978.76 | 0.45 | 0.85 | 9.33 | 1.82 | 1 | 10
9 | 110 | CONCLUIDO | 3.2025 | 31.23 | 25.07 | 17.9 | 0.27 | 84 | 217.04 | 56.13 | 3.25 | 82 | 47.66 | 27002.55 | 373.37 | 609.31 | 99.62 | 46.36 | 25939.29 | 0.47 | 0.85 | 9.32 | 1.69 | 1 | 10
10 | 110 | CONCLUIDO | 3.2491 | 30.78 | 24.91 | 19.41 | 0.29 | 77 | 217.45 | 56.13 | 3.5 | 75 | 47.82 | 27053.07 | 370.83 | 608.94 | 94.88 | 46.36 | 23602.48 | 0.49 | 0.86 | 9.32 | 1.54 | 1 | 10
11 | 110 | CONCLUIDO | 3.2822 | 30.47 | 24.81 | 20.68 | 0.31 | 72 | 217.86 | 56.13 | 3.75 | 70 | 47.98 | 27103.65 | 369.06 | 608.99 | 92.03 | 46.36 | 22204.67 | 0.5 | 0.86 | 9.3 | 1.44 | 1 | 10
12 | 110 | CONCLUIDO | 3.3175 | 30.14 | 24.7 | 22.12 | 0.33 | 67 | 218.27 | 56.13 | 4 | 65 | 48.15 | 27154.29 | 366.99 | 609.08 | 88.46 | 46.36 | 20444.35 | 0.52 | 0.86 | 9.29 | 1.32 | 1 | 10
13 | 110 | CONCLUIDO | 3.3449 | 29.9 | 24.62 | 23.45 | 0.35 | 63 | 218.68 | 56.13 | 4.25 | 61 | 48.31 | 27204.98 | 365.57 | 609 | 86.13 | 46.36 | 19297.59 | 0.54 | 0.87 | 9.28 | 1.25 | 1 | 10
14 | 110 | CONCLUIDO | 3.3767 | 29.61 | 24.51 | 24.93 | 0.36 | 59 | 219.09 | 56.13 | 4.5 | 57 | 48.47 | 27255.72 | 363.61 | 608.84 | 83.14 | 46.36 | 17822.05 | 0.56 | 0.87 | 9.26 | 1.14 | 1 | 10
15 | 110 | CONCLUIDO | 3.3948 | 29.46 | 24.48 | 26.23 | 0.38 | 56 | 219.51 | 56.13 | 4.75 | 54 | 48.63 | 27306.53 | 362.86 | 608.97 | 81.67 | 46.36 | 17100.53 | 0.57 | 0.87 | 9.27 | 1.1 | 1 | 10
16 | 110 | CONCLUIDO | 3.4173 | 29.26 | 24.41 | 27.64 | 0.4 | 53 | 219.92 | 56.13 | 5 | 51 | 48.79 | 27357.39 | 361.52 | 608.94 | 79.17 | 46.36 | 15866.26 | 0.59 | 0.87 | 9.28 | 1.04 | 1 | 10
17 | 110 | CONCLUIDO | 3.4314 | 29.14 | 24.38 | 28.68 | 0.42 | 51 | 220.33 | 56.13 | 5.25 | 49 | 48.95 | 27408.3 | 360.55 | 609.03 | 78.26 | 46.36 | 15420.64 | 0.59 | 0.87 | 9.27 | 1 | 1 | 10
18 | 110 | CONCLUIDO | 3.454 | 28.95 | 24.31 | 30.39 | 0.44 | 48 | 220.74 | 56.13 | 5.5 | 46 | 49.12 | 27459.27 | 359.37 | 608.99 | 76.26 | 46.36 | 14435.6 | 0.61 | 0.88 | 9.26 | 0.94 | 1 | 10
19 | 110 | CONCLUIDO | 3.4684 | 28.83 | 24.28 | 31.67 | 0.46 | 46 | 221.16 | 56.13 | 5.75 | 44 | 49.28 | 27510.3 | 358.5 | 608.94 | 75.31 | 46.36 | 13971.72 | 0.62 | 0.88 | 9.25 | 0.9 | 1 | 10
20 | 110 | CONCLUIDO | 3.484 | 28.7 | 24.23 | 33.04 | 0.48 | 44 | 221.57 | 56.13 | 6 | 42 | 49.45 | 27561.39 | 357.61 | 608.9 | 74.01 | 46.36 | 13331.78 | 0.63 | 0.88 | 9.25 | 0.86 | 1 | 10
21 | 110 | CONCLUIDO | 3.4989 | 28.58 | 24.19 | 34.56 | 0.5 | 42 | 221.99 | 56.13 | 6.25 | 40 | 49.61 | 27612.53 | 356.68 | 608.95 | 72.82 | 46.36 | 12749.37 | 0.64 | 0.88 | 9.25 | 0.82 | 1 | 10
22 | 110 | CONCLUIDO | 3.5063 | 28.52 | 24.18 | 35.38 | 0.52 | 41 | 222.4 | 56.13 | 6.5 | 39 | 49.78 | 27663.85 | 356.04 | 608.95 | 72.5 | 46.36 | 12593.88 | 0.64 | 0.88 | 9.24 | 0.8 | 1 | 10
23 | 110 | CONCLUIDO | 3.5207 | 28.4 | 24.14 | 37.14 | 0.54 | 39 | 222.82 | 56.13 | 6.75 | 37 | 49.94 | 27715.11 | 355.21 | 608.88 | 71.15 | 46.36 | 11930.04 | 0.65 | 0.88 | 9.25 | 0.77 | 1 | 10
24 | 110 | CONCLUIDO | 3.5284 | 28.34 | 24.12 | 38.09 | 0.56 | 38 | 223.23 | 56.13 | 7 | 36 | 50.11 | 27766.43 | 354.66 | 608.85 | 70.63 | 46.36 | 11670.31 | 0.66 | 0.88 | 9.24 | 0.75 | 1 | 10
25 | 110 | CONCLUIDO | 3.5454 | 28.21 | 24.07 | 40.12 | 0.58 | 36 | 223.65 | 56.13 | 7.25 | 34 | 50.27 | 27817.81 | 353.47 | 608.89 | 69.02 | 46.36 | 10879.59 | 0.67 | 0.89 | 9.24 | 0.7 | 1 | 10
26 | 110 | CONCLUIDO | 3.5513 | 28.16 | 24.07 | 41.26 | 0.59 | 35 | 224.07 | 56.13 | 7.5 | 33 | 50.44 | 27869.24 | 353.28 | 608.92 | 68.86 | 46.36 | 10804.62 | 0.67 | 0.89 | 9.24 | 0.69 | 1 | 10
27 | 110 | CONCLUIDO | 3.5615 | 28.08 | 24.03 | 42.41 | 0.61 | 34 | 224.49 | 56.13 | 7.75 | 32 | 50.61 | 27920.73 | 352.32 | 608.9 | 67.82 | 46.36 | 10288.92 | 0.68 | 0.89 | 9.23 | 0.66 | 1 | 10
28 | 110 | CONCLUIDO | 3.5696 | 28.01 | 24.01 | 43.65 | 0.63 | 33 | 224.9 | 56.13 | 8 | 31 | 50.78 | 27972.28 | 351.72 | 608.81 | 67.14 | 46.36 | 9951.56 | 0.69 | 0.89 | 9.23 | 0.64 | 1 | 10
29 | 110 | CONCLUIDO | 3.576 | 27.96 | 24 | 45 | 0.65 | 32 | 225.32 | 56.13 | 8.25 | 30 | 50.95 | 28023.89 | 351.24 | 608.91 | 66.9 | 46.36 | 9837.51 | 0.69 | 0.89 | 9.23 | 0.63 | 1 | 10
30 | 110 | CONCLUIDO | 3.5861 | 27.89 | 23.96 | 46.38 | 0.67 | 31 | 225.74 | 56.13 | 8.5 | 29 | 51.11 | 28075.56 | 350.63 | 608.84 | 65.73 | 46.36 | 9256.7 | 0.71 | 0.89 | 9.23 | 0.59 | 1 | 10
31 | 110 | CONCLUIDO | 3.5924 | 27.84 | 23.96 | 47.91 | 0.69 | 30 | 226.16 | 56.13 | 8.75 | 28 | 51.28 | 28127.29 | 349.87 | 608.87 | 65.71 | 46.36 | 9251.85 | 0.71 | 0.89 | 9.22 | 0.58 | 1 | 10
32 | 110 | CONCLUIDO | 3.6006 | 27.77 | 23.94 | 49.52 | 0.71 | 29 | 226.58 | 56.13 | 9 | 27 | 51.45 | 28179.08 | 349.49 | 608.91 | 64.68 | 46.36 | 8741.68 | 0.72 | 0.89 | 9.23 | 0.56 | 1 | 10
33 | 110 | CONCLUIDO | 3.6084 | 27.71 | 23.92 | 51.25 | 0.72 | 28 | 227 | 56.13 | 9.25 | 26 | 51.62 | 28230.92 | 348.88 | 608.85 | 64.15 | 46.36 | 8483.35 | 0.72 | 0.89 | 9.23 | 0.55 | 1 | 10
34 | 110 | CONCLUIDO | 3.6096 | 27.7 | 23.91 | 51.23 | 0.74 | 28 | 227.42 | 56.13 | 9.5 | 26 | 51.8 | 28282.83 | 348.25 | 608.86 | 64.14 | 46.36 | 8475.53 | 0.72 | 0.89 | 9.22 | 0.54 | 1 | 10
35 | 110 | CONCLUIDO | 3.6178 | 27.64 | 23.89 | 53.09 | 0.76 | 27 | 227.84 | 56.13 | 9.75 | 25 | 51.97 | 28334.8 | 348.05 | 608.9 | 63.33 | 46.36 | 8077.25 | 0.73 | 0.89 | 9.22 | 0.52 | 1 | 10
36 | 110 | CONCLUIDO | 3.6278 | 27.56 | 23.85 | 55.05 | 0.78 | 26 | 228.27 | 56.13 | 10 | 24 | 52.14 | 28386.82 | 347.08 | 608.87 | 62.46 | 46.36 | 7646.25 | 0.74 | 0.89 | 9.21 | 0.48 | 1 | 10
37 | 110 | CONCLUIDO | 3.6241 | 27.59 | 23.88 | 55.11 | 0.8 | 26 | 228.69 | 56.13 | 10.25 | 24 | 52.31 | 28438.91 | 346.87 | 608.87 | 63.23 | 46.36 | 8030.35 | 0.73 | 0.89 | 9.22 | 0.51 | 1 | 10
38 | 110 | CONCLUIDO | 3.6342 | 27.52 | 23.85 | 57.24 | 0.81 | 25 | 229.11 | 56.13 | 10.5 | 23 | 52.48 | 28491.06 | 346.6 | 608.87 | 62.2 | 46.36 | 7523.48 | 0.75 | 0.89 | 9.22 | 0.48 | 1 | 10
39 | 110 | CONCLUIDO | 3.6434 | 27.45 | 23.82 | 59.55 | 0.83 | 24 | 229.53 | 56.13 | 10.75 | 22 | 52.66 | 28543.27 | 345.33 | 608.82 | 61.4 | 46.36 | 7125.41 | 0.76 | 0.89 | 9.21 | 0.45 | 1 | 10
40 | 110 | CONCLUIDO | 3.6414 | 27.46 | 23.84 | 59.59 | 0.85 | 24 | 229.96 | 56.13 | 11 | 22 | 52.83 | 28595.54 | 345.51 | 608.85 | 61.86 | 46.36 | 7357.22 | 0.75 | 0.89 | 9.22 | 0.46 | 1 | 10
41 | 110 | CONCLUIDO | 3.6489 | 27.41 | 23.82 | 62.14 | 0.87 | 23 | 230.38 | 56.13 | 11.25 | 21 | 53 | 28647.87 | 344.63 | 608.79 | 61.33 | 46.36 | 7099.26 | 0.76 | 0.89 | 9.22 | 0.45 | 1 | 10
42 | 110 | CONCLUIDO | 3.6495 | 27.4 | 23.82 | 62.13 | 0.89 | 23 | 230.81 | 56.13 | 11.5 | 21 | 53.18 | 28700.26 | 344.77 | 608.86 | 61.26 | 46.36 | 7063.59 | 0.76 | 0.89 | 9.21 | 0.45 | 1 | 10
43 | 110 | CONCLUIDO | 3.6577 | 27.34 | 23.8 | 64.9 | 0.9 | 22 | 231.23 | 56.13 | 11.75 | 20 | 53.36 | 28752.71 | 343.66 | 608.9 | 60.41 | 46.36 | 6644.12 | 0.77 | 0.9 | 9.22 | 0.42 | 1 | 10
44 | 110 | CONCLUIDO | 3.6585 | 27.33 | 23.79 | 64.89 | 0.92 | 22 | 231.66 | 56.13 | 12 | 20 | 53.53 | 28805.23 | 343.49 | 608.81 | 60.49 | 46.36 | 6682.17 | 0.77 | 0.9 | 9.21 | 0.42 | 1 | 10
45 | 110 | CONCLUIDO | 3.6568 | 27.35 | 23.8 | 64.92 | 0.94 | 22 | 232.08 | 56.13 | 12.25 | 20 | 53.71 | 28857.81 | 343.09 | 608.82 | 60.84 | 46.36 | 6859.47 | 0.76 | 0.9 | 9.22 | 0.43 | 1 | 10
46 | 110 | CONCLUIDO | 3.6661 | 27.28 | 23.78 | 67.94 | 0.96 | 21 | 232.51 | 56.13 | 12.5 | 19 | 53.88 | 28910.45 | 342.78 | 608.83 | 60.21 | 46.36 | 6548.07 | 0.77 | 0.9 | 9.21 | 0.41 | 1 | 10
47 | 110 | CONCLUIDO | 3.6684 | 27.26 | 23.76 | 67.89 | 0.97 | 21 | 232.94 | 56.13 | 12.75 | 19 | 54.06 | 28963.15 | 342.14 | 608.8 | 59.35 | 46.36 | 6119.26 | 0.78 | 0.9 | 9.21 | 0.39 | 1 | 10
48 | 110 | CONCLUIDO | 3.6755 | 27.21 | 23.75 | 71.25 | 0.99 | 20 | 233.37 | 56.13 | 13 | 18 | 54.24 | 29015.91 | 341.67 | 608.8 | 59.18 | 46.36 | 6039.36 | 0.78 | 0.9 | 9.21 | 0.38 | 1 | 10
49 | 110 | CONCLUIDO | 3.6761 | 27.2 | 23.75 | 71.24 | 1.01 | 20 | 233.79 | 56.13 | 13.25 | 18 | 54.42 | 29068.74 | 341.41 | 608.87 | 58.92 | 46.36 | 5906.87 | 0.79 | 0.9 | 9.21 | 0.37 | 1 | 10
50 | 110 | CONCLUIDO | 3.675 | 27.21 | 23.75 | 71.26 | 1.02 | 20 | 234.22 | 56.13 | 13.5 | 18 | 54.6 | 29121.64 | 341 | 608.79 | 59.2 | 46.36 | 6045.63 | 0.78 | 0.9 | 9.21 | 0.38 | 1 | 10
51 | 110 | CONCLUIDO | 3.684 | 27.14 | 23.73 | 74.93 | 1.04 | 19 | 234.65 | 56.13 | 13.75 | 17 | 54.78 | 29174.59 | 340.94 | 608.84 | 58.37 | 46.36 | 5637.99 | 0.79 | 0.9 | 9.21 | 0.36 | 1 | 10
52 | 110 | CONCLUIDO | 3.6832 | 27.15 | 23.74 | 74.95 | 1.06 | 19 | 235.08 | 56.13 | 14 | 17 | 54.96 | 29227.61 | 340.49 | 608.78 | 58.66 | 46.36 | 5782.83 | 0.79 | 0.9 | 9.21 | 0.36 | 1 | 10
53 | 110 | CONCLUIDO | 3.6832 | 27.15 | 23.74 | 74.95 | 1.08 | 19 | 235.51 | 56.13 | 14.25 | 17 | 55.14 | 29280.69 | 339.48 | 608.85 | 58.54 | 46.36 | 5720.47 | 0.79 | 0.9 | 9.21 | 0.36 | 1 | 10
54 | 110 | CONCLUIDO | 3.6924 | 27.08 | 23.71 | 79.03 | 1.09 | 18 | 235.94 | 56.13 | 14.5 | 16 | 55.32 | 29333.84 | 339.53 | 608.83 | 57.78 | 46.36 | 5349.76 | 0.8 | 0.9 | 9.21 | 0.34 | 1 | 10
55 | 110 | CONCLUIDO | 3.6952 | 27.06 | 23.69 | 78.96 | 1.11 | 18 | 236.37 | 56.13 | 14.75 | 16 | 55.5 | 29387.05 | 339.03 | 608.83 | 57.17 | 46.36 | 5040.4 | 0.81 | 0.9 | 9.21 | 0.32 | 1 | 10
56 | 110 | CONCLUIDO | 3.6934 | 27.08 | 23.7 | 79.01 | 1.13 | 18 | 236.81 | 56.13 | 15 | 16 | 55.68 | 29440.33 | 338.13 | 608.82 | 57.77 | 46.36 | 5340.49 | 0.8 | 0.9 | 9.2 | 0.33 | 1 | 10
57 | 110 | CONCLUIDO | 3.7021 | 27.01 | 23.68 | 83.58 | 1.14 | 17 | 237.24 | 56.13 | 15.25 | 15 | 55.86 | 29493.67 | 337.56 | 608.8 | 57 | 46.36 | 4964.96 | 0.81 | 0.9 | 9.2 | 0.31 | 1 | 10
58 | 110 | CONCLUIDO | 3.7012 | 27.02 | 23.69 | 83.6 | 1.16 | 17 | 237.67 | 56.13 | 15.5 | 15 | 56.05 | 29547.07 | 337.98 | 608.83 | 57.26 | 46.36 | 5093.21 | 0.81 | 0.9 | 9.2 | 0.32 | 1 | 10
59 | 110 | CONCLUIDO | 3.7 | 27.03 | 23.7 | 83.64 | 1.18 | 17 | 238.11 | 56.13 | 15.75 | 15 | 56.23 | 29600.54 | 337.65 | 608.78 | 57.5 | 46.36 | 5214.06 | 0.81 | 0.9 | 9.21 | 0.33 | 1 | 10
60 | 110 | CONCLUIDO | 3.6994 | 27.03 | 23.7 | 83.65 | 1.19 | 17 | 238.54 | 56.13 | 16 | 15 | 56.41 | 29654.08 | 336.91 | 608.77 | 57.57 | 46.36 | 5248.39 | 0.81 | 0.9 | 9.21 | 0.33 | 1 | 10
61 | 110 | CONCLUIDO | 3.7095 | 26.96 | 23.67 | 88.76 | 1.21 | 16 | 238.97 | 56.13 | 16.25 | 14 | 56.6 | 29707.68 | 336.61 | 608.79 | 56.55 | 46.36 | 4744.58 | 0.82 | 0.9 | 9.21 | 0.3 | 1 | 10
62 | 110 | CONCLUIDO | 3.7078 | 26.97 | 23.68 | 88.81 | 1.23 | 16 | 239.41 | 56.13 | 16.5 | 14 | 56.78 | 29761.35 | 336.79 | 608.91 | 56.97 | 46.36 | 4954.87 | 0.81 | 0.9 | 9.21 | 0.31 | 1 | 10
63 | 110 | CONCLUIDO | 3.7072 | 26.97 | 23.69 | 88.82 | 1.24 | 16 | 239.85 | 56.13 | 16.75 | 14 | 56.97 | 29815.09 | 336.25 | 608.83 | 57.19 | 46.36 | 5064.56 | 0.81 | 0.9 | 9.2 | 0.31 | 1 | 10
64 | 110 | CONCLUIDO | 3.7064 | 26.98 | 23.69 | 88.84 | 1.26 | 16 | 240.28 | 56.13 | 17 | 14 | 57.16 | 29869.01 | 335.38 | 608.8 | 57.42 | 46.36 | 5177.37 | 0.81 | 0.9 | 9.2 | 0.32 | 1 | 10
65 | 110 | CONCLUIDO | 3.7172 | 26.9 | 23.66 | 94.62 | 1.27 | 15 | 240.72 | 56.13 | 17.25 | 13 | 57.34 | 29922.88 | 335.04 | 608.84 | 56.22 | 46.36 | 4581.4 | 0.82 | 0.9 | 9.2 | 0.28 | 1 | 10
66 | 110 | CONCLUIDO | 3.7185 | 26.89 | 23.65 | 94.58 | 1.29 | 15 | 241.16 | 56.13 | 17.5 | 13 | 57.53 | 29976.82 | 335.03 | 608.83 | 55.83 | 46.36 | 4389.44 | 0.83 | 0.9 | 9.2 | 0.27 | 1 | 10
67 | 110 | CONCLUIDO | 3.7174 | 26.9 | 23.65 | 94.62 | 1.31 | 15 | 241.59 | 56.13 | 17.75 | 13 | 57.72 | 30030.83 | 335.07 | 608.79 | 56.17 | 46.36 | 4557.29 | 0.83 | 0.9 | 9.2 | 0.28 | 1 | 10
68 | 110 | CONCLUIDO | 3.7166 | 26.91 | 23.66 | 94.64 | 1.32 | 15 | 242.03 | 56.13 | 18 | 13 | 57.91 | 30084.9 | 334.31 | 608.82 | 56.33 | 46.36 | 4635.88 | 0.82 | 0.9 | 9.2 | 0.29 | 1 | 10
69 | 110 | CONCLUIDO | 3.7182 | 26.9 | 23.65 | 94.6 | 1.34 | 15 | 242.47 | 56.13 | 18.25 | 13 | 58.1 | 30139.04 | 333.15 | 608.81 | 56.1 | 46.36 | 4521.31 | 0.83 | 0.9 | 9.2 | 0.28 | 1 | 10
70 | 110 | CONCLUIDO | 3.7267 | 26.83 | 23.63 | 101.27 | 1.35 | 14 | 242.91 | 56.13 | 18.5 | 12 | 58.28 | 30193.25 | 333 | 608.8 | 55.28 | 46.36 | 4120.03 | 0.84 | 0.9 | 9.2 | 0.26 | 1 | 10
71 | 110 | CONCLUIDO | 3.7272 | 26.83 | 23.63 | 101.25 | 1.37 | 14 | 243.35 | 56.13 | 18.75 | 12 | 58.47 | 30247.53 | 333.28 | 608.8 | 55.26 | 46.36 | 4109.04 | 0.84 | 0.9 | 9.2 | 0.25 | 1 | 10
72 | 110 | CONCLUIDO | 3.7288 | 26.82 | 23.61 | 101.21 | 1.39 | 14 | 243.79 | 56.13 | 19 | 12 | 58.67 | 30301.87 | 332.94 | 608.75 | 54.88 | 46.36 | 3919.63 | 0.84 | 0.9 | 9.2 | 0.24 | 1 | 10
73 | 110 | CONCLUIDO | 3.7281 | 26.82 | 23.62 | 101.23 | 1.4 | 14 | 244.23 | 56.13 | 19.25 | 12 | 58.86 | 30356.29 | 332.33 | 608.83 | 55.01 | 46.36 | 3981.83 | 0.84 | 0.9 | 9.2 | 0.25 | 1 | 10
74 | 110 | CONCLUIDO | 3.7255 | 26.84 | 23.64 | 101.31 | 1.42 | 14 | 244.68 | 56.13 | 19.5 | 12 | 59.05 | 30410.77 | 331.98 | 608.79 | 55.59 | 46.36 | 4275.01 | 0.83 | 0.9 | 9.2 | 0.27 | 1 | 10
75 | 110 | CONCLUIDO | 3.7356 | 26.77 | 23.61 | 108.96 | 1.43 | 13 | 245.12 | 56.13 | 19.75 | 11 | 59.24 | 30465.32 | 330.89 | 608.81 | 54.71 | 46.36 | 3836.22 | 0.85 | 0.9 | 9.2 | 0.24 | 1 | 10
76 | 110 | CONCLUIDO | 3.7351 | 26.77 | 23.61 | 108.97 | 1.45 | 13 | 245.56 | 56.13 | 20 | 11 | 59.43 | 30519.94 | 331.46 | 608.82 | 54.86 | 46.36 | 3914.79 | 0.84 | 0.9 | 9.2 | 0.24 | 1 | 10
77 | 110 | CONCLUIDO | 3.7346 | 26.78 | 23.61 | 108.99 | 1.46 | 13 | 246 | 56.13 | 20.25 | 11 | 59.63 | 30574.64 | 331.25 | 608.82 | 54.91 | 46.36 | 3937.48 | 0.84 | 0.9 | 9.2 | 0.24 | 1 | 10
78 | 110 | CONCLUIDO | 3.7351 | 26.77 | 23.61 | 108.98 | 1.48 | 13 | 246.45 | 56.13 | 20.5 | 11 | 59.82 | 30629.4 | 330.84 | 608.84 | 54.75 | 46.36 | 3858.75 | 0.85 | 0.9 | 9.2 | 0.24 | 1 | 10
79 | 110 | CONCLUIDO | 3.7355 | 26.77 | 23.61 | 108.96 | 1.49 | 13 | 246.89 | 56.13 | 20.75 | 11 | 60.02 | 30684.23 | 330.67 | 608.75 | 54.7 | 46.36 | 3832.12 | 0.85 | 0.9 | 9.2 | 0.24 | 1 | 10
80 | 110 | CONCLUIDO | 3.7349 | 26.77 | 23.61 | 108.98 | 1.51 | 13 | 247.34 | 56.13 | 21 | 11 | 60.21 | 30739.14 | 329.78 | 608.76 | 54.96 | 46.36 | 3963.04 | 0.84 | 0.9 | 9.2 | 0.24 | 1 | 10
81 | 110 | CONCLUIDO | 3.7354 | 26.77 | 23.61 | 108.97 | 1.53 | 13 | 247.78 | 56.13 | 21.25 | 11 | 60.41 | 30794.11 | 329.03 | 608.84 | 54.83 | 46.36 | 3897.99 | 0.85 | 0.9 | 9.2 | 0.24 | 1 | 10
82 | 110 | CONCLUIDO | 3.7448 | 26.7 | 23.58 | 117.92 | 1.54 | 12 | 248.23 | 56.13 | 21.5 | 10 | 60.6 | 30849.16 | 328.24 | 608.75 | 53.89 | 46.36 | 3433.76 | 0.86 | 0.9 | 9.2 | 0.21 | 1 | 10
83 | 110 | CONCLUIDO | 3.7441 | 26.71 | 23.59 | 117.95 | 1.56 | 12 | 248.68 | 56.13 | 21.75 | 10 | 60.8 | 30904.28 | 328.68 | 608.84 | 54.19 | 46.36 | 3583.68 | 0.86 | 0.9 | 9.2 | 0.22 | 1 | 10
84 | 110 | CONCLUIDO | 3.7436 | 26.71 | 23.59 | 117.96 | 1.57 | 12 | 249.12 | 56.13 | 22 | 10 | 61 | 30959.46 | 328.59 | 608.77 | 54.32 | 46.36 | 3646.2 | 0.85 | 0.9 | 9.2 | 0.22 | 1 | 10
85 | 110 | CONCLUIDO | 3.7441 | 26.71 | 23.59 | 117.95 | 1.59 | 12 | 249.57 | 56.13 | 22.25 | 10 | 61.2 | 31014.73 | 328.37 | 608.81 | 54.24 | 46.36 | 3608.48 | 0.85 | 0.9 | 9.19 | 0.22 | 1 | 10
86 | 110 | CONCLUIDO | 3.7425 | 26.72 | 23.6 | 118 | 1.6 | 12 | 250.02 | 56.13 | 22.5 | 10 | 61.39 | 31070.06 | 328.53 | 608.78 | 54.51 | 46.36 | 3741.37 | 0.85 | 0.9 | 9.2 | 0.23 | 1 | 10
87 | 110 | CONCLUIDO | 3.7426 | 26.72 | 23.6 | 118 | 1.62 | 12 | 250.47 | 56.13 | 22.75 | 10 | 61.59 | 31125.47 | 327.94 | 608.82 | 54.42 | 46.36 | 3695.57 | 0.85 | 0.9 | 9.2 | 0.23 | 1 | 10
88 | 110 | CONCLUIDO | 3.7425 | 26.72 | 23.6 | 118 | 1.63 | 12 | 250.92 | 56.13 | 23 | 10 | 61.79 | 31180.95 | 327.23 | 608.77 | 54.63 | 46.36 | 3804.19 | 0.85 | 0.9 | 9.2 | 0.23 | 1 | 10
89 | 110 | CONCLUIDO | 3.7414 | 26.73 | 23.61 | 118.04 | 1.65 | 12 | 251.37 | 56.13 | 23.25 | 10 | 61.99 | 31236.5 | 326.35 | 608.81 | 54.53 | 46.36 | 3752.57 | 0.85 | 0.9 | 9.21 | 0.24 | 1 | 10
90 | 110 | CONCLUIDO | 3.7538 | 26.64 | 23.56 | 128.52 | 1.66 | 11 | 251.82 | 56.13 | 23.5 | 9 | 62.19 | 31292.13 | 325.81 | 608.77 | 53.39 | 46.36 | 3185.67 | 0.87 | 0.9 | 9.19 | 0.19 | 1 | 10
91 | 110 | CONCLUIDO | 3.7518 | 26.65 | 23.58 | 128.6 | 1.67 | 11 | 252.27 | 56.13 | 23.75 | 9 | 62.4 | 31347.83 | 326.24 | 608.85 | 53.64 | 46.36 | 3312.86 | 0.86 | 0.9 | 9.2 | 0.21 | 1 | 10
92 | 110 | CONCLUIDO | 3.7523 | 26.65 | 23.57 | 128.58 | 1.69 | 11 | 252.73 | 56.13 | 24 | 9 | 62.6 | 31403.6 | 326.29 | 608.79 | 53.7 | 46.36 | 3340.12 | 0.86 | 0.9 | 9.2 | 0.2 | 1 | 10
93 | 110 | CONCLUIDO | 3.7533 | 26.64 | 23.57 | 128.54 | 1.7 | 11 | 253.18 | 56.13 | 24.25 | 9 | 62.8 | 31459.45 | 326 | 608.82 | 53.42 | 46.36 | 3203.92 | 0.87 | 0.9 | 9.2 | 0.19 | 1 | 10
94 | 110 | CONCLUIDO | 3.7533 | 26.64 | 23.57 | 128.54 | 1.72 | 11 | 253.63 | 56.13 | 24.5 | 9 | 63 | 31515.37 | 325.64 | 608.76 | 53.46 | 46.36 | 3224.16 | 0.87 | 0.9 | 9.2 | 0.2 | 1 | 10
95 | 110 | CONCLUIDO | 3.753 | 26.65 | 23.57 | 128.55 | 1.73 | 11 | 254.09 | 56.13 | 24.75 | 9 | 63.21 | 31571.37 | 324.82 | 608.78 | 53.54 | 46.36 | 3260.38 | 0.87 | 0.9 | 9.19 | 0.2 | 1 | 10
96 | 110 | CONCLUIDO | 3.7524 | 26.65 | 23.57 | 128.58 | 1.75 | 11 | 254.54 | 56.13 | 25 | 9 | 63.41 | 31627.44 | 324.47 | 608.82 | 53.64 | 46.36 | 3314 | 0.86 | 0.9 | 9.2 | 0.2 | 1 | 10
97 | 110 | CONCLUIDO | 3.7534 | 26.64 | 23.57 | 128.54 | 1.76 | 11 | 255 | 56.13 | 25.25 | 9 | 63.62 | 31683.59 | 323.41 | 608.82 | 53.34 | 46.36 | 3160.83 | 0.87 | 0.9 | 9.2 | 0.19 | 1 | 10
98 | 110 | CONCLUIDO | 3.753 | 26.64 | 23.57 | 128.55 | 1.78 | 11 | 255.45 | 56.13 | 25.5 | 9 | 63.82 | 31739.82 | 322.76 | 608.8 | 53.55 | 46.36 | 3268.17 | 0.87 | 0.9 | 9.19 | 0.2 | 1 | 10
99 | 110 | CONCLUIDO | 3.7616 | 26.58 | 23.55 | 141.3 | 1.79 | 10 | 255.91 | 56.13 | 25.75 | 8 | 64.03 | 31796.12 | 322.64 | 608.82 | 52.95 | 46.36 | 2974.38 | 0.88 | 0.9 | 9.19 | 0.18 | 1 | 10
100 | 110 | CONCLUIDO | 3.762 | 26.58 | 23.55 | 141.28 | 1.8 | 10 | 256.36 | 56.13 | 26 | 8 | 64.24 | 31852.5 | 323.2 | 608.78 | 52.9 | 46.36 | 2945.11 | 0.88 | 0.9 | 9.19 | 0.18 | 1 | 10
101 | 110 | CONCLUIDO | 3.7615 | 26.59 | 23.55 | 141.3 | 1.82 | 10 | 256.82 | 56.13 | 26.25 | 8 | 64.45 | 31909.08 | 323.22 | 608.79 | 52.84 | 46.36 | 2915.11 | 0.88 | 0.9 | 9.2 | 0.18 | 1 | 10
102 | 110 | CONCLUIDO | 3.7621 | 26.58 | 23.55 | 141.28 | 1.83 | 10 | 257.28 | 56.13 | 26.5 | 8 | 64.66 | 31965.61 | 323.21 | 608.8 | 52.88 | 46.36 | 2936.13 | 0.88 | 0.9 | 9.19 | 0.17 | 1 | 10
103 | 110 | CONCLUIDO | 3.7618 | 26.58 | 23.55 | 141.29 | 1.85 | 10 | 257.74 | 56.13 | 26.75 | 8 | 64.86 | 32022.22 | 323.49 | 608.78 | 52.78 | 46.36 | 2888.96 | 0.88 | 0.9 | 9.2 | 0.18 | 1 | 10
104 | 110 | CONCLUIDO | 3.7621 | 26.58 | 23.55 | 141.27 | 1.86 | 10 | 258.2 | 56.13 | 27 | 8 | 65.07 | 32078.91 | 323.33 | 608.78 | 52.71 | 46.36 | 2850.33 | 0.88 | 0.9 | 9.2 | 0.17 | 1 | 10
105 | 110 | CONCLUIDO | 3.7625 | 26.58 | 23.54 | 141.26 | 1.87 | 10 | 258.66 | 56.13 | 27.25 | 8 | 65.28 | 32135.68 | 323.45 | 608.8 | 52.76 | 46.36 | 2878.73 | 0.88 | 0.91 | 9.19 | 0.17 | 1 | 10
106 | 110 | CONCLUIDO | 3.7631 | 26.57 | 23.54 | 141.24 | 1.89 | 10 | 259.12 | 56.13 | 27.5 | 8 | 65.49 | 32192.53 | 323.2 | 608.75 | 52.63 | 46.36 | 2814.72 | 0.88 | 0.91 | 9.19 | 0.17 | 1 | 10
107 | 110 | CONCLUIDO | 3.7629 | 26.58 | 23.54 | 141.24 | 1.9 | 10 | 259.58 | 56.13 | 27.75 | 8 | 65.71 | 32249.46 | 322.44 | 608.77 | 52.62 | 46.36 | 2806.26 | 0.88 | 0.91 | 9.19 | 0.17 | 1 | 10
108 | 110 | CONCLUIDO | 3.7609 | 26.59 | 23.55 | 141.32 | 1.92 | 10 | 260.05 | 56.13 | 28 | 8 | 65.92 | 32306.46 | 321.27 | 608.8 | 52.89 | 46.36 | 2944.31 | 0.88 | 0.9 | 9.2 | 0.18 | 1 | 10
109 | 110 | CONCLUIDO | 3.7614 | 26.59 | 23.55 | 141.3 | 1.93 | 10 | 260.51 | 56.13 | 28.25 | 8 | 66.13 | 32363.54 | 320.11 | 608.8 | 53.03 | 46.36 | 3011.23 | 0.87 | 0.9 | 9.19 | 0.18 | 1 | 10
110 | 110 | CONCLUIDO | 3.7699 | 26.53 | 23.53 | 156.89 | 1.94 | 9 | 260.97 | 56.13 | 28.5 | 7 | 66.35 | 32420.71 | 318.28 | 608.77 | 52.34 | 46.36 | 2672.74 | 0.89 | 0.91 | 9.19 | 0.16 | 1 | 10
111 | 110 | CONCLUIDO | 3.7706 | 26.52 | 23.53 | 156.85 | 1.96 | 9 | 261.44 | 56.13 | 28.75 | 7 | 66.56 | 32477.95 | 318.66 | 608.76 | 52.27 | 46.36 | 2640.05 | 0.89 | 0.91 | 9.19 | 0.16 | 1 | 10
112 | 110 | CONCLUIDO | 3.7706 | 26.52 | 23.53 | 156.86 | 1.97 | 9 | 261.9 | 56.13 | 29 | 7 | 66.77 | 32535.28 | 319.01 | 608.77 | 52.29 | 46.36 | 2645.06 | 0.89 | 0.91 | 9.19 | 0.16 | 1 | 10
113 | 110 | CONCLUIDO | 3.7698 | 26.53 | 23.53 | 156.89 | 1.98 | 9 | 262.37 | 56.13 | 29.25 | 7 | 66.99 | 32592.68 | 319.23 | 608.77 | 52.53 | 46.36 | 2768.67 | 0.88 | 0.91 | 9.19 | 0.16 | 1 | 10
114 | 110 | CONCLUIDO | 3.7693 | 26.53 | 23.54 | 156.92 | 2 | 9 | 262.83 | 56.13 | 29.5 | 7 | 67.21 | 32650.17 | 319.3 | 608.77 | 52.54 | 46.36 | 2774.5 | 0.88 | 0.91 | 9.19 | 0.17 | 1 | 10
115 | 110 | CONCLUIDO | 3.7693 | 26.53 | 23.54 | 156.92 | 2.01 | 9 | 263.3 | 56.13 | 29.75 | 7 | 67.42 | 32707.74 | 319.2 | 608.77 | 52.48 | 46.36 | 2740.59 | 0.88 | 0.91 | 9.2 | 0.17 | 1 | 10
116 | 110 | CONCLUIDO | 3.7699 | 26.53 | 23.53 | 156.89 | 2.02 | 9 | 263.77 | 56.13 | 30 | 7 | 67.64 | 32765.39 | 318.83 | 608.82 | 52.35 | 46.36 | 2677 | 0.89 | 0.91 | 9.19 | 0.16 | 1 | 10
117 | 110 | CONCLUIDO | 3.7699 | 26.53 | 23.53 | 156.89 | 2.04 | 9 | 264.23 | 56.13 | 30.25 | 7 | 67.86 | 32823.12 | 318.91 | 608.77 | 52.36 | 46.36 | 2683.89 | 0.89 | 0.91 | 9.19 | 0.16 | 1 | 10
118 | 110 | CONCLUIDO | 3.7702 | 26.52 | 23.53 | 156.87 | 2.05 | 9 | 264.7 | 56.13 | 30.5 | 7 | 68.08 | 32880.94 | 318.66 | 608.76 | 52.34 | 46.36 | 2671.87 | 0.89 | 0.91 | 9.19 | 0.16 | 1 | 10
119 | 110 | CONCLUIDO | 3.7711 | 26.52 | 23.52 | 156.83 | 2.06 | 9 | 265.17 | 56.13 | 30.75 | 7 | 68.3 | 32938.83 | 318.66 | 608.78 | 52.27 | 46.36 | 2638.06 | 0.89 | 0.91 | 9.19 | 0.15 | 1 | 10
120 | 110 | CONCLUIDO | 3.7698 | 26.53 | 23.53 | 156.89 | 2.08 | 9 | 265.64 | 56.13 | 31 | 7 | 68.52 | 32996.81 | 318.21 | 608.75 | 52.5 | 46.36 | 2751.57 | 0.88 | 0.91 | 9.19 | 0.16 | 1 | 10
121 | 110 | CONCLUIDO | 3.7687 | 26.53 | 23.54 | 156.94 | 2.09 | 9 | 266.11 | 56.13 | 31.25 | 7 | 68.74 | 33054.88 | 317.62 | 608.79 | 52.71 | 46.36 | 2859.68 | 0.88 | 0.91 | 9.19 | 0.17 | 1 | 10
122 | 110 | CONCLUIDO | 3.7692 | 26.53 | 23.54 | 156.92 | 2.1 | 9 | 266.59 | 56.13 | 31.5 | 7 | 68.96 | 33113.03 | 316.79 | 608.81 | 52.55 | 46.36 | 2775.93 | 0.88 | 0.91 | 9.19 | 0.17 | 1 | 10
123 | 110 | CONCLUIDO | 3.7695 | 26.53 | 23.54 | 156.91 | 2.12 | 9 | 267.06 | 56.13 | 31.75 | 7 | 69.18 | 33171.26 | 316.21 | 608.78 | 52.65 | 46.36 | 2826.9 | 0.88 | 0.91 | 9.19 | 0.17 | 1 | 10
124 | 110 | CONCLUIDO | 3.7684 | 26.54 | 23.54 | 156.96 | 2.13 | 9 | 267.53 | 56.13 | 32 | 7 | 69.4 | 33229.58 | 315.23 | 608.79 | 52.82 | 46.36 | 2913.1 | 0.88 | 0.91 | 9.19 | 0.17 | 1 | 10
125 | 110 | CONCLUIDO | 3.7792 | 26.46 | 23.51 | 176.32 | 2.14 | 8 | 268 | 56.13 | 32.25 | 6 | 69.63 | 33287.98 | 314.44 | 608.77 | 51.73 | 46.36 | 2373.73 | 0.9 | 0.91 | 9.19 | 0.14 | 1 | 10
126 | 110 | CONCLUIDO | 3.7798 | 26.46 | 23.51 | 176.29 | 2.15 | 8 | 268.48 | 56.13 | 32.5 | 6 | 69.85 | 33346.47 | 314.86 | 608.75 | 51.61 | 46.36 | 2314.96 | 0.9 | 0.91 | 9.19 | 0.14 | 1 | 10
127 | 110 | CONCLUIDO | 3.78 | 26.46 | 23.5 | 176.29 | 2.17 | 8 | 268.95 | 56.13 | 32.75 | 6 | 70.08 | 33405.04 | 315.34 | 608.77 | 51.47 | 46.36 | 2241.16 | 0.9 | 0.91 | 9.19 | 0.13 | 1 | 10
128 | 110 | CONCLUIDO | 3.7797 | 26.46 | 23.51 | 176.3 | 2.18 | 8 | 269.43 | 56.13 | 33 | 6 | 70.3 | 33463.7 | 315.61 | 608.76 | 51.6 | 46.36 | 2306.21 | 0.9 | 0.91 | 9.19 | 0.14 | 1 | 10
129 | 110 | CONCLUIDO | 3.7788 | 26.46 | 23.51 | 176.35 | 2.19 | 8 | 269.9 | 56.13 | 33.25 | 6 | 70.53 | 33522.45 | 315.58 | 608.75 | 51.86 | 46.36 | 2439.84 | 0.89 | 0.91 | 9.19 | 0.14 | 1 | 10
130 | 110 | CONCLUIDO | 3.7781 | 26.47 | 23.52 | 176.38 | 2.21 | 8 | 270.38 | 56.13 | 33.5 | 6 | 70.76 | 33581.28 | 315.35 | 608.77 | 51.94 | 46.36 | 2479.62 | 0.89 | 0.91 | 9.19 | 0.15 | 1 | 10
131 | 110 | CONCLUIDO | 3.7798 | 26.46 | 23.51 | 176.29 | 2.22 | 8 | 270.86 | 56.13 | 33.75 | 6 | 70.98 | 33640.21 | 314.99 | 608.79 | 51.57 | 46.36 | 2293.9 | 0.9 | 0.91 | 9.19 | 0.13 | 1 | 10
132 | 110 | CONCLUIDO | 3.7792 | 26.46 | 23.51 | 176.32 | 2.23 | 8 | 271.34 | 56.13 | 34 | 6 | 71.21 | 33699.21 | 314.73 | 608.83 | 51.59 | 46.36 | 2300.42 | 0.9 | 0.91 | 9.19 | 0.14 | 1 | 10
133 | 110 | CONCLUIDO | 3.7798 | 26.46 | 23.51 | 176.3 | 2.24 | 8 | 271.82 | 56.13 | 34.25 | 6 | 71.44 | 33758.31 | 314.33 | 608.75 | 51.62 | 46.36 | 2317.8 | 0.9 | 0.91 | 9.19 | 0.14 | 1 | 10
134 | 110 | CONCLUIDO | 3.7794 | 26.46 | 23.51 | 176.31 | 2.26 | 8 | 272.3 | 56.13 | 34.5 | 6 | 71.67 | 33817.62 | 313.71 | 608.77 | 51.59 | 46.36 | 2304.62 | 0.9 | 0.91 | 9.19 | 0.14 | 1 | 10
135 | 110 | CONCLUIDO | 3.7806 | 26.45 | 23.5 | 176.25 | 2.27 | 8 | 272.78 | 56.13 | 34.75 | 6 | 71.9 | 33876.9 | 313.42 | 608.77 | 51.4 | 46.36 | 2208.46 | 0.9 | 0.91 | 9.19 | 0.13 | 1 | 10
136 | 110 | CONCLUIDO | 3.7807 | 26.45 | 23.5 | 176.25 | 2.28 | 8 | 273.26 | 56.13 | 35 | 6 | 72.13 | 33936.26 | 313.04 | 608.8 | 51.31 | 46.36 | 2160.21 | 0.9 | 0.91 | 9.19 | 0.13 | 1 | 10
137 | 110 | CONCLUIDO | 3.7808 | 26.45 | 23.5 | 176.24 | 2.29 | 8 | 273.74 | 56.13 | 35.25 | 6 | 72.37 | 33995.72 | 312.13 | 608.77 | 51.23 | 46.36 | 2123.06 | 0.9 | 0.91 | 9.19 | 0.13 | 1 | 10
138 | 110 | CONCLUIDO | 3.7808 | 26.45 | 23.5 | 176.24 | 2.3 | 8 | 274.22 | 56.13 | 35.5 | 6 | 72.6 | 34055.27 | 311.46 | 608.77 | 51.41 | 46.36 | 2214.32 | 0.9 | 0.91 | 9.19 | 0.13 | 1 | 10
139 | 110 | CONCLUIDO | 3.78 | 26.46 | 23.5 | 176.29 | 2.32 | 8 | 274.71 | 56.13 | 35.75 | 6 | 72.83 | 34114.91 | 310.63 | 608.77 | 51.5 | 46.36 | 2258.73 | 0.9 | 0.91 | 9.19 | 0.13 | 1 | 10
140 | 110 | CONCLUIDO | 3.7798 | 26.46 | 23.51 | 176.29 | 2.33 | 8 | 275.19 | 56.13 | 36 | 6 | 73.07 | 34174.63 | 309.95 | 608.75 | 51.57 | 46.36 | 2290.94 | 0.9 | 0.91 | 9.19 | 0.14 | 1 | 10
141 | 110 | CONCLUIDO | 3.7784 | 26.47 | 23.52 | 176.37 | 2.34 | 8 | 275.68 | 56.13 | 36.25 | 6 | 73.3 | 34234.45 | 309.1 | 608.78 | 51.84 | 46.36 | 2426.68 | 0.89 | 0.91 | 9.19 | 0.14 | 1 | 10
142 | 110 | CONCLUIDO | 3.7787 | 26.46 | 23.51 | 176.35 | 2.35 | 8 | 276.16 | 56.13 | 36.5 | 6 | 73.54 | 34294.37 | 308.19 | 608.76 | 51.77 | 46.36 | 2393.12 | 0.9 | 0.91 | 9.19 | 0.14 | 1 | 10
143 | 110 | CONCLUIDO | 3.7886 | 26.39 | 23.49 | 201.31 | 2.36 | 7 | 276.65 | 56.13 | 36.75 | 5 | 73.77 | 34354.37 | 307.81 | 608.76 | 50.93 | 46.36 | 1976.53 | 0.91 | 0.91 | 9.19 | 0.12 | 1 | 10
144 | 110 | CONCLUIDO | 3.7876 | 26.4 | 23.49 | 201.37 | 2.38 | 7 | 277.14 | 56.13 | 37 | 5 | 74.01 | 34414.47 | 308.48 | 608.79 | 51.06 | 46.36 | 2044.79 | 0.91 | 0.91 | 9.19 | 0.12 | 1 | 10
145 | 110 | CONCLUIDO | 3.7889 | 26.39 | 23.48 | 201.3 | 2.39 | 7 | 277.63 | 56.13 | 37.25 | 5 | 74.25 | 34474.66 | 309.09 | 608.82 | 50.85 | 46.36 | 1938.15 | 0.91 | 0.91 | 9.19 | 0.11 | 1 | 10
146 | 110 | CONCLUIDO | 3.7886 | 26.4 | 23.49 | 201.31 | 2.4 | 7 | 278.11 | 56.13 | 37.5 | 5 | 74.49 | 34534.94 | 309.64 | 608.77 | 50.98 | 46.36 | 2000.43 | 0.91 | 0.91 | 9.19 | 0.12 | 1 | 10
147 | 110 | CONCLUIDO | 3.7875 | 26.4 | 23.49 | 201.38 | 2.41 | 7 | 278.6 | 56.13 | 37.75 | 5 | 74.73 | 34595.32 | 309.53 | 608.78 | 51.16 | 46.36 | 2091.88 | 0.91 | 0.91 | 9.19 | 0.12 | 1 | 10
148 | 110 | CONCLUIDO | 3.7873 | 26.4 | 23.5 | 201.39 | 2.42 | 7 | 279.09 | 56.13 | 38 | 5 | 74.97 | 34655.79 | 309.68 | 608.75 | 51.35 | 46.36 | 2189.78 | 0.9 | 0.91 | 9.19 | 0.12 | 1 | 10
149 | 110 | CONCLUIDO | 3.7884 | 26.4 | 23.49 | 201.33 | 2.44 | 7 | 279.58 | 56.13 | 38.25 | 5 | 75.21 | 34716.36 | 309.6 | 608.78 | 50.97 | 46.36 | 1998.16 | 0.91 | 0.91 | 9.19 | 0.12 | 1 | 10
150 | 110 | CONCLUIDO | 3.7876 | 26.4 | 23.49 | 201.37 | 2.45 | 7 | 280.08 | 56.13 | 38.5 | 3 | 75.45 | 34777.02 | 309.85 | 608.75 | 51.05 | 46.36 | 2035.28 | 0.91 | 0.91 | 9.19 | 0.12 | 1 | 10
151 | 110 | CONCLUIDO | 3.7879 | 26.4 | 23.49 | 201.36 | 2.46 | 7 | 280.57 | 56.13 | 38.75 | 3 | 75.69 | 34837.77 | 310.02 | 608.78 | 51.07 | 46.36 | 2048.48 | 0.91 | 0.91 | 9.19 | 0.12 | 1 | 10
152 | 110 | CONCLUIDO | 3.788 | 26.4 | 23.49 | 201.35 | 2.47 | 7 | 281.06 | 56.13 | 39 | 3 | 75.94 | 34898.63 | 310.27 | 608.75 | 51.12 | 46.36 | 2071.18 | 0.91 | 0.91 | 9.19 | 0.12 | 1 | 10
153 | 110 | CONCLUIDO | 3.7878 | 26.4 | 23.49 | 201.36 | 2.48 | 7 | 281.56 | 56.13 | 39.25 | 2 | 76.18 | 34959.58 | 310.54 | 608.75 | 51.13 | 46.36 | 2078.93 | 0.91 | 0.91 | 9.19 | 0.12 | 1 | 10
154 | 110 | CONCLUIDO | 3.7873 | 26.4 | 23.5 | 201.39 | 2.49 | 7 | 282.05 | 56.13 | 39.5 | 2 | 76.43 | 35020.63 | 311 | 608.78 | 51.16 | 46.36 | 2094.13 | 0.91 | 0.91 | 9.19 | 0.12 | 1 | 10
155 | 110 | CONCLUIDO | 3.7876 | 26.4 | 23.49 | 201.37 | 2.5 | 7 | 282.55 | 56.13 | 39.75 | 2 | 76.67 | 35081.77 | 311.38 | 608.78 | 51.1 | 46.36 | 2061.33 | 0.91 | 0.91 | 9.19 | 0.12 | 1 | 10
156 | 110 | CONCLUIDO | 3.7872 | 26.4 | 23.5 | 201.4 | 2.52 | 7 | 283.04 | 56.13 | 40 | 1 | 76.92 | 35143.02 | 311.68 | 608.76 | 51.12 | 46.36 | 2071.92 | 0.91 | 0.91 | 9.2 | 0.13 | 1 | 10