## Sheet1
| Volume de calda [L] | STATUS | Capacidade operacional [ha/h] | Tempo de missao [h] | Tempo util [h] | Tempo por voo [min] | Autonomia Projetada [h] | N° Voos | MTOW [kg] | Massa Estrutura [kg] | Combustível [kg] | Abastecimentos | Massa gerador | Potência gerador [W] | Combustível consumido [L] | Calda cons [L] | Distância percorrida [km] | Distância Pulverizando [km] | RTL ACUMULADO[m] | EOC [km/km] | EOC [h/h] | Tempo de manobra [h] | Tempo rtl_rtw [h] | V pulv [m/s] | V desloc [m/s]
0 | 50 | CONCLUIDO | 2.9936 | 33.4 | 27.19 | 8.68 | 0.16 | 188 | 107.41 | 41.65 | 1 | 186 | 14.77 | 13481.73 | 260.67 | 609.42 | 165.71 | 46.36 | 58461.23 | 0.28 | 0.78 | 9.49 | 3.81 | 1 | 10
1 | 50 | CONCLUIDO | 3.1668 | 31.58 | 26.32 | 10.89 | 0.2 | 145 | 107.73 | 41.65 | 1.25 | 143 | 14.83 | 13520.81 | 251.43 | 609.44 | 138.25 | 46.36 | 44947.72 | 0.34 | 0.81 | 9.43 | 2.93 | 1 | 10
2 | 50 | CONCLUIDO | 3.2897 | 30.4 | 25.74 | 13.09 | 0.24 | 118 | 108.05 | 41.65 | 1.5 | 116 | 14.9 | 13559.91 | 245.05 | 609.22 | 120.92 | 46.36 | 36416.05 | 0.38 | 0.83 | 9.37 | 2.36 | 1 | 10
3 | 50 | CONCLUIDO | 3.3757 | 29.62 | 25.36 | 15.22 | 0.28 | 100 | 108.37 | 41.65 | 1.75 | 98 | 14.97 | 13599.17 | 240.61 | 609.19 | 109.23 | 46.36 | 30664.06 | 0.42 | 0.84 | 9.34 | 1.99 | 1 | 10
4 | 50 | CONCLUIDO | 3.4439 | 29.04 | 25.09 | 17.5 | 0.32 | 86 | 108.68 | 41.65 | 2 | 84 | 15.03 | 13638.32 | 237.1 | 608.99 | 100.28 | 46.36 | 26255.89 | 0.46 | 0.85 | 9.32 | 1.71 | 1 | 10
5 | 50 | CONCLUIDO | 3.4951 | 28.61 | 24.89 | 19.65 | 0.36 | 76 | 109 | 41.65 | 2.25 | 74 | 15.1 | 13677.51 | 234.23 | 609.16 | 94.32 | 46.36 | 23327.84 | 0.49 | 0.86 | 9.3 | 1.51 | 1 | 10
6 | 50 | CONCLUIDO | 3.5373 | 28.27 | 24.72 | 21.81 | 0.4 | 68 | 109.32 | 41.65 | 2.5 | 66 | 15.17 | 13716.72 | 231.75 | 609.03 | 89.17 | 46.36 | 20792.52 | 0.52 | 0.86 | 9.29 | 1.35 | 1 | 10
7 | 50 | CONCLUIDO | 3.5759 | 27.97 | 24.57 | 24.17 | 0.44 | 61 | 109.64 | 41.65 | 2.75 | 59 | 15.24 | 13755.95 | 229.46 | 608.99 | 84.69 | 46.36 | 18588.92 | 0.55 | 0.87 | 9.27 | 1.2 | 1 | 10
8 | 50 | CONCLUIDO | 3.6016 | 27.77 | 24.48 | 26.23 | 0.48 | 56 | 109.96 | 41.65 | 3 | 54 | 15.31 | 13795.21 | 227.85 | 609.07 | 81.98 | 46.36 | 17256.73 | 0.57 | 0.87 | 9.26 | 1.11 | 1 | 10
9 | 50 | CONCLUIDO | 3.6318 | 27.53 | 24.37 | 28.67 | 0.52 | 51 | 110.27 | 41.65 | 3.25 | 49 | 15.37 | 13834.5 | 225.79 | 608.96 | 78.22 | 46.36 | 15402.92 | 0.59 | 0.87 | 9.26 | 0.99 | 1 | 10
10 | 50 | CONCLUIDO | 3.6563 | 27.35 | 24.27 | 30.98 | 0.56 | 47 | 110.59 | 41.65 | 3.5 | 45 | 15.44 | 13873.81 | 223.88 | 608.92 | 75.08 | 46.36 | 13854.59 | 0.62 | 0.88 | 9.26 | 0.9 | 1 | 10
11 | 50 | CONCLUIDO | 3.6715 | 27.24 | 24.22 | 33.03 | 0.6 | 44 | 110.91 | 41.65 | 3.75 | 42 | 15.51 | 13913.15 | 222.5 | 609.02 | 74.04 | 46.36 | 13347.93 | 0.63 | 0.88 | 9.24 | 0.85 | 1 | 10
12 | 50 | CONCLUIDO | 3.6868 | 27.12 | 24.18 | 35.38 | 0.63 | 41 | 111.23 | 41.65 | 4 | 39 | 15.58 | 13952.52 | 220.96 | 608.85 | 72.31 | 46.36 | 12496.86 | 0.64 | 0.88 | 9.24 | 0.8 | 1 | 10
13 | 50 | CONCLUIDO | 3.7036 | 27 | 24.12 | 38.09 | 0.67 | 38 | 111.55 | 41.65 | 4.25 | 36 | 15.65 | 13991.91 | 219.4 | 608.93 | 70.38 | 46.36 | 11545.17 | 0.66 | 0.88 | 9.25 | 0.75 | 1 | 10
14 | 50 | CONCLUIDO | 3.7152 | 26.92 | 24.08 | 40.13 | 0.71 | 36 | 111.87 | 41.65 | 4.5 | 34 | 15.72 | 14031.33 | 218.24 | 608.85 | 69.23 | 46.36 | 10980.32 | 0.67 | 0.88 | 9.24 | 0.71 | 1 | 10
15 | 50 | CONCLUIDO | 3.7292 | 26.82 | 24.02 | 42.4 | 0.75 | 34 | 112.19 | 41.65 | 4.75 | 32 | 15.79 | 14070.77 | 216.67 | 609 | 67.58 | 46.36 | 10167 | 0.69 | 0.89 | 9.23 | 0.65 | 1 | 10
16 | 50 | CONCLUIDO | 3.7394 | 26.74 | 24 | 44.99 | 0.78 | 32 | 112.51 | 41.65 | 5 | 30 | 15.86 | 14110.24 | 215.5 | 608.94 | 66.89 | 46.36 | 9831.38 | 0.69 | 0.89 | 9.22 | 0.62 | 1 | 10
17 | 50 | CONCLUIDO | 3.7441 | 26.71 | 23.98 | 46.42 | 0.82 | 31 | 112.83 | 41.65 | 5.25 | 29 | 15.93 | 14149.74 | 214.4 | 608.83 | 66.34 | 46.36 | 9563.5 | 0.7 | 0.89 | 9.23 | 0.61 | 1 | 10
18 | 50 | CONCLUIDO | 3.7586 | 26.61 | 23.93 | 49.5 | 0.86 | 29 | 113.15 | 41.65 | 5.5 | 27 | 16 | 14189.26 | 213.13 | 608.85 | 64.49 | 46.36 | 8649.09 | 0.72 | 0.89 | 9.22 | 0.55 | 1 | 10
19 | 50 | CONCLUIDO | 3.7633 | 26.57 | 23.91 | 51.24 | 0.89 | 28 | 113.47 | 41.65 | 5.75 | 26 | 16.07 | 14228.81 | 211.77 | 608.84 | 64.05 | 46.36 | 8433.47 | 0.72 | 0.89 | 9.23 | 0.54 | 1 | 10
20 | 50 | CONCLUIDO | 3.7713 | 26.52 | 23.88 | 53.07 | 0.93 | 27 | 113.79 | 41.65 | 6 | 25 | 16.14 | 14268.39 | 210.65 | 608.86 | 62.91 | 46.36 | 7869.5 | 0.74 | 0.89 | 9.23 | 0.51 | 1 | 10
21 | 50 | CONCLUIDO | 3.7794 | 26.46 | 23.87 | 57.28 | 0.97 | 25 | 114.11 | 41.65 | 6.25 | 23 | 16.21 | 14307.99 | 209.33 | 608.93 | 62.48 | 46.36 | 7663.41 | 0.74 | 0.89 | 9.23 | 0.49 | 1 | 10
22 | 50 | CONCLUIDO | 3.7893 | 26.39 | 23.82 | 59.55 | 1 | 24 | 114.44 | 41.65 | 6.5 | 22 | 16.29 | 14347.62 | 207.72 | 608.85 | 61.33 | 46.36 | 7093.96 | 0.76 | 0.89 | 9.21 | 0.45 | 1 | 10
23 | 50 | CONCLUIDO | 3.7935 | 26.36 | 23.81 | 62.12 | 1.04 | 23 | 114.76 | 41.65 | 6.75 | 21 | 16.36 | 14387.27 | 206.53 | 608.89 | 60.88 | 46.36 | 6874.43 | 0.76 | 0.89 | 9.22 | 0.44 | 1 | 10
24 | 50 | CONCLUIDO | 3.7989 | 26.32 | 23.8 | 64.91 | 1.07 | 22 | 115.08 | 41.65 | 7 | 20 | 16.43 | 14426.96 | 205.17 | 608.87 | 60.47 | 46.36 | 6672.35 | 0.77 | 0.9 | 9.22 | 0.43 | 1 | 10
25 | 50 | CONCLUIDO | 3.7979 | 26.33 | 23.8 | 64.92 | 1.11 | 22 | 115.4 | 41.65 | 7.25 | 20 | 16.5 | 14466.67 | 204.53 | 608.87 | 60.72 | 46.36 | 6799.81 | 0.76 | 0.9 | 9.22 | 0.43 | 1 | 10
26 | 50 | CONCLUIDO | 3.8063 | 26.27 | 23.77 | 67.91 | 1.14 | 21 | 115.72 | 41.65 | 7.5 | 19 | 16.57 | 14506.4 | 203.35 | 608.86 | 59.77 | 46.36 | 6329.1 | 0.78 | 0.9 | 9.21 | 0.4 | 1 | 10
27 | 50 | CONCLUIDO | 3.8123 | 26.23 | 23.75 | 71.25 | 1.18 | 20 | 116.05 | 41.65 | 7.75 | 18 | 16.65 | 14546.17 | 202.07 | 608.86 | 59.04 | 46.36 | 5969.92 | 0.79 | 0.9 | 9.21 | 0.38 | 1 | 10
28 | 50 | CONCLUIDO | 3.8201 | 26.18 | 23.72 | 74.9 | 1.21 | 19 | 116.37 | 41.65 | 8 | 17 | 16.72 | 14585.96 | 200.79 | 608.84 | 58.3 | 46.36 | 5602.87 | 0.8 | 0.9 | 9.2 | 0.35 | 1 | 10
29 | 50 | CONCLUIDO | 3.8184 | 26.19 | 23.73 | 74.94 | 1.25 | 19 | 116.69 | 41.65 | 8.25 | 17 | 16.79 | 14625.77 | 199.75 | 608.81 | 58.56 | 46.36 | 5732.36 | 0.79 | 0.9 | 9.21 | 0.36 | 1 | 10
30 | 50 | CONCLUIDO | 3.8254 | 26.14 | 23.71 | 79.02 | 1.28 | 18 | 117.01 | 41.65 | 8.5 | 16 | 16.86 | 14665.62 | 198.96 | 608.8 | 57.63 | 46.36 | 5272.39 | 0.8 | 0.9 | 9.21 | 0.33 | 1 | 10
31 | 50 | CONCLUIDO | 3.8245 | 26.15 | 23.71 | 79.04 | 1.32 | 18 | 117.34 | 41.65 | 8.75 | 16 | 16.94 | 14705.49 | 196.16 | 608.8 | 57.95 | 46.36 | 5433.89 | 0.8 | 0.9 | 9.21 | 0.34 | 1 | 10
32 | 50 | CONCLUIDO | 3.8303 | 26.11 | 23.69 | 83.63 | 1.35 | 17 | 117.66 | 41.65 | 9 | 15 | 17.01 | 14745.39 | 196.39 | 608.78 | 57.26 | 46.36 | 5094.99 | 0.81 | 0.9 | 9.21 | 0.32 | 1 | 10
33 | 50 | CONCLUIDO | 3.8296 | 26.11 | 23.7 | 83.64 | 1.38 | 17 | 117.98 | 41.65 | 9.25 | 15 | 17.08 | 14785.31 | 194.66 | 608.91 | 57.51 | 46.36 | 5218.35 | 0.81 | 0.9 | 9.21 | 0.33 | 1 | 10
34 | 50 | CONCLUIDO | 3.8356 | 26.07 | 23.68 | 88.8 | 1.42 | 16 | 118.31 | 41.65 | 9.5 | 14 | 17.16 | 14825.26 | 194.01 | 608.9 | 57.09 | 46.36 | 5010.72 | 0.81 | 0.9 | 9.2 | 0.31 | 1 | 10
35 | 50 | CONCLUIDO | 3.8341 | 26.08 | 23.69 | 88.84 | 1.45 | 16 | 118.63 | 41.65 | 9.75 | 14 | 17.23 | 14865.24 | 191.76 | 608.83 | 57.43 | 46.36 | 5184.14 | 0.81 | 0.9 | 9.2 | 0.32 | 1 | 10
36 | 50 | CONCLUIDO | 3.8444 | 26.01 | 23.64 | 94.57 | 1.48 | 15 | 118.96 | 41.65 | 10 | 12 | 17.31 | 14905.25 | 191.37 | 608.83 | 55.79 | 46.36 | 4369.68 | 0.83 | 0.9 | 9.2 | 0.27 | 1 | 10
37 | 50 | CONCLUIDO | 3.8435 | 26.02 | 23.65 | 94.59 | 1.52 | 15 | 119.28 | 41.65 | 10.25 | 13 | 17.38 | 14945.29 | 189.81 | 608.83 | 56.06 | 46.36 | 4502.35 | 0.83 | 0.9 | 9.2 | 0.28 | 1 | 10
38 | 50 | CONCLUIDO | 3.8502 | 25.97 | 23.63 | 101.25 | 1.55 | 14 | 119.61 | 41.65 | 10.5 | 11 | 17.46 | 14985.35 | 188.48 | 608.82 | 55.12 | 46.36 | 4036.77 | 0.84 | 0.9 | 9.2 | 0.25 | 1 | 10
39 | 50 | CONCLUIDO | 3.8501 | 25.97 | 23.63 | 101.25 | 1.58 | 14 | 119.93 | 41.65 | 10.75 | 8 | 17.53 | 15025.44 | 188.13 | 608.81 | 54.95 | 46.36 | 3951.17 | 0.84 | 0.9 | 9.21 | 0.25 | 1 | 10
40 | 50 | CONCLUIDO | 3.8498 | 25.98 | 23.63 | 101.26 | 1.61 | 14 | 120.26 | 41.65 | 11 | 6 | 17.61 | 15065.56 | 188.18 | 608.86 | 55.12 | 46.36 | 4036.75 | 0.84 | 0.9 | 9.21 | 0.26 | 1 | 10
41 | 50 | CONCLUIDO | 3.8496 | 25.98 | 23.63 | 101.27 | 1.65 | 14 | 120.58 | 41.65 | 11.25 | 4 | 17.68 | 15105.7 | 187.47 | 608.82 | 55.14 | 46.36 | 4048.95 | 0.84 | 0.9 | 9.21 | 0.26 | 1 | 10
42 | 50 | CONCLUIDO | 3.8492 | 25.98 | 23.63 | 101.28 | 1.68 | 14 | 120.91 | 41.65 | 11.5 | 0 | 17.76 | 15145.88 | 187.7 | 608.82 | 55.13 | 46.36 | 4042.63 | 0.84 | 0.9 | 9.21 | 0.26 | 1 | 10