## Sheet1
| Volume de calda [L] | STATUS | Capacidade operacional [ha/h] | Tempo de missao [h] | Tempo util [h] | Tempo por voo [min] | Autonomia Projetada [h] | N° Voos | MTOW [kg] | Massa Estrutura [kg] | Combustível [kg] | Abastecimentos | Massa gerador | Potência gerador [W] | Combustível consumido [L] | Calda cons [L] | Distância percorrida [km] | Distância Pulverizando [km] | RTL ACUMULADO[m] | EOC [km/km] | EOC [h/h] | Tempo de manobra [h] | Tempo rtl_rtw [h] | V pulv [m/s] | V desloc [m/s]
0 | 105 | CONCLUIDO | 2.2891 | 43.68 | 28.87 | 5.74 | 0.09 | 302 | 204 | 55.27 | 1 | 300 | 42.72 | 25393.6 | 420.67 | 572.51 | 240.3 | 45.25 | 95589.53 | 0.19 | 0.71 | 9.29 | 6.22 | 1 | 10
1 | 105 | CONCLUIDO | 2.5521 | 39.18 | 27.33 | 7.16 | 0.11 | 229 | 204.39 | 55.27 | 1.25 | 227 | 42.87 | 25442.42 | 398.07 | 572.46 | 192.49 | 45.25 | 72048.09 | 0.24 | 0.75 | 9.16 | 4.68 | 1 | 10
2 | 105 | CONCLUIDO | 2.7484 | 36.38 | 26.36 | 8.59 | 0.13 | 184 | 204.79 | 55.27 | 1.5 | 182 | 43.02 | 25491.3 | 383.66 | 572.61 | 162.75 | 45.25 | 57402.04 | 0.28 | 0.78 | 9.07 | 3.71 | 1 | 10
3 | 105 | CONCLUIDO | 2.8879 | 34.63 | 25.78 | 9.98 | 0.15 | 155 | 205.18 | 55.27 | 1.75 | 153 | 43.16 | 25540.22 | 374.93 | 572.28 | 144.18 | 45.25 | 48261.14 | 0.31 | 0.8 | 9.05 | 3.14 | 1 | 10
4 | 105 | CONCLUIDO | 3.0024 | 33.31 | 25.35 | 11.44 | 0.17 | 133 | 205.58 | 55.27 | 2 | 131 | 43.31 | 25589.2 | 368.48 | 572.28 | 130.5 | 45.25 | 41534.67 | 0.35 | 0.81 | 9.02 | 2.71 | 1 | 10
5 | 105 | CONCLUIDO | 3.0948 | 32.31 | 25 | 12.82 | 0.19 | 117 | 205.98 | 55.27 | 2.25 | 115 | 43.46 | 25638.22 | 363.12 | 571.98 | 120.18 | 45.25 | 36453.01 | 0.38 | 0.82 | 8.98 | 2.36 | 1 | 10
6 | 105 | CONCLUIDO | 3.1739 | 31.51 | 24.72 | 14.26 | 0.22 | 104 | 206.38 | 55.27 | 2.5 | 102 | 43.6 | 25687.3 | 358.74 | 572.06 | 111.61 | 45.25 | 32234.22 | 0.41 | 0.83 | 8.95 | 2.09 | 1 | 10
7 | 105 | CONCLUIDO | 3.2367 | 30.9 | 24.52 | 15.65 | 0.24 | 94 | 206.78 | 55.27 | 2.75 | 92 | 43.75 | 25736.42 | 355.47 | 571.97 | 105.14 | 45.25 | 29050.92 | 0.43 | 0.84 | 8.95 | 1.88 | 1 | 10
8 | 105 | CONCLUIDO | 3.2879 | 30.41 | 24.36 | 17 | 0.26 | 86 | 207.17 | 55.27 | 3 | 84 | 43.9 | 25785.6 | 352.86 | 572.06 | 100.4 | 45.25 | 26718.44 | 0.45 | 0.85 | 8.92 | 1.72 | 1 | 10
9 | 105 | CONCLUIDO | 3.3443 | 29.9 | 24.17 | 18.6 | 0.28 | 78 | 207.57 | 55.27 | 3.25 | 76 | 44.05 | 25834.83 | 349.83 | 571.98 | 94.86 | 45.25 | 23988.11 | 0.48 | 0.85 | 8.9 | 1.54 | 1 | 10
10 | 105 | CONCLUIDO | 3.3765 | 29.62 | 24.09 | 19.8 | 0.3 | 73 | 207.97 | 55.27 | 3.5 | 71 | 44.2 | 25884.1 | 348.31 | 571.96 | 92.01 | 45.25 | 22590.72 | 0.49 | 0.86 | 8.9 | 1.46 | 1 | 10
11 | 105 | CONCLUIDO | 3.4122 | 29.31 | 23.98 | 21.16 | 0.32 | 68 | 208.37 | 55.27 | 3.75 | 66 | 44.35 | 25933.43 | 346.45 | 571.81 | 88.95 | 45.25 | 21082.52 | 0.51 | 0.86 | 8.89 | 1.35 | 1 | 10
12 | 105 | CONCLUIDO | 3.4493 | 28.99 | 23.87 | 22.74 | 0.34 | 63 | 208.77 | 55.27 | 4 | 61 | 44.5 | 25982.82 | 344.53 | 571.88 | 85.26 | 45.25 | 19263.82 | 0.53 | 0.86 | 8.89 | 1.24 | 1 | 10
13 | 105 | CONCLUIDO | 3.4756 | 28.77 | 23.81 | 24.22 | 0.36 | 59 | 209.17 | 55.27 | 4.25 | 57 | 44.65 | 26032.25 | 343.38 | 571.78 | 83.25 | 45.25 | 18279.32 | 0.54 | 0.87 | 8.89 | 1.18 | 1 | 10
14 | 105 | CONCLUIDO | 3.4986 | 28.58 | 23.75 | 25.44 | 0.38 | 56 | 209.58 | 55.27 | 4.5 | 54 | 44.8 | 26081.73 | 342.14 | 571.82 | 81.14 | 45.25 | 17236.5 | 0.56 | 0.87 | 8.88 | 1.11 | 1 | 10
15 | 105 | CONCLUIDO | 3.5229 | 28.39 | 23.67 | 26.8 | 0.4 | 53 | 209.98 | 55.27 | 4.75 | 51 | 44.95 | 26131.27 | 340.71 | 571.75 | 78.85 | 45.25 | 16111.02 | 0.57 | 0.87 | 8.87 | 1.04 | 1 | 10
16 | 105 | CONCLUIDO | 3.5456 | 28.2 | 23.61 | 28.33 | 0.42 | 50 | 210.38 | 55.27 | 5 | 48 | 45.11 | 26180.86 | 339.33 | 571.73 | 77.45 | 45.25 | 15422.13 | 0.58 | 0.87 | 8.86 | 0.98 | 1 | 10
17 | 105 | CONCLUIDO | 3.5621 | 28.07 | 23.56 | 29.45 | 0.44 | 48 | 210.78 | 55.27 | 5.25 | 46 | 45.26 | 26230.5 | 338.51 | 571.82 | 75.54 | 45.25 | 14476.55 | 0.6 | 0.87 | 8.86 | 0.93 | 1 | 10
18 | 105 | CONCLUIDO | 3.5832 | 27.91 | 23.52 | 31.36 | 0.46 | 45 | 211.18 | 55.27 | 5.5 | 43 | 45.41 | 26280.2 | 337.47 | 571.86 | 73.99 | 45.25 | 13719.35 | 0.61 | 0.88 | 8.87 | 0.89 | 1 | 10
19 | 105 | CONCLUIDO | 3.5982 | 27.79 | 23.48 | 32.77 | 0.48 | 43 | 211.59 | 55.27 | 5.75 | 41 | 45.57 | 26329.94 | 336.62 | 571.72 | 72.87 | 45.25 | 13167.54 | 0.62 | 0.88 | 8.87 | 0.85 | 1 | 10
20 | 105 | CONCLUIDO | 3.6046 | 27.74 | 23.47 | 33.53 | 0.5 | 42 | 211.99 | 55.27 | 6 | 40 | 45.72 | 26379.74 | 336.15 | 571.77 | 72.7 | 45.25 | 13090.89 | 0.62 | 0.88 | 8.86 | 0.84 | 1 | 10
21 | 105 | CONCLUIDO | 3.6248 | 27.59 | 23.4 | 35.1 | 0.52 | 40 | 212.4 | 55.27 | 6.25 | 38 | 45.87 | 26429.59 | 334.8 | 571.7 | 70.4 | 45.25 | 11948.15 | 0.64 | 0.88 | 8.86 | 0.77 | 1 | 10
22 | 105 | CONCLUIDO | 3.6382 | 27.49 | 23.38 | 36.92 | 0.54 | 38 | 212.8 | 55.27 | 6.5 | 36 | 46.03 | 26479.5 | 334.31 | 571.73 | 69.8 | 45.25 | 11660.17 | 0.65 | 0.88 | 8.85 | 0.75 | 1 | 10
23 | 105 | CONCLUIDO | 3.646 | 27.43 | 23.36 | 37.88 | 0.56 | 37 | 213.21 | 55.27 | 6.75 | 35 | 46.18 | 26529.46 | 333.6 | 571.76 | 68.94 | 45.25 | 11233.45 | 0.66 | 0.88 | 8.86 | 0.73 | 1 | 10
24 | 105 | CONCLUIDO | 3.6651 | 27.28 | 23.3 | 39.94 | 0.58 | 35 | 213.61 | 55.27 | 7 | 33 | 46.34 | 26579.47 | 332.32 | 571.74 | 67.22 | 45.25 | 10385.03 | 0.67 | 0.88 | 8.85 | 0.67 | 1 | 10
25 | 105 | CONCLUIDO | 3.675 | 27.21 | 23.27 | 41.06 | 0.6 | 34 | 214.02 | 55.27 | 7.25 | 32 | 46.49 | 26629.54 | 331.7 | 571.66 | 66.79 | 45.25 | 10175 | 0.68 | 0.89 | 8.83 | 0.64 | 1 | 10
26 | 105 | CONCLUIDO | 3.6787 | 27.18 | 23.28 | 42.33 | 0.62 | 33 | 214.42 | 55.27 | 7.5 | 31 | 46.65 | 26679.66 | 331.42 | 571.77 | 66.6 | 45.25 | 10085.51 | 0.68 | 0.88 | 8.85 | 0.65 | 1 | 10
27 | 105 | CONCLUIDO | 3.6856 | 27.13 | 23.27 | 43.63 | 0.64 | 32 | 214.83 | 55.27 | 7.75 | 30 | 46.81 | 26729.83 | 331 | 571.85 | 66.5 | 45.25 | 10039.99 | 0.68 | 0.89 | 8.84 | 0.64 | 1 | 10
28 | 105 | CONCLUIDO | 3.6972 | 27.05 | 23.23 | 44.95 | 0.66 | 31 | 215.24 | 55.27 | 8 | 29 | 46.97 | 26780.06 | 330.08 | 571.66 | 64.98 | 45.25 | 9282.44 | 0.7 | 0.89 | 8.84 | 0.6 | 1 | 10
29 | 105 | CONCLUIDO | 3.7068 | 26.98 | 23.2 | 46.39 | 0.68 | 30 | 215.65 | 55.27 | 8.25 | 28 | 47.12 | 26830.34 | 329.34 | 571.69 | 64.22 | 45.25 | 8909.68 | 0.7 | 0.89 | 8.83 | 0.57 | 1 | 10
30 | 105 | CONCLUIDO | 3.7115 | 26.94 | 23.2 | 48 | 0.7 | 29 | 216.05 | 55.27 | 8.5 | 27 | 47.28 | 26880.68 | 329.26 | 571.72 | 64.31 | 45.25 | 8958.85 | 0.7 | 0.89 | 8.84 | 0.57 | 1 | 10
31 | 105 | CONCLUIDO | 3.7217 | 26.87 | 23.17 | 49.65 | 0.72 | 28 | 216.46 | 55.27 | 8.75 | 26 | 47.44 | 26931.07 | 328.34 | 571.68 | 63.45 | 45.25 | 8535.28 | 0.71 | 0.89 | 8.83 | 0.54 | 1 | 10
32 | 105 | CONCLUIDO | 3.7209 | 26.88 | 23.18 | 49.66 | 0.74 | 28 | 216.87 | 55.27 | 9 | 26 | 47.6 | 26981.51 | 328.05 | 571.69 | 63.57 | 45.25 | 8592.47 | 0.71 | 0.89 | 8.83 | 0.54 | 1 | 10
33 | 105 | CONCLUIDO | 3.7315 | 26.8 | 23.14 | 51.42 | 0.76 | 27 | 217.28 | 55.27 | 9.25 | 25 | 47.76 | 27032.02 | 327.2 | 571.76 | 62.54 | 45.25 | 8085.92 | 0.72 | 0.89 | 8.83 | 0.51 | 1 | 10
34 | 105 | CONCLUIDO | 3.7366 | 26.76 | 23.14 | 53.41 | 0.78 | 26 | 217.69 | 55.27 | 9.5 | 24 | 47.92 | 27082.57 | 327.15 | 571.68 | 62.64 | 45.25 | 8137.62 | 0.72 | 0.89 | 8.83 | 0.51 | 1 | 10
35 | 105 | CONCLUIDO | 3.7461 | 26.69 | 23.12 | 55.48 | 0.79 | 25 | 218.1 | 55.27 | 9.75 | 23 | 48.08 | 27133.18 | 326.23 | 571.68 | 61.65 | 45.25 | 7646.4 | 0.73 | 0.89 | 8.83 | 0.49 | 1 | 10
36 | 105 | CONCLUIDO | 3.7437 | 26.71 | 23.13 | 55.52 | 0.81 | 25 | 218.51 | 55.27 | 10 | 23 | 48.24 | 27183.85 | 326.36 | 571.68 | 62.09 | 45.25 | 7868.36 | 0.73 | 0.89 | 8.83 | 0.5 | 1 | 10
37 | 105 | CONCLUIDO | 3.7565 | 26.62 | 23.08 | 57.71 | 0.83 | 24 | 218.92 | 55.27 | 10.25 | 22 | 48.4 | 27234.57 | 325.3 | 571.67 | 60.5 | 45.25 | 7078.68 | 0.75 | 0.89 | 8.83 | 0.45 | 1 | 10
38 | 105 | CONCLUIDO | 3.7547 | 26.63 | 23.1 | 57.74 | 0.85 | 24 | 219.33 | 55.27 | 10.5 | 22 | 48.56 | 27285.35 | 324.81 | 571.67 | 61.22 | 45.25 | 7437.43 | 0.74 | 0.89 | 8.82 | 0.47 | 1 | 10
39 | 105 | CONCLUIDO | 3.764 | 26.57 | 23.07 | 60.18 | 0.87 | 23 | 219.75 | 55.27 | 10.75 | 21 | 48.72 | 27336.19 | 324.35 | 571.61 | 60.34 | 45.25 | 7001.97 | 0.75 | 0.89 | 8.82 | 0.44 | 1 | 10
40 | 105 | CONCLUIDO | 3.7616 | 26.58 | 23.09 | 60.23 | 0.89 | 23 | 220.16 | 55.27 | 11 | 21 | 48.89 | 27387.08 | 324.28 | 571.69 | 60.67 | 45.25 | 7169.64 | 0.75 | 0.89 | 8.83 | 0.46 | 1 | 10
41 | 105 | CONCLUIDO | 3.7717 | 26.51 | 23.06 | 62.88 | 0.91 | 22 | 220.57 | 55.27 | 11.25 | 20 | 49.05 | 27438.03 | 323.82 | 571.69 | 59.74 | 45.25 | 6709.01 | 0.76 | 0.89 | 8.83 | 0.43 | 1 | 10
42 | 105 | CONCLUIDO | 3.7723 | 26.51 | 23.05 | 62.87 | 0.92 | 22 | 220.99 | 55.27 | 11.5 | 20 | 49.21 | 27489.03 | 323.04 | 571.78 | 59.89 | 45.25 | 6782.24 | 0.76 | 0.89 | 8.82 | 0.42 | 1 | 10
43 | 105 | CONCLUIDO | 3.7805 | 26.45 | 23.04 | 65.82 | 0.94 | 21 | 221.4 | 55.27 | 11.75 | 19 | 49.38 | 27540.09 | 322.72 | 571.62 | 59.1 | 45.25 | 6393.04 | 0.77 | 0.89 | 8.83 | 0.41 | 1 | 10
44 | 105 | CONCLUIDO | 3.7818 | 26.44 | 23.03 | 65.79 | 0.96 | 21 | 221.81 | 55.27 | 12 | 19 | 49.54 | 27591.21 | 321.98 | 571.71 | 59.01 | 45.25 | 6346.99 | 0.77 | 0.89 | 8.82 | 0.4 | 1 | 10
45 | 105 | CONCLUIDO | 3.7913 | 26.38 | 23 | 69 | 0.98 | 20 | 222.23 | 55.27 | 12.25 | 18 | 49.71 | 27642.51 | 321.45 | 571.66 | 58.19 | 45.25 | 5942.69 | 0.78 | 0.9 | 8.82 | 0.37 | 1 | 10
46 | 105 | CONCLUIDO | 3.7905 | 26.38 | 23.01 | 69.02 | 1 | 20 | 222.65 | 55.27 | 12.5 | 18 | 49.87 | 27693.75 | 321.21 | 571.69 | 58.29 | 45.25 | 5994.42 | 0.78 | 0.9 | 8.82 | 0.38 | 1 | 10
47 | 105 | CONCLUIDO | 3.7993 | 26.32 | 22.99 | 72.59 | 1.02 | 19 | 223.06 | 55.27 | 12.75 | 17 | 50.04 | 27745.04 | 320.37 | 571.62 | 57.67 | 45.25 | 5688.34 | 0.78 | 0.9 | 8.82 | 0.36 | 1 | 10
48 | 105 | CONCLUIDO | 3.7984 | 26.33 | 22.99 | 72.61 | 1.03 | 19 | 223.48 | 55.27 | 13 | 17 | 50.21 | 27796.39 | 320.62 | 571.65 | 57.79 | 45.25 | 5749.61 | 0.78 | 0.9 | 8.82 | 0.36 | 1 | 10
49 | 105 | CONCLUIDO | 3.7985 | 26.33 | 22.99 | 72.6 | 1.05 | 19 | 223.89 | 55.27 | 13.25 | 17 | 50.37 | 27847.8 | 320.31 | 571.61 | 57.85 | 45.25 | 5780.47 | 0.78 | 0.9 | 8.82 | 0.36 | 1 | 10
50 | 105 | CONCLUIDO | 3.8094 | 26.25 | 22.96 | 76.52 | 1.07 | 18 | 224.31 | 55.27 | 13.5 | 16 | 50.54 | 27899.27 | 319.23 | 571.64 | 56.69 | 45.25 | 5201.19 | 0.8 | 0.9 | 8.82 | 0.33 | 1 | 10
51 | 105 | CONCLUIDO | 3.8065 | 26.27 | 22.98 | 76.59 | 1.09 | 18 | 224.73 | 55.27 | 13.75 | 16 | 50.71 | 27950.8 | 319.51 | 571.75 | 57.4 | 45.25 | 5556.95 | 0.79 | 0.9 | 8.82 | 0.35 | 1 | 10
52 | 105 | CONCLUIDO | 3.8082 | 26.26 | 22.96 | 76.55 | 1.11 | 18 | 225.15 | 55.27 | 14 | 16 | 50.88 | 28002.38 | 318.8 | 571.59 | 56.94 | 45.25 | 5328.53 | 0.79 | 0.9 | 8.82 | 0.34 | 1 | 10
53 | 105 | CONCLUIDO | 3.8166 | 26.2 | 22.95 | 80.99 | 1.12 | 17 | 225.57 | 55.27 | 14.25 | 15 | 51.04 | 28054.03 | 317.51 | 571.66 | 56.44 | 45.25 | 5082.96 | 0.8 | 0.9 | 8.82 | 0.32 | 1 | 10
54 | 105 | CONCLUIDO | 3.8164 | 26.2 | 22.95 | 80.99 | 1.14 | 17 | 225.99 | 55.27 | 14.5 | 15 | 51.21 | 28105.73 | 317.82 | 571.63 | 56.61 | 45.25 | 5170.05 | 0.8 | 0.9 | 8.81 | 0.32 | 1 | 10
55 | 105 | CONCLUIDO | 3.8155 | 26.21 | 22.95 | 81.02 | 1.16 | 17 | 226.41 | 55.27 | 14.75 | 15 | 51.38 | 28157.49 | 317.67 | 571.66 | 56.68 | 45.25 | 5204.43 | 0.8 | 0.9 | 8.82 | 0.33 | 1 | 10
56 | 105 | CONCLUIDO | 3.8162 | 26.2 | 22.95 | 81 | 1.18 | 17 | 226.83 | 55.27 | 15 | 15 | 51.55 | 28209.31 | 316.94 | 571.66 | 56.81 | 45.25 | 5269.51 | 0.8 | 0.9 | 8.81 | 0.32 | 1 | 10
57 | 105 | CONCLUIDO | 3.8267 | 26.13 | 22.92 | 85.95 | 1.19 | 16 | 227.25 | 55.27 | 15.25 | 14 | 51.72 | 28261.2 | 316.44 | 571.7 | 55.62 | 45.25 | 4676.37 | 0.81 | 0.9 | 8.81 | 0.29 | 1 | 10
58 | 105 | CONCLUIDO | 3.8243 | 26.15 | 22.93 | 86.01 | 1.21 | 16 | 227.67 | 55.27 | 15.5 | 14 | 51.9 | 28313.14 | 316.83 | 571.61 | 56.06 | 45.25 | 4900.16 | 0.81 | 0.9 | 8.82 | 0.31 | 1 | 10
59 | 105 | CONCLUIDO | 3.8235 | 26.15 | 22.94 | 86.03 | 1.23 | 16 | 228.09 | 55.27 | 15.75 | 14 | 52.07 | 28365.14 | 316.53 | 571.73 | 56.17 | 45.25 | 4954.44 | 0.81 | 0.9 | 8.82 | 0.31 | 1 | 10
60 | 105 | CONCLUIDO | 3.823 | 26.16 | 22.94 | 86.04 | 1.24 | 16 | 228.51 | 55.27 | 16 | 14 | 52.24 | 28417.2 | 316.21 | 571.77 | 56.4 | 45.25 | 5068.37 | 0.8 | 0.9 | 8.82 | 0.31 | 1 | 10
61 | 105 | CONCLUIDO | 3.8319 | 26.1 | 22.92 | 91.69 | 1.26 | 15 | 228.93 | 55.27 | 16.25 | 13 | 52.41 | 28469.32 | 315.9 | 571.65 | 55.81 | 45.25 | 4776.66 | 0.81 | 0.9 | 8.81 | 0.29 | 1 | 10
62 | 105 | CONCLUIDO | 3.8355 | 26.07 | 22.9 | 91.6 | 1.28 | 15 | 229.36 | 55.27 | 16.5 | 13 | 52.58 | 28521.51 | 315.41 | 571.63 | 54.89 | 45.25 | 4320.22 | 0.82 | 0.9 | 8.81 | 0.27 | 1 | 10
63 | 105 | CONCLUIDO | 3.8355 | 26.07 | 22.9 | 91.6 | 1.3 | 15 | 229.78 | 55.27 | 16.75 | 13 | 52.76 | 28573.75 | 315.05 | 571.65 | 55.15 | 45.25 | 4447.4 | 0.82 | 0.9 | 8.81 | 0.27 | 1 | 10
64 | 105 | CONCLUIDO | 3.8346 | 26.08 | 22.91 | 91.62 | 1.31 | 15 | 230.2 | 55.27 | 17 | 13 | 52.93 | 28626.06 | 314.27 | 571.68 | 55.32 | 45.25 | 4533.66 | 0.82 | 0.9 | 8.81 | 0.28 | 1 | 10
65 | 105 | CONCLUIDO | 3.8438 | 26.02 | 22.88 | 98.07 | 1.33 | 14 | 230.63 | 55.27 | 17.25 | 12 | 53.11 | 28678.42 | 313 | 571.63 | 54.56 | 45.25 | 4157.16 | 0.83 | 0.9 | 8.81 | 0.25 | 1 | 10
66 | 105 | CONCLUIDO | 3.8449 | 26.01 | 22.88 | 98.04 | 1.35 | 14 | 231.05 | 55.27 | 17.5 | 12 | 53.28 | 28730.85 | 313.13 | 571.68 | 54.24 | 45.25 | 4000.87 | 0.83 | 0.9 | 8.81 | 0.25 | 1 | 10
67 | 105 | CONCLUIDO | 3.8446 | 26.01 | 22.88 | 98.05 | 1.36 | 14 | 231.48 | 55.27 | 17.75 | 12 | 53.46 | 28783.34 | 313.21 | 571.65 | 54.32 | 45.25 | 4037.52 | 0.83 | 0.9 | 8.81 | 0.25 | 1 | 10
68 | 105 | CONCLUIDO | 3.8423 | 26.03 | 22.89 | 98.12 | 1.38 | 14 | 231.91 | 55.27 | 18 | 12 | 53.63 | 28835.89 | 313.44 | 571.61 | 54.64 | 45.25 | 4198.17 | 0.83 | 0.9 | 8.82 | 0.26 | 1 | 10
69 | 105 | CONCLUIDO | 3.8423 | 26.03 | 22.89 | 98.12 | 1.4 | 14 | 232.33 | 55.27 | 18.25 | 12 | 53.81 | 28888.51 | 312.89 | 571.62 | 54.97 | 45.25 | 4361.82 | 0.82 | 0.9 | 8.81 | 0.27 | 1 | 10
70 | 105 | CONCLUIDO | 3.8418 | 26.03 | 22.9 | 98.13 | 1.41 | 14 | 232.76 | 55.27 | 18.5 | 12 | 53.99 | 28941.18 | 311.93 | 571.69 | 54.86 | 45.25 | 4310.45 | 0.82 | 0.9 | 8.81 | 0.27 | 1 | 10
71 | 105 | CONCLUIDO | 3.8508 | 25.97 | 22.88 | 105.58 | 1.43 | 13 | 233.19 | 55.27 | 18.75 | 11 | 54.17 | 28993.92 | 311.72 | 571.63 | 54.29 | 45.25 | 4030.97 | 0.83 | 0.9 | 8.81 | 0.25 | 1 | 10
72 | 105 | CONCLUIDO | 3.852 | 25.96 | 22.87 | 105.55 | 1.45 | 13 | 233.62 | 55.27 | 19 | 11 | 54.34 | 29046.73 | 311.47 | 571.73 | 53.98 | 45.25 | 3872.92 | 0.84 | 0.9 | 8.81 | 0.24 | 1 | 10
73 | 105 | CONCLUIDO | 3.851 | 25.97 | 22.88 | 105.58 | 1.46 | 13 | 234.04 | 55.27 | 19.25 | 11 | 54.52 | 29099.59 | 311.24 | 571.62 | 54.17 | 45.25 | 3970.44 | 0.84 | 0.9 | 8.81 | 0.25 | 1 | 10
74 | 105 | CONCLUIDO | 3.854 | 25.95 | 22.86 | 105.48 | 1.48 | 13 | 234.47 | 55.27 | 19.5 | 11 | 54.7 | 29152.52 | 310.65 | 571.69 | 53.54 | 45.25 | 3655.13 | 0.85 | 0.9 | 8.81 | 0.23 | 1 | 10
75 | 105 | CONCLUIDO | 3.8528 | 25.96 | 22.86 | 105.52 | 1.49 | 13 | 234.9 | 55.27 | 19.75 | 11 | 54.88 | 29205.51 | 310.02 | 571.64 | 53.94 | 45.25 | 3852.56 | 0.84 | 0.9 | 8.81 | 0.23 | 1 | 10
76 | 105 | CONCLUIDO | 3.8504 | 25.97 | 22.88 | 105.6 | 1.51 | 13 | 235.33 | 55.27 | 20 | 11 | 55.06 | 29258.57 | 309.25 | 571.68 | 54.29 | 45.25 | 4030.13 | 0.83 | 0.9 | 8.81 | 0.25 | 1 | 10
77 | 105 | CONCLUIDO | 3.8629 | 25.89 | 22.84 | 114.18 | 1.53 | 12 | 235.76 | 55.27 | 20.25 | 10 | 55.24 | 29311.69 | 308.69 | 571.65 | 53.07 | 45.25 | 3425.46 | 0.85 | 0.9 | 8.8 | 0.21 | 1 | 10
78 | 105 | CONCLUIDO | 3.861 | 25.9 | 22.85 | 114.24 | 1.54 | 12 | 236.2 | 55.27 | 20.5 | 10 | 55.42 | 29364.87 | 308.96 | 571.62 | 53.31 | 45.25 | 3544.95 | 0.85 | 0.9 | 8.81 | 0.22 | 1 | 10
79 | 105 | CONCLUIDO | 3.8597 | 25.91 | 22.86 | 114.29 | 1.56 | 12 | 236.63 | 55.27 | 20.75 | 10 | 55.6 | 29418.12 | 309.13 | 571.66 | 53.68 | 45.25 | 3730.02 | 0.84 | 0.9 | 8.81 | 0.23 | 1 | 10
80 | 105 | CONCLUIDO | 3.8607 | 25.9 | 22.85 | 114.25 | 1.58 | 12 | 237.06 | 55.27 | 21 | 10 | 55.79 | 29471.44 | 308.89 | 571.66 | 53.66 | 45.25 | 3716.69 | 0.84 | 0.9 | 8.8 | 0.22 | 1 | 10
81 | 105 | CONCLUIDO | 3.8603 | 25.9 | 22.85 | 114.27 | 1.59 | 12 | 237.49 | 55.27 | 21.25 | 10 | 55.97 | 29524.81 | 308.17 | 571.59 | 53.65 | 45.25 | 3713.51 | 0.84 | 0.9 | 8.81 | 0.23 | 1 | 10
82 | 105 | CONCLUIDO | 3.8608 | 25.9 | 22.85 | 114.25 | 1.61 | 12 | 237.93 | 55.27 | 21.5 | 10 | 56.15 | 29578.26 | 307.97 | 571.61 | 53.48 | 45.25 | 3628.68 | 0.85 | 0.9 | 8.81 | 0.22 | 1 | 10
83 | 105 | CONCLUIDO | 3.859 | 25.91 | 22.86 | 114.31 | 1.62 | 12 | 238.36 | 55.27 | 21.75 | 10 | 56.34 | 29631.77 | 307.23 | 571.67 | 53.71 | 45.25 | 3743.75 | 0.84 | 0.9 | 8.81 | 0.23 | 1 | 10
84 | 105 | CONCLUIDO | 3.8686 | 25.85 | 22.84 | 124.57 | 1.64 | 11 | 238.79 | 55.27 | 22 | 9 | 56.52 | 29685.34 | 306.58 | 571.62 | 53.08 | 45.25 | 3433.58 | 0.85 | 0.9 | 8.81 | 0.21 | 1 | 10
85 | 105 | CONCLUIDO | 3.8705 | 25.84 | 22.83 | 124.5 | 1.65 | 11 | 239.23 | 55.27 | 22.25 | 9 | 56.71 | 29738.98 | 306.76 | 571.65 | 52.78 | 45.25 | 3284.39 | 0.86 | 0.9 | 8.8 | 0.2 | 1 | 10
86 | 105 | CONCLUIDO | 3.8691 | 25.85 | 22.84 | 124.55 | 1.67 | 11 | 239.66 | 55.27 | 22.5 | 9 | 56.89 | 29792.69 | 306.8 | 571.59 | 53.1 | 45.25 | 3444.18 | 0.85 | 0.9 | 8.81 | 0.21 | 1 | 10
87 | 105 | CONCLUIDO | 3.8692 | 25.84 | 22.83 | 124.55 | 1.69 | 11 | 240.1 | 55.27 | 22.75 | 9 | 57.08 | 29846.46 | 306.82 | 571.66 | 52.95 | 45.25 | 3366.74 | 0.85 | 0.9 | 8.81 | 0.21 | 1 | 10
88 | 105 | CONCLUIDO | 3.87 | 25.84 | 22.83 | 124.52 | 1.7 | 11 | 240.54 | 55.27 | 23 | 9 | 57.26 | 29900.43 | 306.86 | 571.6 | 52.85 | 45.25 | 3317.76 | 0.86 | 0.9 | 8.81 | 0.2 | 1 | 10
89 | 105 | CONCLUIDO | 3.8711 | 25.83 | 22.82 | 124.48 | 1.72 | 11 | 240.97 | 55.27 | 23.25 | 9 | 57.45 | 29954.34 | 306.39 | 571.59 | 52.65 | 45.25 | 3218.87 | 0.86 | 0.9 | 8.81 | 0.19 | 1 | 10
90 | 105 | CONCLUIDO | 3.8701 | 25.84 | 22.83 | 124.52 | 1.73 | 11 | 241.41 | 55.27 | 23.5 | 9 | 57.64 | 30008.32 | 306.1 | 571.65 | 53.03 | 45.25 | 3408.66 | 0.85 | 0.9 | 8.8 | 0.2 | 1 | 10
91 | 105 | CONCLUIDO | 3.8708 | 25.83 | 22.82 | 124.49 | 1.75 | 11 | 241.85 | 55.27 | 23.75 | 9 | 57.83 | 30062.36 | 304.9 | 571.62 | 52.66 | 45.25 | 3224.37 | 0.86 | 0.9 | 8.81 | 0.2 | 1 | 10
92 | 105 | CONCLUIDO | 3.8697 | 25.84 | 22.83 | 124.53 | 1.76 | 11 | 242.29 | 55.27 | 24 | 9 | 58.02 | 30116.47 | 304.19 | 571.63 | 52.73 | 45.25 | 3257.55 | 0.86 | 0.9 | 8.81 | 0.2 | 1 | 10
93 | 105 | CONCLUIDO | 3.8796 | 25.78 | 22.81 | 136.83 | 1.78 | 10 | 242.73 | 55.27 | 24.25 | 8 | 58.21 | 30170.65 | 303.39 | 571.6 | 52.12 | 45.25 | 2960.67 | 0.87 | 0.9 | 8.8 | 0.18 | 1 | 10
94 | 105 | CONCLUIDO | 3.8796 | 25.78 | 22.81 | 136.83 | 1.79 | 10 | 243.17 | 55.27 | 24.5 | 8 | 58.4 | 30224.9 | 303.78 | 571.62 | 52.03 | 45.25 | 2914.86 | 0.87 | 0.9 | 8.81 | 0.18 | 1 | 10
95 | 105 | CONCLUIDO | 3.8792 | 25.78 | 22.81 | 136.85 | 1.81 | 10 | 243.61 | 55.27 | 24.75 | 8 | 58.59 | 30279.22 | 303.95 | 571.59 | 52.27 | 45.25 | 3034.45 | 0.87 | 0.9 | 8.8 | 0.18 | 1 | 10
96 | 105 | CONCLUIDO | 3.8796 | 25.78 | 22.81 | 136.83 | 1.82 | 10 | 244.05 | 55.27 | 25 | 8 | 58.78 | 30333.61 | 303.86 | 571.6 | 52.18 | 45.25 | 2990.65 | 0.87 | 0.9 | 8.8 | 0.18 | 1 | 10
97 | 105 | CONCLUIDO | 3.8806 | 25.77 | 22.8 | 136.8 | 1.84 | 10 | 244.49 | 55.27 | 25.25 | 8 | 58.97 | 30388.06 | 303.4 | 571.62 | 51.8 | 45.25 | 2796.83 | 0.87 | 0.9 | 8.81 | 0.17 | 1 | 10
98 | 105 | CONCLUIDO | 3.8809 | 25.77 | 22.8 | 136.78 | 1.85 | 10 | 244.93 | 55.27 | 25.5 | 8 | 59.16 | 30442.58 | 303.29 | 571.65 | 51.72 | 45.25 | 2756.87 | 0.87 | 0.9 | 8.81 | 0.17 | 1 | 10
99 | 105 | CONCLUIDO | 3.8806 | 25.77 | 22.8 | 136.8 | 1.87 | 10 | 245.38 | 55.27 | 25.75 | 8 | 59.35 | 30497.18 | 302.69 | 571.61 | 51.72 | 45.25 | 2759.98 | 0.87 | 0.9 | 8.81 | 0.17 | 1 | 10
100 | 105 | CONCLUIDO | 3.8797 | 25.78 | 22.8 | 136.83 | 1.88 | 10 | 245.82 | 55.27 | 26 | 8 | 59.55 | 30551.84 | 302.04 | 571.59 | 52.17 | 45.25 | 2984.1 | 0.87 | 0.9 | 8.8 | 0.18 | 1 | 10
101 | 105 | CONCLUIDO | 3.8806 | 25.77 | 22.8 | 136.79 | 1.9 | 10 | 246.26 | 55.27 | 26.25 | 8 | 59.74 | 30606.57 | 301.31 | 571.65 | 51.84 | 45.25 | 2820.61 | 0.87 | 0.9 | 8.81 | 0.17 | 1 | 10
102 | 105 | CONCLUIDO | 3.879 | 25.78 | 22.81 | 136.86 | 1.91 | 10 | 246.71 | 55.27 | 26.5 | 8 | 59.93 | 30661.38 | 300.26 | 571.61 | 52.2 | 45.25 | 2997.43 | 0.87 | 0.9 | 8.81 | 0.18 | 1 | 10
103 | 105 | CONCLUIDO | 3.8887 | 25.72 | 22.79 | 151.91 | 1.93 | 9 | 247.15 | 55.27 | 26.75 | 7 | 60.13 | 30716.25 | 298.66 | 571.66 | 51.52 | 45.25 | 2661.26 | 0.88 | 0.9 | 8.8 | 0.16 | 1 | 10
104 | 105 | CONCLUIDO | 3.8882 | 25.72 | 22.79 | 151.93 | 1.94 | 9 | 247.6 | 55.27 | 27 | 7 | 60.33 | 30771.2 | 299.19 | 571.62 | 51.5 | 45.25 | 2652.93 | 0.88 | 0.9 | 8.81 | 0.16 | 1 | 10
105 | 105 | CONCLUIDO | 3.8886 | 25.72 | 22.79 | 151.91 | 1.95 | 9 | 248.04 | 55.27 | 27.25 | 7 | 60.52 | 30826.21 | 299.5 | 571.68 | 51.38 | 45.25 | 2594.99 | 0.88 | 0.9 | 8.81 | 0.16 | 1 | 10
106 | 105 | CONCLUIDO | 3.8873 | 25.72 | 22.8 | 151.97 | 1.97 | 9 | 248.49 | 55.27 | 27.5 | 7 | 60.72 | 30881.3 | 299.65 | 571.63 | 51.76 | 45.25 | 2784.52 | 0.87 | 0.9 | 8.8 | 0.17 | 1 | 10
107 | 105 | CONCLUIDO | 3.8878 | 25.72 | 22.79 | 151.94 | 1.98 | 9 | 248.94 | 55.27 | 27.75 | 7 | 60.92 | 30936.46 | 299.87 | 571.61 | 51.72 | 45.25 | 2763.95 | 0.87 | 0.9 | 8.8 | 0.16 | 1 | 10
108 | 105 | CONCLUIDO | 3.8879 | 25.72 | 22.79 | 151.94 | 2 | 9 | 249.39 | 55.27 | 28 | 7 | 61.11 | 30991.69 | 299.84 | 571.6 | 51.66 | 45.25 | 2735.97 | 0.88 | 0.9 | 8.8 | 0.16 | 1 | 10
109 | 105 | CONCLUIDO | 3.8874 | 25.72 | 22.79 | 151.96 | 2.01 | 9 | 249.83 | 55.27 | 28.25 | 7 | 61.31 | 31047 | 299.72 | 571.63 | 51.65 | 45.25 | 2726.21 | 0.88 | 0.9 | 8.81 | 0.17 | 1 | 10
110 | 105 | CONCLUIDO | 3.889 | 25.71 | 22.78 | 151.89 | 2.03 | 9 | 250.28 | 55.27 | 28.5 | 7 | 61.51 | 31102.37 | 299.28 | 571.6 | 51.38 | 45.25 | 2595.07 | 0.88 | 0.9 | 8.8 | 0.16 | 1 | 10
111 | 105 | CONCLUIDO | 3.8888 | 25.72 | 22.79 | 151.9 | 2.04 | 9 | 250.73 | 55.27 | 28.75 | 7 | 61.71 | 31157.82 | 298.84 | 571.59 | 51.48 | 45.25 | 2643.29 | 0.88 | 0.9 | 8.8 | 0.16 | 1 | 10
112 | 105 | CONCLUIDO | 3.8877 | 25.72 | 22.79 | 151.95 | 2.05 | 9 | 251.18 | 55.27 | 29 | 7 | 61.91 | 31213.35 | 298.48 | 571.66 | 51.53 | 45.25 | 2667.23 | 0.88 | 0.9 | 8.81 | 0.16 | 1 | 10
113 | 105 | CONCLUIDO | 3.8886 | 25.72 | 22.79 | 151.91 | 2.07 | 9 | 251.63 | 55.27 | 29.25 | 7 | 62.11 | 31268.94 | 298.09 | 571.59 | 51.55 | 45.25 | 2679.72 | 0.88 | 0.9 | 8.8 | 0.16 | 1 | 10
114 | 105 | CONCLUIDO | 3.8883 | 25.72 | 22.79 | 151.92 | 2.08 | 9 | 252.08 | 55.27 | 29.5 | 7 | 62.31 | 31324.61 | 297.03 | 571.59 | 51.68 | 45.25 | 2741.51 | 0.88 | 0.9 | 8.8 | 0.16 | 1 | 10
115 | 105 | CONCLUIDO | 3.8868 | 25.73 | 22.8 | 151.99 | 2.1 | 9 | 252.54 | 55.27 | 29.75 | 7 | 62.51 | 31380.35 | 296.49 | 571.6 | 51.87 | 45.25 | 2840.7 | 0.87 | 0.9 | 8.8 | 0.17 | 1 | 10
116 | 105 | CONCLUIDO | 3.8874 | 25.72 | 22.79 | 151.96 | 2.11 | 9 | 252.99 | 55.27 | 30 | 7 | 62.72 | 31436.17 | 295.86 | 571.66 | 51.91 | 45.25 | 2857.88 | 0.87 | 0.9 | 8.8 | 0.17 | 1 | 10
117 | 105 | CONCLUIDO | 3.8964 | 25.66 | 22.78 | 170.81 | 2.12 | 8 | 253.44 | 55.27 | 30.25 | 6 | 62.92 | 31492.06 | 295.5 | 571.59 | 51.28 | 45.25 | 2546.22 | 0.88 | 0.9 | 8.8 | 0.15 | 1 | 10
118 | 105 | CONCLUIDO | 3.8971 | 25.66 | 22.77 | 170.78 | 2.14 | 8 | 253.9 | 55.27 | 30.5 | 6 | 63.12 | 31548.03 | 295.61 | 571.59 | 51.12 | 45.25 | 2469.2 | 0.89 | 0.9 | 8.8 | 0.14 | 1 | 10
119 | 105 | CONCLUIDO | 3.8984 | 25.65 | 22.76 | 170.72 | 2.15 | 8 | 254.35 | 55.27 | 30.75 | 6 | 63.33 | 31604.07 | 295.68 | 571.59 | 50.78 | 45.25 | 2297.61 | 0.89 | 0.9 | 8.8 | 0.13 | 1 | 10
120 | 105 | CONCLUIDO | 3.8993 | 25.65 | 22.76 | 170.67 | 2.16 | 8 | 254.81 | 55.27 | 31 | 6 | 63.53 | 31660.19 | 296.04 | 571.6 | 50.64 | 45.25 | 2228.89 | 0.89 | 0.91 | 8.8 | 0.13 | 1 | 10
121 | 105 | CONCLUIDO | 3.898 | 25.65 | 22.77 | 170.74 | 2.18 | 8 | 255.26 | 55.27 | 31.25 | 6 | 63.74 | 31716.38 | 296.21 | 571.59 | 50.8 | 45.25 | 2306.5 | 0.89 | 0.9 | 8.8 | 0.14 | 1 | 10
122 | 105 | CONCLUIDO | 3.8976 | 25.66 | 22.77 | 170.76 | 2.19 | 8 | 255.72 | 55.27 | 31.5 | 6 | 63.95 | 31772.65 | 296.21 | 571.63 | 50.95 | 45.25 | 2383.07 | 0.89 | 0.9 | 8.8 | 0.14 | 1 | 10
123 | 105 | CONCLUIDO | 3.8968 | 25.66 | 22.77 | 170.8 | 2.21 | 8 | 256.17 | 55.27 | 31.75 | 6 | 64.15 | 31829 | 296.33 | 571.61 | 51.09 | 45.25 | 2453.02 | 0.89 | 0.9 | 8.8 | 0.14 | 1 | 10
124 | 105 | CONCLUIDO | 3.8986 | 25.65 | 22.76 | 170.71 | 2.22 | 8 | 256.63 | 55.27 | 32 | 6 | 64.36 | 31885.42 | 295.66 | 571.6 | 50.73 | 45.25 | 2275 | 0.89 | 0.9 | 8.8 | 0.13 | 1 | 10
125 | 105 | CONCLUIDO | 3.8981 | 25.65 | 22.76 | 170.73 | 2.23 | 8 | 257.09 | 55.27 | 32.25 | 6 | 64.57 | 31942.05 | 295.06 | 571.62 | 50.85 | 45.25 | 2331.92 | 0.89 | 0.9 | 8.8 | 0.14 | 1 | 10
126 | 105 | CONCLUIDO | 3.8986 | 25.65 | 22.76 | 170.71 | 2.25 | 8 | 257.55 | 55.27 | 32.5 | 6 | 64.78 | 31998.63 | 294.04 | 571.59 | 50.79 | 45.25 | 2305.5 | 0.89 | 0.9 | 8.8 | 0.13 | 1 | 10
127 | 105 | CONCLUIDO | 3.8986 | 25.65 | 22.76 | 170.71 | 2.26 | 8 | 258.01 | 55.27 | 32.75 | 6 | 64.99 | 32055.29 | 293.86 | 571.61 | 50.68 | 45.25 | 2247.01 | 0.89 | 0.9 | 8.8 | 0.13 | 1 | 10
128 | 105 | CONCLUIDO | 3.8985 | 25.65 | 22.76 | 170.71 | 2.27 | 8 | 258.47 | 55.27 | 33 | 6 | 65.2 | 32112.02 | 293.51 | 571.63 | 50.73 | 45.25 | 2274.28 | 0.89 | 0.9 | 8.8 | 0.13 | 1 | 10
129 | 105 | CONCLUIDO | 3.8974 | 25.66 | 22.77 | 170.77 | 2.28 | 8 | 258.93 | 55.27 | 33.25 | 6 | 65.41 | 32168.84 | 293.22 | 571.6 | 50.9 | 45.25 | 2356.83 | 0.89 | 0.9 | 8.8 | 0.14 | 1 | 10
130 | 105 | CONCLUIDO | 3.8974 | 25.66 | 22.77 | 170.77 | 2.3 | 8 | 259.39 | 55.27 | 33.5 | 6 | 65.62 | 32225.73 | 292.54 | 571.6 | 50.83 | 45.25 | 2321.99 | 0.89 | 0.9 | 8.81 | 0.14 | 1 | 10
131 | 105 | CONCLUIDO | 3.8972 | 25.66 | 22.77 | 170.78 | 2.31 | 8 | 259.85 | 55.27 | 33.75 | 6 | 65.83 | 32282.7 | 291.44 | 571.6 | 51.03 | 45.25 | 2422.3 | 0.89 | 0.9 | 8.8 | 0.14 | 1 | 10
132 | 105 | CONCLUIDO | 3.8965 | 25.66 | 22.77 | 170.81 | 2.32 | 8 | 260.32 | 55.27 | 34 | 6 | 66.04 | 32339.75 | 290.88 | 571.63 | 51.1 | 45.25 | 2460.33 | 0.89 | 0.9 | 8.8 | 0.15 | 1 | 10
133 | 105 | CONCLUIDO | 3.8972 | 25.66 | 22.77 | 170.78 | 2.34 | 8 | 260.78 | 55.27 | 34.25 | 6 | 66.26 | 32396.88 | 289.24 | 571.6 | 51.04 | 45.25 | 2429.14 | 0.89 | 0.9 | 8.8 | 0.14 | 1 | 10
134 | 105 | CONCLUIDO | 3.9065 | 25.6 | 22.75 | 195 | 2.35 | 7 | 261.24 | 55.27 | 34.5 | 5 | 66.47 | 32454.09 | 288.44 | 571.6 | 50.35 | 45.25 | 2089.99 | 0.9 | 0.91 | 8.8 | 0.12 | 1 | 10
135 | 105 | CONCLUIDO | 3.9066 | 25.6 | 22.75 | 194.99 | 2.36 | 7 | 261.71 | 55.27 | 34.75 | 5 | 66.68 | 32511.38 | 288.98 | 571.65 | 50.32 | 45.25 | 2074.49 | 0.9 | 0.91 | 8.8 | 0.12 | 1 | 10
136 | 105 | CONCLUIDO | 3.9071 | 25.59 | 22.75 | 194.97 | 2.38 | 7 | 262.17 | 55.27 | 35 | 5 | 66.9 | 32568.76 | 289.36 | 571.61 | 50.26 | 45.25 | 2045.86 | 0.9 | 0.91 | 8.8 | 0.12 | 1 | 10
137 | 105 | CONCLUIDO | 3.9065 | 25.6 | 22.75 | 195 | 2.39 | 7 | 262.64 | 55.27 | 35.25 | 5 | 67.12 | 32626.21 | 289.55 | 571.61 | 50.31 | 45.25 | 2067.74 | 0.9 | 0.91 | 8.8 | 0.12 | 1 | 10
138 | 105 | CONCLUIDO | 3.9065 | 25.6 | 22.75 | 195 | 2.4 | 7 | 263.1 | 55.27 | 35.5 | 5 | 67.33 | 32683.74 | 289.69 | 571.61 | 50.46 | 45.25 | 2144.5 | 0.9 | 0.91 | 8.8 | 0.12 | 1 | 10
139 | 105 | CONCLUIDO | 3.9068 | 25.6 | 22.75 | 194.98 | 2.41 | 7 | 263.57 | 55.27 | 35.75 | 5 | 67.55 | 32741.36 | 289.69 | 571.62 | 50.21 | 45.25 | 2018.95 | 0.9 | 0.91 | 8.8 | 0.12 | 1 | 10
140 | 105 | CONCLUIDO | 3.9089 | 25.58 | 22.73 | 194.86 | 2.43 | 7 | 264.04 | 55.27 | 36 | 5 | 67.77 | 32799.06 | 289.6 | 571.59 | 49.99 | 45.25 | 1908.78 | 0.91 | 0.91 | 8.79 | 0.11 | 1 | 10
141 | 105 | CONCLUIDO | 3.9074 | 25.59 | 22.74 | 194.95 | 2.44 | 7 | 264.51 | 55.27 | 36.25 | 5 | 67.99 | 32856.84 | 289.75 | 571.6 | 50.08 | 45.25 | 1951.94 | 0.9 | 0.91 | 8.8 | 0.12 | 1 | 10
142 | 105 | CONCLUIDO | 3.9073 | 25.59 | 22.74 | 194.95 | 2.45 | 7 | 264.98 | 55.27 | 36.5 | 4 | 68.2 | 32914.7 | 289.87 | 571.6 | 50.12 | 45.25 | 1972.4 | 0.9 | 0.91 | 8.8 | 0.12 | 1 | 10
143 | 105 | CONCLUIDO | 3.9069 | 25.6 | 22.75 | 194.97 | 2.46 | 7 | 265.45 | 55.27 | 36.75 | 4 | 68.42 | 32972.65 | 289.56 | 571.61 | 50.26 | 45.25 | 2041.63 | 0.9 | 0.91 | 8.8 | 0.12 | 1 | 10
144 | 105 | CONCLUIDO | 3.9058 | 25.6 | 22.75 | 195.04 | 2.48 | 7 | 265.92 | 55.27 | 37 | 3 | 68.65 | 33030.68 | 289.56 | 571.63 | 50.35 | 45.25 | 2088.8 | 0.9 | 0.91 | 8.81 | 0.13 | 1 | 10
145 | 105 | CONCLUIDO | 3.9071 | 25.59 | 22.75 | 194.96 | 2.49 | 7 | 266.39 | 55.27 | 37.25 | 2 | 68.87 | 33088.79 | 289.47 | 571.61 | 50.05 | 45.25 | 1936.98 | 0.9 | 0.91 | 8.8 | 0.12 | 1 | 10
146 | 105 | CONCLUIDO | 3.9073 | 25.59 | 22.74 | 194.95 | 2.5 | 7 | 266.86 | 55.27 | 37.5 | 2 | 69.09 | 33146.99 | 289.7 | 571.64 | 50.01 | 45.25 | 1916.41 | 0.9 | 0.91 | 8.8 | 0.12 | 1 | 10
147 | 105 | CONCLUIDO | 3.9076 | 25.59 | 22.74 | 194.93 | 2.51 | 7 | 267.33 | 55.27 | 37.75 | 1 | 69.31 | 33205.27 | 290.05 | 571.65 | 50.01 | 45.25 | 1917.93 | 0.9 | 0.91 | 8.8 | 0.11 | 1 | 10
148 | 105 | CONCLUIDO | 3.9067 | 25.6 | 22.75 | 194.99 | 2.53 | 7 | 267.81 | 55.27 | 38 | 1 | 69.53 | 33263.64 | 290.49 | 571.68 | 50.06 | 45.25 | 1944.04 | 0.9 | 0.91 | 8.81 | 0.12 | 1 | 10
149 | 105 | CONCLUIDO | 3.9065 | 25.6 | 22.75 | 195 | 2.54 | 7 | 268.28 | 55.27 | 38.25 | 1 | 69.76 | 33322.09 | 290.59 | 571.6 | 50.21 | 45.25 | 2018.18 | 0.9 | 0.91 | 8.8 | 0.12 | 1 | 10
150 | 105 | CONCLUIDO | 3.9062 | 25.6 | 22.75 | 195.01 | 2.55 | 7 | 268.75 | 55.27 | 38.5 | 0 | 69.98 | 33380.63 | 291.02 | 571.59 | 50.27 | 45.25 | 2049.18 | 0.9 | 0.91 | 8.81 | 0.12 | 1 | 10