## Sheet1
| Volume de calda [L] | STATUS | Capacidade operacional [ha/h] | Tempo de missao [h] | Tempo util [h] | Tempo por voo [min] | Autonomia Projetada [h] | N° Voos | MTOW [kg] | Massa Estrutura [kg] | Combustível [kg] | Abastecimentos | Massa gerador | Potência gerador [W] | Combustível consumido [L] | Calda cons [L] | Distância percorrida [km] | Distância Pulverizando [km] | RTL ACUMULADO[m] | EOC [km/km] | EOC [h/h] | Tempo de manobra [h] | Tempo rtl_rtw [h] | V pulv [m/s] | V desloc [m/s]
0 | 20 | CONCLUIDO | 3.5261 | 28.36 | 25.37 | 14.92 | 0.34 | 102 | 51.33 | 24.83 | 1 | 100 | 5.51 | 6564.78 | 140.49 | 600.85 | 111.05 | 45.96 | 31626.24 | 0.41 | 0.84 | 9.32 | 2.05 | 1 | 10
1 | 20 | CONCLUIDO | 3.6218 | 27.61 | 24.9 | 18.91 | 0.42 | 79 | 51.62 | 24.83 | 1.25 | 77 | 5.54 | 6599.8 | 135.59 | 600.87 | 96.47 | 45.96 | 24451.62 | 0.48 | 0.85 | 9.29 | 1.58 | 1 | 10
2 | 20 | CONCLUIDO | 3.6892 | 27.11 | 24.58 | 23.04 | 0.5 | 64 | 51.9 | 24.83 | 1.5 | 62 | 5.57 | 6634.84 | 131.56 | 600.84 | 86.65 | 45.96 | 19616.52 | 0.53 | 0.86 | 9.26 | 1.26 | 1 | 10
3 | 20 | CONCLUIDO | 3.7314 | 26.8 | 24.39 | 27.1 | 0.58 | 54 | 52.19 | 24.83 | 1.75 | 52 | 5.61 | 6670.02 | 128.55 | 600.73 | 80.54 | 45.96 | 16610.9 | 0.57 | 0.87 | 9.25 | 1.08 | 1 | 10
4 | 20 | CONCLUIDO | 3.768 | 26.54 | 24.23 | 31.6 | 0.66 | 46 | 52.47 | 24.83 | 2 | 44 | 5.64 | 6705.1 | 125 | 600.69 | 75.85 | 45.96 | 14306.68 | 0.61 | 0.87 | 9.23 | 0.92 | 1 | 10
5 | 20 | CONCLUIDO | 3.7981 | 26.33 | 24.09 | 36.14 | 0.74 | 40 | 52.75 | 24.83 | 2.25 | 38 | 5.68 | 6740.19 | 122.29 | 600.62 | 71.62 | 45.96 | 12224.2 | 0.64 | 0.88 | 9.22 | 0.78 | 1 | 10
6 | 20 | CONCLUIDO | 3.8156 | 26.21 | 24.02 | 40.03 | 0.82 | 36 | 53.04 | 24.83 | 2.5 | 32 | 5.71 | 6775.31 | 118.88 | 600.6 | 69.19 | 45.96 | 11027.33 | 0.66 | 0.88 | 9.22 | 0.71 | 1 | 10
7 | 20 | CONCLUIDO | 3.8326 | 26.09 | 23.95 | 44.91 | 0.89 | 32 | 53.32 | 24.83 | 2.75 | 18 | 5.75 | 6810.44 | 116.29 | 600.67 | 66.76 | 45.96 | 9831.76 | 0.69 | 0.88 | 9.22 | 0.64 | 1 | 10
8 | 20 | CONCLUIDO | 3.8301 | 26.11 | 23.97 | 44.94 | 0.97 | 32 | 53.61 | 24.83 | 3 | 2 | 5.78 | 6845.59 | 116.35 | 601.08 | 66.42 | 45.96 | 9662.93 | 0.69 | 0.88 | 9.24 | 0.66 | 1 | 10
9 | 20 | CONCLUIDO | 3.83 | 26.11 | 23.97 | 44.94 | 1.04 | 32 | 53.89 | 24.83 | 3.25 | 0 | 5.82 | 6880.77 | 116.92 | 600.84 | 66.4 | 45.96 | 9652.93 | 0.69 | 0.88 | 9.25 | 0.66 | 1 | 10