## Sheet1
| Volume de calda [L] | STATUS | Capacidade operacional [ha/h] | Tempo de missao [h] | Tempo util [h] | Tempo por voo [min] | Autonomia Projetada [h] | N° Voos | MTOW [kg] | Massa Estrutura [kg] | Combustível [kg] | Abastecimentos | Massa gerador | Potência gerador [W] | Combustível consumido [L] | Calda cons [L] | Distância percorrida [km] | Distância Pulverizando [km] | RTL ACUMULADO[m] | EOC [km/km] | EOC [h/h] | Tempo de manobra [h] | Tempo rtl_rtw [h] | V pulv [m/s] | V desloc [m/s]
0 | 50 | CONCLUIDO | 2.9941 | 33.4 | 27.19 | 8.68 | 0.16 | 188 | 107.41 | 41.65 | 1 | 186 | 14.77 | 13481.73 | 260.63 | 601.35 | 167.34 | 45.96 | 59341.07 | 0.27 | 0.78 | 9.47 | 3.86 | 1 | 10
1 | 50 | CONCLUIDO | 3.1716 | 31.53 | 26.27 | 10.87 | 0.2 | 145 | 107.73 | 41.65 | 1.25 | 143 | 14.83 | 13520.81 | 251.05 | 601.27 | 139.13 | 45.96 | 45454.98 | 0.33 | 0.81 | 9.39 | 2.95 | 1 | 10
2 | 50 | CONCLUIDO | 3.292 | 30.38 | 25.72 | 13.08 | 0.24 | 118 | 108.05 | 41.65 | 1.5 | 116 | 14.9 | 13559.91 | 244.95 | 601.13 | 121.44 | 45.96 | 36744.05 | 0.38 | 0.82 | 9.36 | 2.4 | 1 | 10
3 | 50 | CONCLUIDO | 3.3789 | 29.6 | 25.34 | 15.2 | 0.28 | 100 | 108.37 | 41.65 | 1.75 | 98 | 14.97 | 13599.17 | 240.42 | 601.02 | 110.08 | 45.96 | 31154.21 | 0.42 | 0.84 | 9.32 | 2.02 | 1 | 10
4 | 50 | CONCLUIDO | 3.4477 | 29 | 25.06 | 17.48 | 0.32 | 86 | 108.68 | 41.65 | 2 | 84 | 15.03 | 13638.32 | 236.93 | 600.82 | 101.45 | 45.96 | 26908.49 | 0.45 | 0.85 | 9.3 | 1.74 | 1 | 10
5 | 50 | CONCLUIDO | 3.503 | 28.55 | 24.82 | 19.6 | 0.36 | 76 | 109 | 41.65 | 2.25 | 74 | 15.1 | 13677.51 | 233.84 | 600.82 | 94.42 | 45.96 | 23444.98 | 0.49 | 0.85 | 9.27 | 1.51 | 1 | 10
6 | 50 | CONCLUIDO | 3.5456 | 28.2 | 24.66 | 21.76 | 0.4 | 68 | 109.32 | 41.65 | 2.5 | 66 | 15.17 | 13716.72 | 231.37 | 600.77 | 88.91 | 45.96 | 20728.71 | 0.52 | 0.86 | 9.27 | 1.34 | 1 | 10
7 | 50 | CONCLUIDO | 3.5814 | 27.92 | 24.53 | 24.13 | 0.44 | 61 | 109.64 | 41.65 | 2.75 | 59 | 15.24 | 13755.95 | 229.16 | 600.88 | 85.13 | 45.96 | 18872.55 | 0.54 | 0.86 | 9.25 | 1.22 | 1 | 10
8 | 50 | CONCLUIDO | 3.6097 | 27.7 | 24.42 | 26.17 | 0.48 | 56 | 109.96 | 41.65 | 3 | 54 | 15.31 | 13795.21 | 227.24 | 600.84 | 81.8 | 45.96 | 17233.78 | 0.56 | 0.87 | 9.24 | 1.11 | 1 | 10
9 | 50 | CONCLUIDO | 3.6379 | 27.49 | 24.32 | 28.61 | 0.52 | 51 | 110.27 | 41.65 | 3.25 | 49 | 15.37 | 13834.5 | 225.47 | 600.67 | 78.29 | 45.96 | 15504.11 | 0.59 | 0.87 | 9.25 | 1.01 | 1 | 10
10 | 50 | CONCLUIDO | 3.657 | 27.34 | 24.26 | 30.98 | 0.56 | 47 | 110.59 | 41.65 | 3.5 | 45 | 15.44 | 13873.81 | 223.88 | 600.67 | 76.77 | 45.96 | 14762.14 | 0.6 | 0.87 | 9.24 | 0.95 | 1 | 10
11 | 50 | CONCLUIDO | 3.6776 | 27.19 | 24.18 | 32.97 | 0.6 | 44 | 110.91 | 41.65 | 3.75 | 42 | 15.51 | 13913.15 | 222.14 | 600.85 | 74.01 | 45.96 | 13396.7 | 0.62 | 0.88 | 9.23 | 0.87 | 1 | 10
12 | 50 | CONCLUIDO | 3.6959 | 27.06 | 24.11 | 35.28 | 0.63 | 41 | 111.23 | 41.65 | 4 | 39 | 15.58 | 13952.52 | 220.76 | 600.75 | 72.14 | 45.96 | 12480.18 | 0.64 | 0.88 | 9.22 | 0.8 | 1 | 10
13 | 50 | CONCLUIDO | 3.713 | 26.93 | 24.05 | 37.98 | 0.67 | 38 | 111.55 | 41.65 | 4.25 | 36 | 15.65 | 13991.91 | 219.33 | 600.68 | 70.29 | 45.96 | 11570.7 | 0.65 | 0.88 | 9.22 | 0.74 | 1 | 10
14 | 50 | CONCLUIDO | 3.7229 | 26.86 | 24.02 | 40.04 | 0.71 | 36 | 111.87 | 41.65 | 4.5 | 34 | 15.72 | 14031.33 | 218.07 | 600.73 | 69.39 | 45.96 | 11130.12 | 0.66 | 0.88 | 9.22 | 0.72 | 1 | 10
15 | 50 | CONCLUIDO | 3.7359 | 26.77 | 23.98 | 42.31 | 0.75 | 34 | 112.19 | 41.65 | 4.75 | 32 | 15.79 | 14070.77 | 216.61 | 600.65 | 67.87 | 45.96 | 10378.02 | 0.68 | 0.88 | 9.21 | 0.67 | 1 | 10
16 | 50 | CONCLUIDO | 3.7475 | 26.68 | 23.94 | 44.88 | 0.78 | 32 | 112.51 | 41.65 | 5 | 30 | 15.86 | 14110.24 | 215.49 | 600.67 | 66.96 | 45.96 | 9934.52 | 0.69 | 0.89 | 9.2 | 0.63 | 1 | 10
17 | 50 | CONCLUIDO | 3.7531 | 26.64 | 23.92 | 46.3 | 0.82 | 31 | 112.83 | 41.65 | 5.25 | 29 | 15.93 | 14149.74 | 214.19 | 600.62 | 66.32 | 45.96 | 9616.57 | 0.69 | 0.89 | 9.2 | 0.61 | 1 | 10
18 | 50 | CONCLUIDO | 3.7666 | 26.55 | 23.87 | 49.38 | 0.86 | 29 | 113.15 | 41.65 | 5.5 | 27 | 16 | 14189.26 | 212.7 | 600.55 | 64.44 | 45.96 | 8687.55 | 0.71 | 0.89 | 9.21 | 0.56 | 1 | 10
19 | 50 | CONCLUIDO | 3.7716 | 26.51 | 23.86 | 51.12 | 0.89 | 28 | 113.47 | 41.65 | 5.75 | 26 | 16.07 | 14228.81 | 211.83 | 600.58 | 64.07 | 45.96 | 8509.57 | 0.72 | 0.89 | 9.21 | 0.55 | 1 | 10
20 | 50 | CONCLUIDO | 3.7796 | 26.46 | 23.82 | 52.94 | 0.93 | 27 | 113.79 | 41.65 | 6 | 25 | 16.14 | 14268.39 | 210.52 | 600.57 | 63.24 | 45.96 | 8096.45 | 0.73 | 0.89 | 9.2 | 0.51 | 1 | 10
21 | 50 | CONCLUIDO | 3.7899 | 26.39 | 23.79 | 57.11 | 0.97 | 25 | 114.11 | 41.65 | 6.25 | 23 | 16.21 | 14307.99 | 209.02 | 600.6 | 62.34 | 45.96 | 7659.66 | 0.74 | 0.89 | 9.19 | 0.49 | 1 | 10
22 | 50 | CONCLUIDO | 3.7965 | 26.34 | 23.77 | 59.43 | 1 | 24 | 114.44 | 41.65 | 6.5 | 22 | 16.29 | 14347.62 | 207.9 | 600.62 | 61.29 | 45.96 | 7136.49 | 0.75 | 0.89 | 9.2 | 0.46 | 1 | 10
23 | 50 | CONCLUIDO | 3.8035 | 26.29 | 23.74 | 61.94 | 1.04 | 23 | 114.76 | 41.65 | 6.75 | 21 | 16.36 | 14387.27 | 206.66 | 600.63 | 60.71 | 45.96 | 6855.56 | 0.76 | 0.89 | 9.19 | 0.44 | 1 | 10
24 | 50 | CONCLUIDO | 3.8105 | 26.24 | 23.72 | 64.69 | 1.07 | 22 | 115.08 | 41.65 | 7 | 20 | 16.43 | 14426.96 | 205.36 | 600.65 | 59.8 | 45.96 | 6403.93 | 0.77 | 0.89 | 9.19 | 0.41 | 1 | 10
25 | 50 | CONCLUIDO | 3.8071 | 26.27 | 23.74 | 64.75 | 1.11 | 22 | 115.4 | 41.65 | 7.25 | 20 | 16.5 | 14466.67 | 204.7 | 600.55 | 60.57 | 45.96 | 6787.66 | 0.76 | 0.89 | 9.2 | 0.43 | 1 | 10
26 | 50 | CONCLUIDO | 3.8153 | 26.21 | 23.71 | 67.74 | 1.14 | 21 | 115.72 | 41.65 | 7.5 | 19 | 16.57 | 14506.4 | 203.72 | 600.56 | 59.6 | 45.96 | 6309.17 | 0.77 | 0.89 | 9.19 | 0.4 | 1 | 10
27 | 50 | CONCLUIDO | 3.8204 | 26.18 | 23.69 | 71.08 | 1.18 | 20 | 116.05 | 41.65 | 7.75 | 18 | 16.65 | 14546.17 | 202.32 | 600.64 | 59.27 | 45.96 | 6149.06 | 0.78 | 0.89 | 9.19 | 0.39 | 1 | 10
28 | 50 | CONCLUIDO | 3.8292 | 26.12 | 23.66 | 74.71 | 1.21 | 19 | 116.37 | 41.65 | 8 | 17 | 16.72 | 14585.96 | 200.23 | 600.62 | 58.08 | 45.96 | 5559.54 | 0.79 | 0.9 | 9.18 | 0.35 | 1 | 10
29 | 50 | CONCLUIDO | 3.8247 | 26.15 | 23.69 | 74.8 | 1.25 | 19 | 116.69 | 41.65 | 8.25 | 17 | 16.79 | 14625.77 | 200.68 | 600.57 | 59.01 | 45.96 | 6023.43 | 0.78 | 0.89 | 9.19 | 0.38 | 1 | 10
30 | 50 | CONCLUIDO | 3.8339 | 26.08 | 23.65 | 78.82 | 1.28 | 18 | 117.01 | 41.65 | 8.5 | 16 | 16.86 | 14665.62 | 199.12 | 600.61 | 57.67 | 45.96 | 5357.3 | 0.8 | 0.9 | 9.19 | 0.34 | 1 | 10
31 | 50 | CONCLUIDO | 3.834 | 26.08 | 23.65 | 78.82 | 1.32 | 18 | 117.34 | 41.65 | 8.75 | 16 | 16.94 | 14705.49 | 196.37 | 600.57 | 57.77 | 45.96 | 5408.38 | 0.8 | 0.9 | 9.18 | 0.34 | 1 | 10
32 | 50 | CONCLUIDO | 3.8418 | 26.03 | 23.62 | 83.35 | 1.35 | 17 | 117.66 | 41.65 | 9 | 15 | 17.01 | 14745.39 | 196.37 | 600.54 | 56.7 | 45.96 | 4877.02 | 0.81 | 0.9 | 9.18 | 0.31 | 1 | 10
33 | 50 | CONCLUIDO | 3.8392 | 26.05 | 23.63 | 83.41 | 1.38 | 17 | 117.98 | 41.65 | 9.25 | 15 | 17.08 | 14785.31 | 195.19 | 600.6 | 57.28 | 45.96 | 5169.37 | 0.8 | 0.9 | 9.18 | 0.33 | 1 | 10
34 | 50 | CONCLUIDO | 3.844 | 26.01 | 23.62 | 88.59 | 1.42 | 16 | 118.31 | 41.65 | 9.5 | 14 | 17.16 | 14825.26 | 194.21 | 600.54 | 56.98 | 45.96 | 5022.05 | 0.81 | 0.9 | 9.18 | 0.32 | 1 | 10
35 | 50 | CONCLUIDO | 3.8455 | 26 | 23.61 | 88.55 | 1.45 | 16 | 118.63 | 41.65 | 9.75 | 14 | 17.23 | 14865.24 | 192.55 | 600.54 | 56.69 | 45.96 | 4879.53 | 0.81 | 0.9 | 9.18 | 0.3 | 1 | 10
36 | 50 | CONCLUIDO | 3.8535 | 25.95 | 23.58 | 94.32 | 1.48 | 15 | 118.96 | 41.65 | 10 | 13 | 17.31 | 14905.25 | 191.08 | 600.56 | 55.53 | 45.96 | 4305.06 | 0.83 | 0.9 | 9.18 | 0.27 | 1 | 10
37 | 50 | CONCLUIDO | 3.8511 | 25.97 | 23.6 | 94.39 | 1.52 | 15 | 119.28 | 41.65 | 10.25 | 12 | 17.38 | 14945.29 | 189.97 | 600.62 | 56.09 | 45.96 | 4584.56 | 0.82 | 0.9 | 9.18 | 0.29 | 1 | 10
38 | 50 | CONCLUIDO | 3.8593 | 25.91 | 23.56 | 100.99 | 1.55 | 14 | 119.61 | 41.65 | 10.5 | 10 | 17.46 | 14985.35 | 188.71 | 600.55 | 54.98 | 45.96 | 4031.21 | 0.84 | 0.9 | 9.18 | 0.26 | 1 | 10
39 | 50 | CONCLUIDO | 3.8599 | 25.91 | 23.56 | 100.97 | 1.58 | 14 | 119.93 | 41.65 | 10.75 | 10 | 17.53 | 15025.44 | 188.48 | 600.56 | 54.73 | 45.96 | 3910.15 | 0.84 | 0.9 | 9.19 | 0.25 | 1 | 10
40 | 50 | CONCLUIDO | 3.8586 | 25.92 | 23.57 | 101.01 | 1.61 | 14 | 120.26 | 41.65 | 11 | 9 | 17.61 | 15065.56 | 188.2 | 600.54 | 55.3 | 45.96 | 4192.97 | 0.83 | 0.9 | 9.18 | 0.26 | 1 | 10
41 | 50 | CONCLUIDO | 3.858 | 25.92 | 23.57 | 101.03 | 1.65 | 14 | 120.58 | 41.65 | 11.25 | 5 | 17.68 | 15105.7 | 187.68 | 600.6 | 55.31 | 45.96 | 4199.59 | 0.83 | 0.9 | 9.18 | 0.27 | 1 | 10
42 | 50 | CONCLUIDO | 3.8567 | 25.93 | 23.58 | 101.06 | 1.68 | 14 | 120.91 | 41.65 | 11.5 | 2 | 17.76 | 15145.88 | 187.06 | 600.57 | 55.24 | 45.96 | 4161.29 | 0.83 | 0.9 | 9.19 | 0.27 | 1 | 10
43 | 50 | CONCLUIDO | 3.8572 | 25.93 | 23.58 | 101.05 | 1.71 | 14 | 121.23 | 41.65 | 11.75 | 0 | 17.83 | 15186.08 | 187.19 | 600.61 | 55.12 | 45.96 | 4101.75 | 0.83 | 0.9 | 9.19 | 0.27 | 1 | 10