## Sheet1
| Volume de calda [L] | STATUS | Capacidade operacional [ha/h] | Tempo de missao [h] | Tempo util [h] | Tempo por voo [min] | Autonomia Projetada [h] | N° Voos | MTOW [kg] | Massa Estrutura [kg] | Combustível [kg] | Abastecimentos | Massa gerador | Potência gerador [W] | Combustível consumido [L] | Calda cons [L] | Distância percorrida [km] | Distância Pulverizando [km] | RTL ACUMULADO[m] | EOC [km/km] | EOC [h/h] | Tempo de manobra [h] | Tempo rtl_rtw [h] | V pulv [m/s] | V desloc [m/s]
0 | 45 | CONCLUIDO | 2.4127 | 41.45 | 34.98 | 9.63 | 0.18 | 218 | 98.71 | 39.72 | 1 | 216 | 12.99 | 12407.75 | 301.26 | 2238.91 | 291.4 | 80.07 | 102570.91 | 0.27 | 0.73 | 7 | 6.34 | 1 | 10
1 | 45 | CONCLUIDO | 2.5863 | 38.66 | 33.33 | 12.27 | 0.22 | 163 | 99.02 | 39.72 | 1.25 | 161 | 13.05 | 12446.14 | 281.85 | 2238.83 | 237.98 | 80.07 | 76137.98 | 0.34 | 0.77 | 6.89 | 4.69 | 1 | 10
2 | 45 | CONCLUIDO | 2.6995 | 37.04 | 32.38 | 14.95 | 0.27 | 130 | 99.33 | 39.72 | 1.5 | 128 | 13.11 | 12484.55 | 268.73 | 2238.81 | 206.3 | 80.07 | 60464.07 | 0.39 | 0.79 | 6.87 | 3.75 | 1 | 10
3 | 45 | CONCLUIDO | 2.7868 | 35.88 | 31.7 | 17.77 | 0.31 | 107 | 99.64 | 39.72 | 1.75 | 105 | 13.18 | 12522.99 | 257.46 | 2238.73 | 184.32 | 80.07 | 49586.8 | 0.43 | 0.81 | 6.82 | 3.06 | 1 | 10
4 | 45 | CONCLUIDO | 2.8544 | 35.03 | 31.2 | 20.8 | 0.35 | 90 | 99.95 | 39.72 | 2 | 88 | 13.24 | 12561.45 | 247.96 | 2238.35 | 168.1 | 80.07 | 41560.78 | 0.48 | 0.82 | 6.79 | 2.57 | 1 | 10
5 | 45 | CONCLUIDO | 2.9072 | 34.4 | 30.83 | 24.02 | 0.39 | 77 | 100.27 | 39.72 | 2.25 | 75 | 13.3 | 12599.94 | 238.76 | 2238.45 | 156.08 | 80.07 | 35616.32 | 0.51 | 0.83 | 6.77 | 2.2 | 1 | 10
6 | 45 | CONCLUIDO | 2.9446 | 33.96 | 30.57 | 26.98 | 0.44 | 68 | 100.58 | 39.72 | 2.5 | 66 | 13.36 | 12638.45 | 231.31 | 2238.42 | 148.28 | 80.07 | 31760.28 | 0.54 | 0.84 | 6.74 | 1.95 | 1 | 10
7 | 45 | CONCLUIDO | 2.985 | 33.5 | 30.3 | 30.81 | 0.48 | 59 | 100.89 | 39.72 | 2.75 | 54 | 13.42 | 12676.98 | 222.36 | 2238.6 | 139.12 | 80.07 | 27225.97 | 0.58 | 0.85 | 6.73 | 1.67 | 1 | 10
8 | 45 | CONCLUIDO | 3.0028 | 33.3 | 30.2 | 33.56 | 0.52 | 54 | 101.2 | 39.72 | 3 | 29 | 13.49 | 12715.54 | 217.44 | 2238.53 | 134.74 | 80.07 | 25063.8 | 0.59 | 0.85 | 6.77 | 1.58 | 1 | 10
9 | 45 | CONCLUIDO | 3.0123 | 33.2 | 30.14 | 34.78 | 0.56 | 52 | 101.52 | 39.72 | 3.25 | 7 | 13.55 | 12754.13 | 215.59 | 2238.67 | 131.94 | 80.07 | 23672.54 | 0.61 | 0.85 | 6.78 | 1.51 | 1 | 10
10 | 45 | CONCLUIDO | 3.0169 | 33.15 | 30.11 | 35.42 | 0.6 | 51 | 101.83 | 39.72 | 3.5 | 3 | 13.61 | 12792.74 | 214.86 | 2238.65 | 130.89 | 80.07 | 23150.03 | 0.61 | 0.85 | 6.78 | 1.48 | 1 | 10
11 | 45 | CONCLUIDO | 3.0156 | 33.16 | 30.12 | 35.44 | 0.65 | 51 | 102.14 | 39.72 | 3.75 | 0 | 13.68 | 12831.37 | 215.71 | 2238.64 | 131.25 | 80.07 | 23331.32 | 0.61 | 0.85 | 6.79 | 1.5 | 1 | 10