## Sheet1
| Volume de calda [L] | STATUS | Capacidade operacional [ha/h] | Tempo de missao [h] | Tempo util [h] | Tempo por voo [min] | Autonomia Projetada [h] | N° Voos | MTOW [kg] | Massa Estrutura [kg] | Combustível [kg] | Abastecimentos | Massa gerador | Potência gerador [W] | Combustível consumido [L] | Calda cons [L] | Distância percorrida [km] | Distância Pulverizando [km] | RTL ACUMULADO[m] | EOC [km/km] | EOC [h/h] | Tempo de manobra [h] | Tempo rtl_rtw [h] | V pulv [m/s] | V desloc [m/s]
0 | 95 | CONCLUIDO | 1.7293 | 57.83 | 40.62 | 6.15 | 0.1 | 396 | 185.69 | 53.44 | 1 | 394 | 36.26 | 23136.14 | 546.96 | 2227.72 | 471.19 | 80.01 | 191585.04 | 0.17 | 0.64 | 7.37 | 11.83 | 1 | 10
1 | 95 | CONCLUIDO | 1.9753 | 50.63 | 37.36 | 7.73 | 0.12 | 290 | 186.07 | 53.44 | 1.25 | 288 | 36.39 | 23182.76 | 500.54 | 2227.22 | 364.02 | 80.01 | 138531.93 | 0.22 | 0.69 | 7.22 | 8.58 | 1 | 10
2 | 95 | CONCLUIDO | 2.1543 | 46.42 | 35.46 | 9.33 | 0.14 | 228 | 186.45 | 53.44 | 1.5 | 226 | 36.51 | 23229.42 | 472.66 | 2227.43 | 301.89 | 80.01 | 107774.82 | 0.27 | 0.73 | 7.11 | 6.68 | 1 | 10
3 | 95 | CONCLUIDO | 2.2863 | 43.74 | 34.27 | 10.94 | 0.17 | 188 | 186.83 | 53.44 | 1.75 | 186 | 36.64 | 23276.13 | 454.42 | 2227.09 | 263.32 | 80.01 | 88691.5 | 0.3 | 0.75 | 7.04 | 5.49 | 1 | 10
4 | 95 | CONCLUIDO | 2.3896 | 41.85 | 33.42 | 12.53 | 0.19 | 160 | 187.21 | 53.44 | 2 | 158 | 36.77 | 23322.88 | 440.72 | 2227.02 | 236.19 | 80.01 | 75264.08 | 0.34 | 0.77 | 6.98 | 4.64 | 1 | 10
5 | 95 | CONCLUIDO | 2.4721 | 40.45 | 32.81 | 14.16 | 0.21 | 139 | 187.59 | 53.44 | 2.25 | 137 | 36.9 | 23369.68 | 430.2 | 2226.9 | 216.34 | 80.01 | 65445.28 | 0.37 | 0.79 | 6.94 | 4.03 | 1 | 10
6 | 95 | CONCLUIDO | 2.5444 | 39.3 | 32.29 | 15.88 | 0.24 | 122 | 187.97 | 53.44 | 2.5 | 120 | 37.03 | 23416.52 | 420.98 | 2226.94 | 198.76 | 80.01 | 56741.28 | 0.4 | 0.8 | 6.93 | 3.51 | 1 | 10
7 | 95 | CONCLUIDO | 2.6004 | 38.46 | 31.93 | 17.58 | 0.26 | 109 | 188.35 | 53.44 | 2.75 | 107 | 37.16 | 23463.4 | 413.96 | 2226.76 | 187.28 | 80.01 | 51063.76 | 0.43 | 0.81 | 6.9 | 3.15 | 1 | 10
8 | 95 | CONCLUIDO | 2.648 | 37.76 | 31.61 | 19.16 | 0.28 | 99 | 188.73 | 53.44 | 3 | 97 | 37.29 | 23510.33 | 407.54 | 2226.74 | 176.66 | 80.01 | 45806.89 | 0.45 | 0.82 | 6.89 | 2.83 | 1 | 10
9 | 95 | CONCLUIDO | 2.6893 | 37.18 | 31.37 | 20.91 | 0.3 | 90 | 189.11 | 53.44 | 3.25 | 88 | 37.42 | 23557.3 | 401.7 | 2226.78 | 168.75 | 80.01 | 41897.31 | 0.47 | 0.82 | 6.87 | 2.59 | 1 | 10
10 | 95 | CONCLUIDO | 2.7301 | 36.63 | 31.11 | 22.76 | 0.33 | 82 | 189.49 | 53.44 | 3.5 | 80 | 37.55 | 23604.32 | 395.53 | 2226.88 | 160.63 | 80.01 | 37877.32 | 0.5 | 0.83 | 6.85 | 2.33 | 1 | 10
11 | 95 | CONCLUIDO | 2.7583 | 36.25 | 30.96 | 24.44 | 0.35 | 76 | 189.87 | 53.44 | 3.75 | 74 | 37.69 | 23651.38 | 391.24 | 2226.52 | 155.35 | 80.01 | 35267.44 | 0.52 | 0.83 | 6.85 | 2.18 | 1 | 10
12 | 95 | CONCLUIDO | 2.7855 | 35.9 | 30.79 | 26.02 | 0.37 | 71 | 190.25 | 53.44 | 4 | 69 | 37.82 | 23698.48 | 386.74 | 2226.7 | 150.29 | 80.01 | 32761.82 | 0.53 | 0.84 | 6.83 | 2.01 | 1 | 10
13 | 95 | CONCLUIDO | 2.8095 | 35.59 | 30.67 | 27.88 | 0.4 | 66 | 190.63 | 53.44 | 4.25 | 64 | 37.95 | 23745.63 | 383.01 | 2226.6 | 146.16 | 80.01 | 30720.85 | 0.55 | 0.84 | 6.83 | 1.89 | 1 | 10
14 | 95 | CONCLUIDO | 2.8314 | 35.32 | 30.54 | 29.56 | 0.42 | 62 | 191.02 | 53.44 | 4.5 | 60 | 38.08 | 23792.83 | 378.28 | 2226.69 | 142.2 | 80.01 | 28762.28 | 0.56 | 0.85 | 6.82 | 1.77 | 1 | 10
15 | 95 | CONCLUIDO | 2.853 | 35.05 | 30.42 | 31.47 | 0.44 | 58 | 191.4 | 53.44 | 4.75 | 56 | 38.22 | 23840.07 | 374.52 | 2226.54 | 138.39 | 80.01 | 26876.63 | 0.58 | 0.85 | 6.81 | 1.65 | 1 | 10
16 | 95 | CONCLUIDO | 2.8756 | 34.78 | 30.3 | 33.66 | 0.46 | 54 | 191.78 | 53.44 | 5 | 52 | 38.35 | 23887.36 | 369.98 | 2226.5 | 134.16 | 80.01 | 24778.6 | 0.6 | 0.85 | 6.81 | 1.52 | 1 | 10
17 | 95 | CONCLUIDO | 2.8918 | 34.58 | 30.21 | 35.55 | 0.48 | 51 | 192.17 | 53.44 | 5.25 | 49 | 38.48 | 23934.69 | 366.68 | 2226.52 | 131.51 | 80.01 | 23470.26 | 0.61 | 0.85 | 6.8 | 1.44 | 1 | 10
18 | 95 | CONCLUIDO | 2.9019 | 34.46 | 30.17 | 36.94 | 0.51 | 49 | 192.55 | 53.44 | 5.5 | 47 | 38.62 | 23982.06 | 363.97 | 2226.66 | 129.8 | 80.01 | 22626.02 | 0.62 | 0.86 | 6.81 | 1.39 | 1 | 10
19 | 95 | CONCLUIDO | 2.9216 | 34.23 | 30.05 | 39.19 | 0.53 | 46 | 192.94 | 53.44 | 5.75 | 44 | 38.75 | 24029.48 | 360.35 | 2226.49 | 126.1 | 80.01 | 20791.24 | 0.63 | 0.86 | 6.79 | 1.27 | 1 | 10
20 | 95 | CONCLUIDO | 2.9309 | 34.12 | 30.01 | 40.93 | 0.55 | 44 | 193.32 | 53.44 | 6 | 42 | 38.89 | 24076.95 | 356.29 | 2226.59 | 125.08 | 80.01 | 20290.5 | 0.64 | 0.86 | 6.79 | 1.24 | 1 | 10
21 | 95 | CONCLUIDO | 2.9436 | 33.97 | 29.94 | 42.77 | 0.57 | 42 | 193.71 | 53.44 | 6.25 | 40 | 39.02 | 24124.47 | 352.4 | 2226.54 | 122.58 | 80.01 | 19050.31 | 0.65 | 0.86 | 6.79 | 1.17 | 1 | 10
22 | 95 | CONCLUIDO | 2.9533 | 33.86 | 29.9 | 44.85 | 0.59 | 40 | 194.09 | 53.44 | 6.5 | 38 | 39.16 | 24172.03 | 350.05 | 2226.65 | 121.56 | 80.01 | 18552.24 | 0.66 | 0.86 | 6.78 | 1.13 | 1 | 10
23 | 95 | CONCLUIDO | 2.9654 | 33.72 | 29.84 | 47.11 | 0.62 | 38 | 194.48 | 53.44 | 6.75 | 36 | 39.29 | 24219.63 | 345.83 | 2226.57 | 119.19 | 80.01 | 17373.87 | 0.67 | 0.86 | 6.78 | 1.06 | 1 | 10
24 | 95 | CONCLUIDO | 2.9767 | 33.59 | 29.79 | 49.64 | 0.64 | 36 | 194.86 | 53.44 | 7 | 34 | 39.43 | 24267.28 | 341.76 | 2226.47 | 117.63 | 80.01 | 16604.08 | 0.68 | 0.87 | 6.78 | 1.01 | 1 | 10
25 | 95 | CONCLUIDO | 2.9808 | 33.55 | 29.78 | 51.05 | 0.66 | 35 | 195.25 | 53.44 | 7.25 | 33 | 39.57 | 24314.98 | 338.26 | 2226.72 | 117.41 | 80.01 | 16500.36 | 0.68 | 0.87 | 6.77 | 1 | 1 | 10
26 | 95 | CONCLUIDO | 2.9949 | 33.39 | 29.69 | 53.99 | 0.68 | 33 | 195.64 | 53.44 | 7.5 | 31 | 39.7 | 24362.73 | 334.74 | 2226.37 | 114.64 | 80.01 | 15123.06 | 0.7 | 0.87 | 6.77 | 0.92 | 1 | 10
27 | 95 | CONCLUIDO | 3.0004 | 33.33 | 29.67 | 55.63 | 0.7 | 32 | 196.03 | 53.44 | 7.75 | 30 | 39.84 | 24410.52 | 331.53 | 2226.43 | 113.78 | 80.01 | 14702.64 | 0.7 | 0.87 | 6.77 | 0.9 | 1 | 10
28 | 95 | CONCLUIDO | 3.0056 | 33.27 | 29.65 | 57.38 | 0.72 | 31 | 196.41 | 53.44 | 8 | 29 | 39.98 | 24458.36 | 328.81 | 2226.44 | 113.05 | 80.01 | 14342.95 | 0.71 | 0.87 | 6.77 | 0.87 | 1 | 10
29 | 95 | CONCLUIDO | 3.0103 | 33.22 | 29.63 | 59.27 | 0.74 | 30 | 196.8 | 53.44 | 8.25 | 28 | 40.12 | 24506.24 | 324.91 | 2226.55 | 112.77 | 80.01 | 14205.86 | 0.71 | 0.87 | 6.77 | 0.86 | 1 | 10
30 | 95 | CONCLUIDO | 3.0254 | 33.05 | 29.54 | 63.31 | 0.77 | 28 | 197.19 | 53.44 | 8.5 | 26 | 40.26 | 24554.18 | 319.58 | 2226.42 | 109.66 | 80.01 | 12662.14 | 0.73 | 0.87 | 6.76 | 0.77 | 1 | 10
31 | 95 | CONCLUIDO | 3.0305 | 33 | 29.52 | 65.61 | 0.79 | 27 | 197.58 | 53.44 | 8.75 | 24 | 40.39 | 24602.15 | 316.11 | 2226.41 | 109 | 80.01 | 12333.23 | 0.73 | 0.87 | 6.76 | 0.75 | 1 | 10
32 | 95 | CONCLUIDO | 3.0291 | 33.01 | 29.54 | 65.64 | 0.81 | 27 | 197.97 | 53.44 | 9 | 20 | 40.53 | 24650.18 | 314.8 | 2226.48 | 109.23 | 80.01 | 12452.9 | 0.73 | 0.87 | 6.77 | 0.77 | 1 | 10
33 | 95 | CONCLUIDO | 3.0359 | 32.94 | 29.5 | 68.08 | 0.83 | 26 | 198.36 | 53.44 | 9.25 | 16 | 40.67 | 24698.26 | 313.27 | 2226.5 | 107.98 | 80.01 | 11832.28 | 0.74 | 0.87 | 6.77 | 0.73 | 1 | 10
34 | 95 | CONCLUIDO | 3.0422 | 32.87 | 29.47 | 70.73 | 0.85 | 25 | 198.75 | 53.44 | 9.5 | 8 | 40.81 | 24746.38 | 310.72 | 2226.37 | 106.87 | 80.01 | 11282.02 | 0.75 | 0.88 | 6.77 | 0.7 | 1 | 10
35 | 95 | CONCLUIDO | 3.0403 | 32.89 | 29.49 | 70.78 | 0.87 | 25 | 199.14 | 53.44 | 9.75 | 5 | 40.95 | 24794.55 | 310.86 | 2226.43 | 107.15 | 80.01 | 11419.82 | 0.75 | 0.88 | 6.79 | 0.72 | 1 | 10
36 | 95 | CONCLUIDO | 3.0403 | 32.89 | 29.49 | 70.78 | 0.89 | 25 | 199.53 | 53.44 | 10 | 1 | 41.1 | 24842.77 | 311.25 | 2226.58 | 107.13 | 80.01 | 11410.37 | 0.75 | 0.88 | 6.79 | 0.72 | 1 | 10
37 | 95 | CONCLUIDO | 3.0405 | 32.89 | 29.49 | 70.78 | 0.91 | 25 | 199.92 | 53.44 | 10.25 | 0 | 41.24 | 24891.03 | 311.47 | 2226.47 | 107.09 | 80.01 | 11388.85 | 0.75 | 0.88 | 6.79 | 0.72 | 1 | 10