## Sheet1
| Volume de calda [L] | STATUS | Capacidade operacional [ha/h] | Tempo de missao [h] | Tempo util [h] | Tempo por voo [min] | Autonomia Projetada [h] | N° Voos | MTOW [kg] | Massa Estrutura [kg] | Combustível [kg] | Abastecimentos | Massa gerador | Potência gerador [W] | Combustível consumido [L] | Calda cons [L] | Distância percorrida [km] | Distância Pulverizando [km] | RTL ACUMULADO[m] | EOC [km/km] | EOC [h/h] | Tempo de manobra [h] | Tempo rtl_rtw [h] | V pulv [m/s] | V desloc [m/s]
0 | 115 | CONCLUIDO | 1.5053 | 66.43 | 43.01 | 5.46 | 0.08 | 473 | 222.93 | 56.94 | 1 | 471 | 49.99 | 27728.69 | 652.73 | 2228.32 | 549.92 | 80.01 | 230564.54 | 0.15 | 0.6 | 7.49 | 14.22 | 1 | 10
1 | 115 | CONCLUIDO | 1.773 | 56.4 | 38.82 | 6.85 | 0.1 | 340 | 223.35 | 56.94 | 1.25 | 338 | 50.15 | 27780.03 | 587.07 | 2227.77 | 413.2 | 80.01 | 162871.49 | 0.19 | 0.67 | 7.25 | 10.03 | 1 | 10
2 | 115 | CONCLUIDO | 1.9632 | 50.94 | 36.6 | 8.26 | 0.12 | 266 | 223.76 | 56.94 | 1.5 | 264 | 50.32 | 27831.42 | 551.53 | 2227.33 | 339.68 | 80.01 | 126481.44 | 0.24 | 0.71 | 7.16 | 7.82 | 1 | 10
3 | 115 | CONCLUIDO | 2.1103 | 47.39 | 35.16 | 9.68 | 0.14 | 218 | 224.18 | 56.94 | 1.75 | 216 | 50.49 | 27882.87 | 527.85 | 2226.73 | 293 | 80.01 | 103382.92 | 0.27 | 0.73 | 7.07 | 6.38 | 1 | 10
4 | 115 | CONCLUIDO | 2.226 | 44.92 | 34.14 | 11.07 | 0.16 | 185 | 224.6 | 56.94 | 2 | 183 | 50.65 | 27934.37 | 510.45 | 2227.21 | 259.62 | 80.01 | 86854.63 | 0.31 | 0.76 | 7.01 | 5.36 | 1 | 10
5 | 115 | CONCLUIDO | 2.32 | 43.1 | 33.42 | 12.53 | 0.18 | 160 | 225.01 | 56.94 | 2.25 | 158 | 50.82 | 27985.94 | 497.92 | 2226.96 | 235.81 | 80.01 | 75077 | 0.34 | 0.77 | 6.99 | 4.64 | 1 | 10
6 | 115 | CONCLUIDO | 2.3977 | 41.71 | 32.86 | 13.98 | 0.2 | 141 | 225.43 | 56.94 | 2.5 | 139 | 50.99 | 28037.57 | 487.61 | 2226.89 | 217.48 | 80.01 | 66007.02 | 0.37 | 0.79 | 6.95 | 4.08 | 1 | 10
7 | 115 | CONCLUIDO | 2.4646 | 40.57 | 32.38 | 15.42 | 0.22 | 126 | 225.85 | 56.94 | 2.75 | 124 | 51.16 | 28089.25 | 478.55 | 2226.85 | 202.14 | 80.01 | 58408.16 | 0.4 | 0.8 | 6.92 | 3.61 | 1 | 10
8 | 115 | CONCLUIDO | 2.517 | 39.73 | 32.07 | 16.88 | 0.24 | 114 | 226.27 | 56.94 | 3 | 112 | 51.33 | 28140.99 | 471.98 | 2226.81 | 191.9 | 80.01 | 53350.57 | 0.42 | 0.8 | 6.9 | 3.29 | 1 | 10
9 | 115 | CONCLUIDO | 2.5643 | 39 | 31.77 | 18.33 | 0.25 | 104 | 226.69 | 56.94 | 3.25 | 102 | 51.5 | 28192.8 | 465.74 | 2226.62 | 182.3 | 80.01 | 48601.49 | 0.44 | 0.81 | 6.88 | 2.99 | 1 | 10
10 | 115 | CONCLUIDO | 2.6048 | 38.39 | 31.52 | 19.7 | 0.27 | 96 | 227.11 | 56.94 | 3.5 | 94 | 51.67 | 28244.66 | 459.99 | 2226.81 | 173.78 | 80.01 | 44382.56 | 0.46 | 0.82 | 6.88 | 2.74 | 1 | 10
11 | 115 | CONCLUIDO | 2.6444 | 37.82 | 31.29 | 21.34 | 0.29 | 88 | 227.53 | 56.94 | 3.75 | 86 | 51.84 | 28296.58 | 454.78 | 2226.82 | 166.92 | 80.01 | 40988.08 | 0.48 | 0.82 | 6.85 | 2.52 | 1 | 10
12 | 115 | CONCLUIDO | 2.675 | 37.38 | 31.12 | 22.77 | 0.31 | 82 | 227.95 | 56.94 | 4 | 80 | 52.01 | 28348.56 | 450.64 | 2226.91 | 161.24 | 80.01 | 38181 | 0.5 | 0.83 | 6.85 | 2.35 | 1 | 10
13 | 115 | CONCLUIDO | 2.7023 | 37.01 | 30.97 | 24.13 | 0.33 | 77 | 228.38 | 56.94 | 4.25 | 75 | 52.18 | 28400.61 | 446.36 | 2226.59 | 156.47 | 80.01 | 35820.12 | 0.51 | 0.83 | 6.83 | 2.19 | 1 | 10
14 | 115 | CONCLUIDO | 2.7264 | 36.68 | 30.86 | 25.71 | 0.35 | 72 | 228.8 | 56.94 | 4.5 | 70 | 52.36 | 28452.71 | 443.26 | 2226.75 | 152.33 | 80.01 | 33774.22 | 0.53 | 0.84 | 6.84 | 2.08 | 1 | 10
15 | 115 | CONCLUIDO | 2.7508 | 36.35 | 30.71 | 27.1 | 0.37 | 68 | 229.22 | 56.94 | 4.75 | 66 | 52.53 | 28504.87 | 438.87 | 2226.5 | 147.59 | 80.01 | 31423.07 | 0.54 | 0.84 | 6.83 | 1.93 | 1 | 10
16 | 115 | CONCLUIDO | 2.7721 | 36.07 | 30.6 | 28.69 | 0.39 | 64 | 229.65 | 56.94 | 5 | 62 | 52.7 | 28557.1 | 435.42 | 2226.48 | 144.04 | 80.01 | 29668.89 | 0.56 | 0.84 | 6.83 | 1.83 | 1 | 10
17 | 115 | CONCLUIDO | 2.7958 | 35.77 | 30.47 | 30.47 | 0.41 | 60 | 230.07 | 56.94 | 5.25 | 58 | 52.88 | 28609.38 | 431.42 | 2226.54 | 140.22 | 80.01 | 27778.89 | 0.57 | 0.85 | 6.81 | 1.7 | 1 | 10
18 | 115 | CONCLUIDO | 2.8134 | 35.54 | 30.38 | 31.98 | 0.42 | 57 | 230.49 | 56.94 | 5.5 | 55 | 53.05 | 28661.73 | 428.43 | 2226.69 | 137.25 | 80.01 | 26310.98 | 0.58 | 0.85 | 6.8 | 1.61 | 1 | 10
19 | 115 | CONCLUIDO | 2.8302 | 35.33 | 30.3 | 33.67 | 0.44 | 54 | 230.92 | 56.94 | 5.75 | 52 | 53.23 | 28714.14 | 424.93 | 2226.65 | 134.16 | 80.01 | 24781.34 | 0.6 | 0.85 | 6.81 | 1.53 | 1 | 10
20 | 115 | CONCLUIDO | 2.8421 | 35.19 | 30.24 | 34.9 | 0.46 | 52 | 231.34 | 56.94 | 6 | 50 | 53.4 | 28766.61 | 422.33 | 2226.65 | 132.71 | 80.01 | 24067.87 | 0.6 | 0.85 | 6.79 | 1.47 | 1 | 10
21 | 115 | CONCLUIDO | 2.8518 | 35.07 | 30.21 | 36.25 | 0.48 | 50 | 231.77 | 56.94 | 6.25 | 48 | 53.58 | 28819.14 | 419.74 | 2226.56 | 131.16 | 80.01 | 23301.86 | 0.61 | 0.85 | 6.81 | 1.43 | 1 | 10
22 | 115 | CONCLUIDO | 2.8719 | 34.82 | 30.1 | 38.42 | 0.5 | 47 | 232.2 | 56.94 | 6.5 | 45 | 53.75 | 28871.74 | 415.74 | 2226.59 | 127.68 | 80.01 | 21576.31 | 0.63 | 0.86 | 6.79 | 1.32 | 1 | 10
23 | 115 | CONCLUIDO | 2.8825 | 34.69 | 30.06 | 40.07 | 0.52 | 45 | 232.62 | 56.94 | 6.75 | 43 | 53.93 | 28924.39 | 413.79 | 2226.46 | 126.62 | 80.01 | 21056.96 | 0.63 | 0.86 | 6.79 | 1.28 | 1 | 10
24 | 115 | CONCLUIDO | 2.888 | 34.63 | 30.03 | 40.96 | 0.53 | 44 | 233.05 | 56.94 | 7 | 42 | 54.11 | 28977.11 | 411.6 | 2226.51 | 125.71 | 80.01 | 20603.74 | 0.64 | 0.86 | 6.79 | 1.26 | 1 | 10
25 | 115 | CONCLUIDO | 2.9031 | 34.45 | 29.94 | 42.77 | 0.55 | 42 | 233.48 | 56.94 | 7.25 | 40 | 54.29 | 29029.89 | 407.91 | 2226.46 | 122.69 | 80.01 | 19104.75 | 0.65 | 0.86 | 6.78 | 1.17 | 1 | 10
26 | 115 | CONCLUIDO | 2.9126 | 34.33 | 29.92 | 44.88 | 0.57 | 40 | 233.91 | 56.94 | 7.5 | 38 | 54.46 | 29082.74 | 405.84 | 2226.48 | 121.54 | 80.01 | 18542.64 | 0.66 | 0.86 | 6.79 | 1.14 | 1 | 10
27 | 115 | CONCLUIDO | 2.9203 | 34.24 | 29.87 | 45.95 | 0.59 | 39 | 234.34 | 56.94 | 7.75 | 37 | 54.64 | 29135.65 | 402.07 | 2226.56 | 120.4 | 80.01 | 17973.92 | 0.66 | 0.86 | 6.78 | 1.09 | 1 | 10
28 | 115 | CONCLUIDO | 2.9324 | 34.1 | 29.82 | 48.35 | 0.61 | 37 | 234.77 | 56.94 | 8 | 35 | 54.82 | 29188.62 | 399.91 | 2226.52 | 118.51 | 80.01 | 17040.98 | 0.68 | 0.87 | 6.78 | 1.04 | 1 | 10
29 | 115 | CONCLUIDO | 2.9388 | 34.03 | 29.79 | 49.64 | 0.62 | 36 | 235.2 | 56.94 | 8.25 | 34 | 55 | 29241.66 | 397.86 | 2226.45 | 117.45 | 80.01 | 16513.18 | 0.68 | 0.87 | 6.78 | 1.01 | 1 | 10
30 | 115 | CONCLUIDO | 2.9457 | 33.95 | 29.75 | 51 | 0.64 | 35 | 235.63 | 56.94 | 8.5 | 33 | 55.18 | 29294.76 | 393.7 | 2226.46 | 116.33 | 80.01 | 15959.67 | 0.69 | 0.87 | 6.78 | 0.98 | 1 | 10
31 | 115 | CONCLUIDO | 2.9582 | 33.8 | 29.7 | 53.99 | 0.66 | 33 | 236.06 | 56.94 | 8.75 | 31 | 55.36 | 29347.92 | 391.19 | 2226.42 | 114.67 | 80.01 | 15141.9 | 0.7 | 0.87 | 6.77 | 0.92 | 1 | 10
32 | 115 | CONCLUIDO | 2.9662 | 33.71 | 29.65 | 55.59 | 0.68 | 32 | 236.49 | 56.94 | 9 | 30 | 55.55 | 29401.15 | 388.66 | 2226.41 | 113.16 | 80.01 | 14391.21 | 0.71 | 0.87 | 6.77 | 0.87 | 1 | 10
33 | 115 | CONCLUIDO | 2.9706 | 33.66 | 29.64 | 57.37 | 0.69 | 31 | 236.92 | 56.94 | 9.25 | 29 | 55.73 | 29454.44 | 385.72 | 2226.53 | 112.7 | 80.01 | 14166 | 0.71 | 0.87 | 6.77 | 0.87 | 1 | 10
34 | 115 | CONCLUIDO | 2.9771 | 33.59 | 29.61 | 59.22 | 0.71 | 30 | 237.35 | 56.94 | 9.5 | 28 | 55.91 | 29507.8 | 383.77 | 2226.47 | 112.18 | 80.01 | 13908.19 | 0.71 | 0.87 | 6.76 | 0.84 | 1 | 10
35 | 115 | CONCLUIDO | 2.9833 | 33.52 | 29.59 | 61.21 | 0.73 | 29 | 237.79 | 56.94 | 9.75 | 27 | 56.09 | 29561.22 | 380.79 | 2226.38 | 110.95 | 80.01 | 13301.7 | 0.72 | 0.87 | 6.77 | 0.81 | 1 | 10
36 | 115 | CONCLUIDO | 2.9821 | 33.53 | 29.6 | 61.24 | 0.75 | 29 | 238.22 | 56.94 | 10 | 27 | 56.28 | 29614.71 | 378.51 | 2226.5 | 111.59 | 80.01 | 13618.66 | 0.72 | 0.87 | 6.77 | 0.83 | 1 | 10
37 | 115 | CONCLUIDO | 2.9897 | 33.45 | 29.56 | 63.34 | 0.76 | 28 | 238.66 | 56.94 | 10.25 | 26 | 56.46 | 29668.27 | 374.92 | 2226.39 | 110.33 | 80.01 | 12995.26 | 0.73 | 0.87 | 6.76 | 0.79 | 1 | 10
38 | 115 | CONCLUIDO | 2.9966 | 33.37 | 29.53 | 65.61 | 0.78 | 27 | 239.09 | 56.94 | 10.5 | 25 | 56.65 | 29721.89 | 373.24 | 2226.5 | 109.02 | 80.01 | 12346.06 | 0.73 | 0.87 | 6.77 | 0.75 | 1 | 10
39 | 115 | CONCLUIDO | 3.0031 | 33.3 | 29.5 | 68.07 | 0.8 | 26 | 239.53 | 56.94 | 10.75 | 24 | 56.83 | 29775.57 | 371.11 | 2226.37 | 108.09 | 80.01 | 11884.82 | 0.74 | 0.87 | 6.76 | 0.72 | 1 | 10
40 | 115 | CONCLUIDO | 3.0092 | 33.23 | 29.47 | 70.74 | 0.82 | 25 | 239.96 | 56.94 | 11 | 23 | 57.02 | 29829.32 | 368.04 | 2226.5 | 107.32 | 80.01 | 11505.13 | 0.75 | 0.88 | 6.76 | 0.7 | 1 | 10
41 | 115 | CONCLUIDO | 3.0109 | 33.21 | 29.45 | 70.69 | 0.83 | 25 | 240.4 | 56.94 | 11.25 | 22 | 57.21 | 29883.27 | 365.05 | 2226.4 | 106.83 | 80.01 | 11260.88 | 0.75 | 0.88 | 6.76 | 0.68 | 1 | 10
42 | 115 | CONCLUIDO | 3.0162 | 33.15 | 29.44 | 73.6 | 0.85 | 24 | 240.84 | 56.94 | 11.5 | 22 | 57.39 | 29937.16 | 363.13 | 2226.44 | 106.45 | 80.01 | 11076.89 | 0.75 | 0.88 | 6.75 | 0.67 | 1 | 10
43 | 115 | CONCLUIDO | 3.0231 | 33.08 | 29.41 | 76.72 | 0.87 | 23 | 241.27 | 56.94 | 11.75 | 20 | 57.58 | 29991.11 | 358.95 | 2226.44 | 105.29 | 80.01 | 10501.75 | 0.76 | 0.88 | 6.76 | 0.64 | 1 | 10
44 | 115 | CONCLUIDO | 3.0228 | 33.08 | 29.41 | 76.73 | 0.88 | 23 | 241.71 | 56.94 | 12 | 20 | 57.77 | 30045.13 | 356.46 | 2226.45 | 105.34 | 80.01 | 10525.18 | 0.76 | 0.88 | 6.76 | 0.64 | 1 | 10
45 | 115 | CONCLUIDO | 3.0298 | 33.01 | 29.38 | 80.13 | 0.9 | 22 | 242.15 | 56.94 | 12.25 | 18 | 57.96 | 30099.23 | 351.89 | 2226.39 | 104.22 | 80.01 | 9968.4 | 0.77 | 0.88 | 6.76 | 0.6 | 1 | 10
46 | 115 | CONCLUIDO | 3.0291 | 33.01 | 29.39 | 80.15 | 0.92 | 22 | 242.59 | 56.94 | 12.5 | 14 | 58.15 | 30153.38 | 351.66 | 2226.6 | 104.47 | 80.01 | 10096.97 | 0.77 | 0.88 | 6.76 | 0.61 | 1 | 10
47 | 115 | CONCLUIDO | 3.0374 | 32.92 | 29.34 | 83.83 | 0.93 | 21 | 243.03 | 56.94 | 12.75 | 12 | 58.34 | 30207.61 | 350.08 | 2226.47 | 103.01 | 80.01 | 9369.18 | 0.78 | 0.88 | 6.75 | 0.57 | 1 | 10
48 | 115 | CONCLUIDO | 3.0362 | 32.94 | 29.35 | 83.87 | 0.95 | 21 | 243.47 | 56.94 | 13 | 7 | 58.53 | 30261.91 | 350.14 | 2226.46 | 103.07 | 80.01 | 9402.7 | 0.78 | 0.88 | 6.76 | 0.58 | 1 | 10
49 | 115 | CONCLUIDO | 3.0352 | 32.95 | 29.36 | 83.9 | 0.97 | 21 | 243.91 | 56.94 | 13.25 | 4 | 58.72 | 30316.27 | 349.9 | 2226.43 | 103.34 | 80.01 | 9534.75 | 0.77 | 0.88 | 6.77 | 0.59 | 1 | 10
50 | 115 | CONCLUIDO | 3.0355 | 32.94 | 29.36 | 83.89 | 0.98 | 21 | 244.35 | 56.94 | 13.5 | 1 | 58.91 | 30370.7 | 349.08 | 2226.42 | 103.1 | 80.01 | 9417.89 | 0.78 | 0.88 | 6.77 | 0.59 | 1 | 10
51 | 115 | CONCLUIDO | 3.0352 | 32.95 | 29.36 | 83.9 | 1 | 21 | 244.79 | 56.94 | 13.75 | 0 | 59.1 | 30425.2 | 349.71 | 2226.42 | 103.09 | 80.01 | 9409.09 | 0.78 | 0.88 | 6.78 | 0.59 | 1 | 10