## Sheet1
| Volume de calda [L] | STATUS | Capacidade operacional [ha/h] | Tempo de missao [h] | Tempo util [h] | Tempo por voo [min] | Autonomia Projetada [h] | N° Voos | MTOW [kg] | Massa Estrutura [kg] | Combustível [kg] | Abastecimentos | Massa gerador | Potência gerador [W] | Combustível consumido [L] | Calda cons [L] | Distância percorrida [km] | Distância Pulverizando [km] | RTL ACUMULADO[m] | EOC [km/km] | EOC [h/h] | Tempo de manobra [h] | Tempo rtl_rtw [h] | V pulv [m/s] | V desloc [m/s]
0 | 130 | CONCLUIDO | 1.3557 | 73.76 | 44.8 | 5.02 | 0.07 | 535 | 252.85 | 59.19 | 1 | 533 | 62.65 | 31418.63 | 737.1 | 2256.55 | 612.43 | 80.09 | 261798.98 | 0.13 | 0.58 | 7.62 | 16.14 | 1 | 10
1 | 130 | CONCLUIDO | 1.6306 | 61.33 | 39.94 | 6.31 | 0.09 | 380 | 253.3 | 59.19 | 1.25 | 378 | 62.86 | 31474.5 | 655.47 | 2256.17 | 452.76 | 80.09 | 182739.77 | 0.18 | 0.65 | 7.37 | 11.29 | 1 | 10
2 | 130 | CONCLUIDO | 1.8362 | 54.46 | 37.28 | 7.61 | 0.11 | 294 | 253.75 | 59.19 | 1.5 | 292 | 63.06 | 31530.44 | 610.02 | 2255.72 | 365.95 | 80.09 | 139763.57 | 0.22 | 0.69 | 7.23 | 8.63 | 1 | 10
3 | 130 | CONCLUIDO | 1.9897 | 50.26 | 35.67 | 8.88 | 0.12 | 241 | 254.21 | 59.19 | 1.75 | 239 | 63.26 | 31586.46 | 582.01 | 2255.74 | 313.26 | 80.09 | 113685.16 | 0.26 | 0.72 | 7.14 | 7.02 | 1 | 10
4 | 130 | CONCLUIDO | 2.1156 | 47.27 | 34.54 | 10.21 | 0.14 | 203 | 254.66 | 59.19 | 2 | 201 | 63.47 | 31642.55 | 561.83 | 2255.35 | 276.08 | 80.09 | 95280.24 | 0.29 | 0.75 | 7.08 | 5.89 | 1 | 10
5 | 130 | CONCLUIDO | 2.2144 | 45.16 | 33.75 | 11.51 | 0.16 | 176 | 255.12 | 59.19 | 2.25 | 174 | 63.67 | 31698.72 | 547.29 | 2255.36 | 250.35 | 80.09 | 82550.64 | 0.32 | 0.76 | 7.04 | 5.1 | 1 | 10
6 | 130 | CONCLUIDO | 2.2981 | 43.51 | 33.13 | 12.83 | 0.17 | 155 | 255.57 | 59.19 | 2.5 | 153 | 63.88 | 31754.97 | 535.72 | 2255.08 | 229.43 | 80.09 | 72195.73 | 0.35 | 0.78 | 7.02 | 4.49 | 1 | 10
7 | 130 | CONCLUIDO | 2.3665 | 42.26 | 32.66 | 14.1 | 0.19 | 139 | 256.03 | 59.19 | 2.75 | 137 | 64.09 | 31811.29 | 526.32 | 2255.11 | 214.33 | 80.09 | 64728.67 | 0.37 | 0.79 | 6.98 | 4.01 | 1 | 10
8 | 130 | CONCLUIDO | 2.4296 | 41.16 | 32.24 | 15.48 | 0.21 | 125 | 256.49 | 59.19 | 3 | 123 | 64.29 | 31867.69 | 517.97 | 2255.22 | 201.26 | 80.09 | 58260.58 | 0.4 | 0.8 | 6.95 | 3.6 | 1 | 10
9 | 130 | CONCLUIDO | 2.4811 | 40.3 | 31.93 | 16.8 | 0.23 | 114 | 256.95 | 59.19 | 3.25 | 112 | 64.5 | 31924.29 | 511.17 | 2255.28 | 190.72 | 80.09 | 53049.04 | 0.42 | 0.81 | 6.94 | 3.28 | 1 | 10
10 | 130 | CONCLUIDO | 2.5258 | 39.59 | 31.65 | 18.09 | 0.24 | 105 | 257.41 | 59.19 | 3.5 | 103 | 64.71 | 31980.84 | 505.47 | 2254.89 | 182.12 | 80.09 | 48790.33 | 0.44 | 0.82 | 6.92 | 3.01 | 1 | 10
11 | 130 | CONCLUIDO | 2.5672 | 38.95 | 31.41 | 19.43 | 0.26 | 97 | 257.86 | 59.19 | 3.75 | 95 | 64.92 | 32037.48 | 499.76 | 2254.97 | 174.1 | 80.09 | 44823.8 | 0.46 | 0.82 | 6.9 | 2.76 | 1 | 10
12 | 130 | CONCLUIDO | 2.6044 | 38.4 | 31.19 | 20.79 | 0.28 | 90 | 258.32 | 59.19 | 4 | 88 | 65.13 | 32094.19 | 494.86 | 2255.11 | 167.04 | 80.09 | 41329.1 | 0.48 | 0.83 | 6.89 | 2.55 | 1 | 10
13 | 130 | CONCLUIDO | 2.6372 | 37.92 | 31.01 | 22.15 | 0.29 | 84 | 258.78 | 59.19 | 4.25 | 82 | 65.34 | 32150.98 | 490.02 | 2255.17 | 161.27 | 80.09 | 38475.08 | 0.5 | 0.83 | 6.87 | 2.36 | 1 | 10
14 | 130 | CONCLUIDO | 2.6623 | 37.56 | 30.89 | 23.46 | 0.31 | 79 | 259.25 | 59.19 | 4.5 | 77 | 65.55 | 32207.85 | 487.01 | 2255.09 | 157.33 | 80.09 | 36528.91 | 0.51 | 0.84 | 6.87 | 2.25 | 1 | 10
15 | 130 | CONCLUIDO | 2.6898 | 37.18 | 30.75 | 24.94 | 0.33 | 74 | 259.71 | 59.19 | 4.75 | 72 | 65.76 | 32264.79 | 482.49 | 2255.03 | 152.7 | 80.09 | 34237.8 | 0.52 | 0.84 | 6.87 | 2.11 | 1 | 10
16 | 130 | CONCLUIDO | 2.7153 | 36.83 | 30.6 | 26.23 | 0.34 | 70 | 260.17 | 59.19 | 5 | 68 | 65.98 | 32321.82 | 478.7 | 2255.24 | 147.87 | 80.09 | 31844.34 | 0.54 | 0.84 | 6.86 | 1.96 | 1 | 10
17 | 130 | CONCLUIDO | 2.736 | 36.55 | 30.52 | 27.74 | 0.36 | 66 | 260.63 | 59.19 | 5.25 | 64 | 66.19 | 32378.93 | 475.95 | 2255.02 | 144.71 | 80.09 | 30280.28 | 0.55 | 0.85 | 6.87 | 1.87 | 1 | 10
18 | 130 | CONCLUIDO | 2.7536 | 36.32 | 30.43 | 28.98 | 0.37 | 63 | 261.1 | 59.19 | 5.5 | 61 | 66.4 | 32436.11 | 473.06 | 2254.92 | 141.94 | 80.09 | 28913 | 0.56 | 0.85 | 6.86 | 1.79 | 1 | 10
19 | 130 | CONCLUIDO | 2.7709 | 36.09 | 30.35 | 30.35 | 0.39 | 60 | 261.56 | 59.19 | 5.75 | 58 | 66.62 | 32493.38 | 470.56 | 2255.06 | 139.58 | 80.09 | 27746.89 | 0.57 | 0.85 | 6.85 | 1.71 | 1 | 10
20 | 130 | CONCLUIDO | 2.7905 | 35.84 | 30.24 | 31.84 | 0.41 | 57 | 262.03 | 59.19 | 6 | 55 | 66.83 | 32550.72 | 466.45 | 2254.87 | 136.23 | 80.09 | 26089.2 | 0.59 | 0.85 | 6.84 | 1.6 | 1 | 10
21 | 130 | CONCLUIDO | 2.8018 | 35.69 | 30.2 | 32.94 | 0.42 | 55 | 262.49 | 59.19 | 6.25 | 53 | 67.05 | 32608.15 | 464.36 | 2255.16 | 134.69 | 80.09 | 25328.33 | 0.59 | 0.85 | 6.83 | 1.55 | 1 | 10
22 | 130 | CONCLUIDO | 2.8184 | 35.48 | 30.13 | 34.77 | 0.44 | 52 | 262.96 | 59.19 | 6.5 | 50 | 67.26 | 32665.66 | 462 | 2254.83 | 132.57 | 80.09 | 24281.73 | 0.6 | 0.86 | 6.83 | 1.49 | 1 | 10
23 | 130 | CONCLUIDO | 2.834 | 35.29 | 30.04 | 36.04 | 0.46 | 50 | 263.42 | 59.19 | 6.75 | 48 | 67.48 | 32723.25 | 458.6 | 2254.94 | 129.42 | 80.09 | 22718.86 | 0.62 | 0.86 | 6.82 | 1.39 | 1 | 10
24 | 130 | CONCLUIDO | 2.8463 | 35.13 | 29.98 | 37.48 | 0.47 | 48 | 263.89 | 59.19 | 7 | 46 | 67.7 | 32780.92 | 455.38 | 2254.82 | 127.57 | 80.09 | 21801.55 | 0.63 | 0.86 | 6.83 | 1.34 | 1 | 10
25 | 130 | CONCLUIDO | 2.8566 | 35.01 | 29.95 | 39.07 | 0.49 | 46 | 264.36 | 59.19 | 7.25 | 44 | 67.92 | 32838.68 | 454.04 | 2254.97 | 126.5 | 80.09 | 21275.61 | 0.63 | 0.86 | 6.83 | 1.31 | 1 | 10
26 | 130 | CONCLUIDO | 2.8635 | 34.92 | 29.92 | 39.89 | 0.5 | 45 | 264.83 | 59.19 | 7.5 | 43 | 68.14 | 32896.51 | 451.34 | 2255.11 | 125.78 | 80.09 | 20920.57 | 0.64 | 0.86 | 6.81 | 1.27 | 1 | 10
27 | 130 | CONCLUIDO | 2.8787 | 34.74 | 29.83 | 41.62 | 0.52 | 43 | 265.3 | 59.19 | 7.75 | 41 | 68.36 | 32954.43 | 448.6 | 2254.85 | 122.89 | 80.09 | 19487.65 | 0.65 | 0.86 | 6.81 | 1.19 | 1 | 10
28 | 130 | CONCLUIDO | 2.8906 | 34.6 | 29.79 | 43.59 | 0.54 | 41 | 265.77 | 59.19 | 8 | 39 | 68.58 | 33012.44 | 446.13 | 2255 | 121.14 | 80.09 | 18624.29 | 0.66 | 0.87 | 6.81 | 1.14 | 1 | 10
29 | 130 | CONCLUIDO | 2.8964 | 34.53 | 29.77 | 44.65 | 0.55 | 40 | 266.24 | 59.19 | 8.25 | 38 | 68.8 | 33070.52 | 444.17 | 2254.84 | 120.71 | 80.09 | 18411.08 | 0.66 | 0.87 | 6.81 | 1.12 | 1 | 10
30 | 130 | CONCLUIDO | 2.9047 | 34.43 | 29.72 | 45.72 | 0.57 | 39 | 266.71 | 59.19 | 8.5 | 37 | 69.02 | 33128.7 | 440.84 | 2255.11 | 119.06 | 80.09 | 17590.52 | 0.67 | 0.87 | 6.81 | 1.07 | 1 | 10
31 | 130 | CONCLUIDO | 2.9163 | 34.29 | 29.68 | 48.12 | 0.58 | 37 | 267.18 | 59.19 | 8.75 | 35 | 69.24 | 33186.95 | 438.75 | 2254.9 | 117.62 | 80.09 | 16885.06 | 0.68 | 0.87 | 6.81 | 1.03 | 1 | 10
32 | 130 | CONCLUIDO | 2.9218 | 34.23 | 29.66 | 49.43 | 0.6 | 36 | 267.66 | 59.19 | 9 | 34 | 69.46 | 33245.29 | 437.08 | 2254.87 | 117.38 | 80.09 | 16768.41 | 0.68 | 0.87 | 6.8 | 1.02 | 1 | 10
33 | 130 | CONCLUIDO | 2.9285 | 34.15 | 29.63 | 50.8 | 0.61 | 35 | 268.13 | 59.19 | 9.25 | 33 | 69.69 | 33303.72 | 435.56 | 2254.84 | 116.21 | 80.09 | 16188.24 | 0.69 | 0.87 | 6.81 | 0.99 | 1 | 10
34 | 130 | CONCLUIDO | 2.9373 | 34.04 | 29.58 | 52.2 | 0.63 | 34 | 268.61 | 59.19 | 9.5 | 32 | 69.91 | 33362.23 | 432.39 | 2254.97 | 114.67 | 80.09 | 15420.8 | 0.7 | 0.87 | 6.8 | 0.93 | 1 | 10
35 | 130 | CONCLUIDO | 2.9444 | 33.96 | 29.54 | 53.72 | 0.64 | 33 | 269.08 | 59.19 | 9.75 | 31 | 70.14 | 33420.83 | 430.68 | 2254.87 | 113.29 | 80.09 | 14739.9 | 0.71 | 0.87 | 6.8 | 0.9 | 1 | 10
36 | 130 | CONCLUIDO | 2.9495 | 33.9 | 29.53 | 55.38 | 0.66 | 32 | 269.56 | 59.19 | 10 | 30 | 70.36 | 33479.51 | 428.07 | 2254.86 | 113.08 | 80.09 | 14636.99 | 0.71 | 0.87 | 6.8 | 0.89 | 1 | 10
37 | 130 | CONCLUIDO | 2.9562 | 33.83 | 29.51 | 57.11 | 0.68 | 31 | 270.03 | 59.19 | 10.25 | 29 | 70.59 | 33538.28 | 426.11 | 2254.89 | 112.26 | 80.09 | 14233.46 | 0.71 | 0.87 | 6.8 | 0.86 | 1 | 10
38 | 130 | CONCLUIDO | 2.9641 | 33.74 | 29.47 | 58.93 | 0.69 | 30 | 270.51 | 59.19 | 10.5 | 28 | 70.82 | 33597.14 | 424.47 | 2254.92 | 110.87 | 80.09 | 13542.53 | 0.72 | 0.88 | 6.79 | 0.82 | 1 | 10
39 | 130 | CONCLUIDO | 2.9624 | 33.76 | 29.48 | 58.97 | 0.71 | 30 | 270.99 | 59.19 | 10.75 | 28 | 71.04 | 33656.08 | 421.84 | 2254.94 | 111.26 | 80.09 | 13736.19 | 0.72 | 0.88 | 6.8 | 0.84 | 1 | 10
40 | 130 | CONCLUIDO | 2.971 | 33.66 | 29.44 | 60.9 | 0.72 | 29 | 271.47 | 59.19 | 11 | 27 | 71.27 | 33715.11 | 418.13 | 2255.05 | 110.1 | 80.09 | 13164.16 | 0.73 | 0.88 | 6.79 | 0.79 | 1 | 10
41 | 130 | CONCLUIDO | 2.9774 | 33.59 | 29.41 | 63.03 | 0.74 | 28 | 271.95 | 59.19 | 11.25 | 26 | 71.5 | 33774.23 | 416.98 | 2254.87 | 109.21 | 80.09 | 12721.25 | 0.73 | 0.88 | 6.79 | 0.77 | 1 | 10
42 | 130 | CONCLUIDO | 2.9845 | 33.51 | 29.38 | 65.29 | 0.75 | 27 | 272.43 | 59.19 | 11.5 | 25 | 71.73 | 33833.57 | 414.85 | 2254.89 | 108.3 | 80.09 | 12273.72 | 0.74 | 0.88 | 6.78 | 0.74 | 1 | 10
43 | 130 | CONCLUIDO | 2.9828 | 33.53 | 29.4 | 65.33 | 0.77 | 27 | 272.91 | 59.19 | 11.75 | 25 | 71.96 | 33892.87 | 412.43 | 2254.86 | 108.77 | 80.09 | 12505.53 | 0.74 | 0.88 | 6.79 | 0.76 | 1 | 10
44 | 130 | CONCLUIDO | 2.9918 | 33.42 | 29.35 | 67.73 | 0.78 | 26 | 273.39 | 59.19 | 12 | 24 | 72.2 | 33952.26 | 410.02 | 2254.83 | 107.05 | 80.09 | 11651.12 | 0.75 | 0.88 | 6.79 | 0.71 | 1 | 10
45 | 130 | CONCLUIDO | 2.997 | 33.37 | 29.34 | 70.41 | 0.8 | 25 | 273.87 | 59.19 | 12.25 | 23 | 72.43 | 34011.74 | 407.72 | 2254.84 | 106.94 | 80.09 | 11602.73 | 0.75 | 0.88 | 6.78 | 0.7 | 1 | 10
46 | 130 | CONCLUIDO | 2.9972 | 33.36 | 29.34 | 70.41 | 0.81 | 25 | 274.35 | 59.19 | 12.5 | 23 | 72.66 | 34071.31 | 406.34 | 2254.77 | 107 | 80.09 | 11633.88 | 0.75 | 0.88 | 6.78 | 0.7 | 1 | 10
47 | 130 | CONCLUIDO | 3.007 | 33.26 | 29.28 | 73.19 | 0.83 | 24 | 274.84 | 59.19 | 12.75 | 22 | 72.89 | 34130.98 | 403.12 | 2254.86 | 104.8 | 80.09 | 10537.16 | 0.76 | 0.88 | 6.78 | 0.63 | 1 | 10
48 | 130 | CONCLUIDO | 3.0048 | 33.28 | 29.3 | 73.25 | 0.84 | 24 | 275.32 | 59.19 | 13 | 22 | 73.13 | 34190.73 | 401.02 | 2254.86 | 105.53 | 80.09 | 10902.49 | 0.76 | 0.88 | 6.78 | 0.66 | 1 | 10
49 | 130 | CONCLUIDO | 3.0111 | 33.21 | 29.28 | 76.39 | 0.86 | 23 | 275.81 | 59.19 | 13.25 | 21 | 73.36 | 34250.57 | 399 | 2254.88 | 104.94 | 80.09 | 10612.9 | 0.76 | 0.88 | 6.78 | 0.64 | 1 | 10
50 | 130 | CONCLUIDO | 3.0114 | 33.21 | 29.28 | 76.38 | 0.87 | 23 | 276.29 | 59.19 | 13.5 | 21 | 73.6 | 34310.51 | 397.39 | 2254.88 | 105.05 | 80.09 | 10667.52 | 0.76 | 0.88 | 6.78 | 0.64 | 1 | 10
51 | 130 | CONCLUIDO | 3.0191 | 33.12 | 29.24 | 79.75 | 0.88 | 22 | 276.78 | 59.19 | 13.75 | 20 | 73.84 | 34370.54 | 393.96 | 2254.77 | 103.64 | 80.09 | 9968.13 | 0.77 | 0.88 | 6.78 | 0.6 | 1 | 10
52 | 130 | CONCLUIDO | 3.018 | 33.13 | 29.25 | 79.78 | 0.9 | 22 | 277.27 | 59.19 | 14 | 20 | 74.07 | 34430.66 | 392.83 | 2254.78 | 104.11 | 80.09 | 10202.86 | 0.77 | 0.88 | 6.78 | 0.61 | 1 | 10
53 | 130 | CONCLUIDO | 3.0272 | 33.03 | 29.2 | 83.43 | 0.91 | 21 | 277.76 | 59.19 | 14.25 | 18 | 74.31 | 34490.87 | 392.06 | 2254.92 | 102.01 | 80.09 | 9158.83 | 0.79 | 0.88 | 6.79 | 0.56 | 1 | 10
54 | 130 | CONCLUIDO | 3.0331 | 32.97 | 29.19 | 87.56 | 0.93 | 20 | 278.25 | 59.19 | 14.5 | 18 | 74.55 | 34551.18 | 384.65 | 2254.79 | 101.79 | 80.09 | 9054.94 | 0.79 | 0.88 | 6.78 | 0.55 | 1 | 10
55 | 130 | CONCLUIDO | 3.0341 | 32.96 | 29.18 | 87.53 | 0.94 | 20 | 278.74 | 59.19 | 14.75 | 16 | 74.79 | 34611.59 | 385.34 | 2254.84 | 101.44 | 80.09 | 8875.35 | 0.79 | 0.88 | 6.78 | 0.53 | 1 | 10
56 | 130 | CONCLUIDO | 3.0328 | 32.97 | 29.19 | 87.57 | 0.96 | 20 | 279.23 | 59.19 | 15 | 16 | 75.03 | 34672.08 | 383.35 | 2254.82 | 101.9 | 80.09 | 9106.16 | 0.79 | 0.88 | 6.78 | 0.55 | 1 | 10
57 | 130 | CONCLUIDO | 3.0391 | 32.9 | 29.17 | 92.12 | 0.97 | 19 | 279.72 | 59.19 | 15.25 | 9 | 75.27 | 34732.68 | 379.01 | 2254.88 | 100.99 | 80.09 | 8656.11 | 0.79 | 0.88 | 6.79 | 0.53 | 1 | 10
58 | 130 | CONCLUIDO | 3.038 | 32.92 | 29.18 | 92.15 | 0.98 | 19 | 280.21 | 59.19 | 15.5 | 6 | 75.52 | 34793.36 | 380.29 | 2254.95 | 101.27 | 80.09 | 8799.61 | 0.79 | 0.88 | 6.79 | 0.54 | 1 | 10
59 | 130 | CONCLUIDO | 3.038 | 32.92 | 29.18 | 92.16 | 1 | 19 | 280.7 | 59.19 | 15.75 | 5 | 75.76 | 34854.15 | 380.73 | 2255.02 | 101.2 | 80.09 | 8761.77 | 0.79 | 0.88 | 6.79 | 0.54 | 1 | 10
60 | 130 | CONCLUIDO | 3.0381 | 32.92 | 29.18 | 92.15 | 1.01 | 19 | 281.2 | 59.19 | 16 | 4 | 76 | 34915.03 | 381.35 | 2254.98 | 101.3 | 80.09 | 8810.45 | 0.79 | 0.88 | 6.79 | 0.54 | 1 | 10
61 | 130 | CONCLUIDO | 3.0374 | 32.92 | 29.19 | 92.18 | 1.03 | 19 | 281.69 | 59.19 | 16.25 | 3 | 76.25 | 34976 | 381.42 | 2254.94 | 101.51 | 80.09 | 8916.48 | 0.79 | 0.88 | 6.79 | 0.55 | 1 | 10
62 | 130 | CONCLUIDO | 3.039 | 32.91 | 29.17 | 92.12 | 1.04 | 19 | 282.19 | 59.19 | 16.5 | 2 | 76.49 | 35037.08 | 381.28 | 2254.92 | 100.94 | 80.09 | 8631.4 | 0.79 | 0.88 | 6.79 | 0.53 | 1 | 10
63 | 130 | CONCLUIDO | 3.0383 | 32.91 | 29.18 | 92.15 | 1.06 | 19 | 282.68 | 59.19 | 16.75 | 1 | 76.74 | 35098.25 | 381.52 | 2255.03 | 101.03 | 80.09 | 8677.88 | 0.79 | 0.88 | 6.79 | 0.54 | 1 | 10
64 | 130 | CONCLUIDO | 3.0376 | 32.92 | 29.19 | 92.17 | 1.07 | 19 | 283.18 | 59.19 | 17 | 0 | 76.98 | 35159.52 | 381.92 | 2254.92 | 101.2 | 80.09 | 8764.91 | 0.79 | 0.88 | 6.79 | 0.54 | 1 | 10