## Sheet1
| Volume de calda [L] | STATUS | Capacidade operacional [ha/h] | Tempo de missao [h] | Tempo util [h] | Tempo por voo [min] | Autonomia Projetada [h] | N° Voos | MTOW [kg] | Massa Estrutura [kg] | Combustível [kg] | Abastecimentos | Massa gerador | Potência gerador [W] | Combustível consumido [L] | Calda cons [L] | Distância percorrida [km] | Distância Pulverizando [km] | RTL ACUMULADO[m] | EOC [km/km] | EOC [h/h] | Tempo de manobra [h] | Tempo rtl_rtw [h] | V pulv [m/s] | V desloc [m/s]
0 | 25 | CONCLUIDO | 2.7658 | 36.16 | 32.5 | 14.55 | 0.28 | 134 | 61.76 | 28.92 | 1 | 131 | 6.84 | 7851.41 | 185.08 | 2255 | 209.59 | 80.09 | 62382.96 | 0.38 | 0.79 | 6.97 | 3.85 | 1 | 10
1 | 25 | CONCLUIDO | 2.8774 | 34.75 | 31.56 | 18.75 | 0.35 | 101 | 62.05 | 28.92 | 1.25 | 70 | 6.88 | 7887.12 | 170.75 | 2255.11 | 177.65 | 80.09 | 46577.58 | 0.45 | 0.82 | 6.95 | 2.91 | 1 | 10
2 | 25 | CONCLUIDO | 2.9055 | 34.42 | 31.34 | 20.44 | 0.42 | 92 | 62.34 | 28.92 | 1.5 | 10 | 6.92 | 7922.85 | 167.27 | 2255.21 | 168.86 | 80.09 | 42225.44 | 0.47 | 0.82 | 6.99 | 2.7 | 1 | 10
3 | 25 | CONCLUIDO | 2.9029 | 34.45 | 31.38 | 20.46 | 0.49 | 92 | 62.63 | 28.92 | 1.75 | 0 | 6.96 | 7958.6 | 167.24 | 2255.32 | 169.18 | 80.09 | 42389.71 | 0.47 | 0.82 | 7.01 | 2.73 | 1 | 10