## Sheet1
| Volume de calda [L] | STATUS | Capacidade operacional [ha/h] | Tempo de missao [h] | Tempo util [h] | Tempo por voo [min] | Autonomia Projetada [h] | N° Voos | MTOW [kg] | Massa Estrutura [kg] | Combustível [kg] | Abastecimentos | Massa gerador | Potência gerador [W] | Combustível consumido [L] | Calda cons [L] | Distância percorrida [km] | Distância Pulverizando [km] | RTL ACUMULADO[m] | EOC [km/km] | EOC [h/h] | Tempo de manobra [h] | Tempo rtl_rtw [h] | V pulv [m/s] | V desloc [m/s]
0 | 115 | CONCLUIDO | 1.5086 | 66.29 | 42.91 | 5.45 | 0.08 | 472 | 222.93 | 56.94 | 1 | 470 | 49.99 | 27728.69 | 651.08 | 2252.15 | 547.48 | 80.49 | 229392.1 | 0.15 | 0.6 | 7.48 | 14.17 | 1 | 10
1 | 115 | CONCLUIDO | 1.7733 | 56.39 | 38.81 | 6.85 | 0.1 | 340 | 223.35 | 56.94 | 1.25 | 338 | 50.15 | 27780.03 | 586.79 | 2251.55 | 413.4 | 80.49 | 163008.16 | 0.19 | 0.67 | 7.26 | 10.07 | 1 | 10
2 | 115 | CONCLUIDO | 1.9694 | 50.78 | 36.49 | 8.26 | 0.12 | 265 | 223.76 | 56.94 | 1.5 | 263 | 50.32 | 27831.42 | 549.57 | 2251.39 | 337.45 | 80.49 | 125408.04 | 0.24 | 0.71 | 7.13 | 7.75 | 1 | 10
3 | 115 | CONCLUIDO | 2.1134 | 47.32 | 35.09 | 9.66 | 0.14 | 218 | 224.18 | 56.94 | 1.75 | 216 | 50.49 | 27882.87 | 526.54 | 2251.15 | 291.53 | 80.49 | 102686.95 | 0.28 | 0.74 | 7.06 | 6.36 | 1 | 10
4 | 115 | CONCLUIDO | 2.2317 | 44.81 | 34.07 | 11.11 | 0.16 | 184 | 224.6 | 56.94 | 2 | 182 | 50.65 | 27934.37 | 509.24 | 2251.11 | 259.09 | 80.49 | 86634.26 | 0.31 | 0.76 | 6.99 | 5.34 | 1 | 10
5 | 115 | CONCLUIDO | 2.3238 | 43.03 | 33.35 | 12.51 | 0.18 | 160 | 225.01 | 56.94 | 2.25 | 158 | 50.82 | 27985.94 | 496.7 | 2251.07 | 235.42 | 80.49 | 74920.67 | 0.34 | 0.77 | 6.95 | 4.62 | 1 | 10
6 | 115 | CONCLUIDO | 2.4004 | 41.66 | 32.81 | 13.96 | 0.2 | 141 | 225.43 | 56.94 | 2.5 | 139 | 50.99 | 28037.57 | 486.61 | 2250.94 | 217.56 | 80.49 | 66085.14 | 0.37 | 0.79 | 6.92 | 4.08 | 1 | 10
7 | 115 | CONCLUIDO | 2.4661 | 40.55 | 32.36 | 15.41 | 0.22 | 126 | 225.85 | 56.94 | 2.75 | 124 | 51.16 | 28089.25 | 478.03 | 2250.73 | 202.4 | 80.49 | 58577.76 | 0.4 | 0.8 | 6.92 | 3.63 | 1 | 10
8 | 115 | CONCLUIDO | 2.5222 | 39.65 | 31.98 | 16.83 | 0.24 | 114 | 226.27 | 56.94 | 3 | 112 | 51.33 | 28140.99 | 470.76 | 2250.8 | 190.14 | 80.49 | 52509.38 | 0.42 | 0.81 | 6.89 | 3.25 | 1 | 10
9 | 115 | CONCLUIDO | 2.5689 | 38.93 | 31.7 | 18.29 | 0.25 | 104 | 226.69 | 56.94 | 3.25 | 102 | 51.5 | 28192.8 | 464.3 | 2250.52 | 181.96 | 80.49 | 48470.48 | 0.44 | 0.81 | 6.86 | 2.98 | 1 | 10
10 | 115 | CONCLUIDO | 2.613 | 38.27 | 31.44 | 19.86 | 0.27 | 95 | 227.11 | 56.94 | 3.5 | 93 | 51.67 | 28244.66 | 458.64 | 2250.59 | 172.54 | 80.49 | 43806.34 | 0.47 | 0.82 | 6.86 | 2.71 | 1 | 10
11 | 115 | CONCLUIDO | 2.6488 | 37.75 | 31.23 | 21.29 | 0.29 | 88 | 227.53 | 56.94 | 3.75 | 86 | 51.84 | 28296.58 | 453.72 | 2250.48 | 166.02 | 80.49 | 40577.67 | 0.48 | 0.83 | 6.84 | 2.5 | 1 | 10
12 | 115 | CONCLUIDO | 2.6796 | 37.32 | 31.06 | 22.73 | 0.31 | 82 | 227.95 | 56.94 | 4 | 80 | 52.01 | 28348.56 | 449.14 | 2250.83 | 160.49 | 80.49 | 37844.6 | 0.5 | 0.83 | 6.82 | 2.33 | 1 | 10
13 | 115 | CONCLUIDO | 2.7044 | 36.98 | 30.94 | 24.11 | 0.33 | 77 | 228.38 | 56.94 | 4.25 | 75 | 52.18 | 28400.61 | 445.5 | 2250.42 | 156.71 | 80.49 | 35980.25 | 0.51 | 0.83 | 6.82 | 2.21 | 1 | 10
14 | 115 | CONCLUIDO | 2.7328 | 36.59 | 30.77 | 25.64 | 0.35 | 72 | 228.8 | 56.94 | 4.5 | 70 | 52.36 | 28452.71 | 441.08 | 2250.46 | 151.2 | 80.49 | 33248.44 | 0.53 | 0.84 | 6.81 | 2.05 | 1 | 10
15 | 115 | CONCLUIDO | 2.7592 | 36.24 | 30.64 | 27.44 | 0.37 | 67 | 229.22 | 56.94 | 4.75 | 65 | 52.53 | 28504.87 | 436.96 | 2250.62 | 146.93 | 80.49 | 31137.51 | 0.55 | 0.84 | 6.8 | 1.92 | 1 | 10
16 | 115 | CONCLUIDO | 2.785 | 35.91 | 30.48 | 29.03 | 0.39 | 63 | 229.65 | 56.94 | 5 | 61 | 52.7 | 28557.1 | 432.88 | 2250.53 | 141.85 | 80.49 | 28621.06 | 0.57 | 0.85 | 6.79 | 1.75 | 1 | 10
17 | 115 | CONCLUIDO | 2.7987 | 35.73 | 30.44 | 30.44 | 0.41 | 60 | 230.07 | 56.94 | 5.25 | 58 | 52.88 | 28609.38 | 430.48 | 2250.47 | 140.25 | 80.49 | 27834.92 | 0.57 | 0.85 | 6.79 | 1.71 | 1 | 10
18 | 115 | CONCLUIDO | 2.8192 | 35.47 | 30.31 | 31.9 | 0.42 | 57 | 230.49 | 56.94 | 5.5 | 55 | 53.05 | 28661.73 | 426.73 | 2250.65 | 136.22 | 80.49 | 25833.39 | 0.59 | 0.85 | 6.78 | 1.58 | 1 | 10
19 | 115 | CONCLUIDO | 2.8339 | 35.29 | 30.26 | 33.62 | 0.44 | 54 | 230.92 | 56.94 | 5.75 | 52 | 53.23 | 28714.14 | 423.91 | 2250.51 | 134.27 | 80.49 | 24874.18 | 0.6 | 0.85 | 6.79 | 1.53 | 1 | 10
20 | 115 | CONCLUIDO | 2.8469 | 35.13 | 30.18 | 34.83 | 0.46 | 52 | 231.34 | 56.94 | 6 | 50 | 53.4 | 28766.61 | 420.94 | 2250.55 | 132.21 | 80.49 | 23853.88 | 0.61 | 0.85 | 6.77 | 1.46 | 1 | 10
21 | 115 | CONCLUIDO | 2.8659 | 34.89 | 30.08 | 36.84 | 0.48 | 49 | 231.77 | 56.94 | 6.25 | 47 | 53.58 | 28819.14 | 416.94 | 2250.35 | 128.88 | 80.49 | 22202.97 | 0.62 | 0.86 | 6.77 | 1.36 | 1 | 10
22 | 115 | CONCLUIDO | 2.8756 | 34.78 | 30.05 | 38.36 | 0.5 | 47 | 232.2 | 56.94 | 6.5 | 45 | 53.75 | 28871.74 | 415.09 | 2250.44 | 127.72 | 80.49 | 21636.69 | 0.63 | 0.86 | 6.77 | 1.33 | 1 | 10
23 | 115 | CONCLUIDO | 2.8882 | 34.62 | 29.99 | 39.98 | 0.52 | 45 | 232.62 | 56.94 | 6.75 | 43 | 53.93 | 28924.39 | 411.76 | 2250.51 | 125.59 | 80.49 | 20577.82 | 0.64 | 0.86 | 6.77 | 1.26 | 1 | 10
24 | 115 | CONCLUIDO | 2.8998 | 34.48 | 29.94 | 41.77 | 0.53 | 43 | 233.05 | 56.94 | 7 | 41 | 54.11 | 28977.11 | 409.13 | 2250.36 | 123.95 | 80.49 | 19767.85 | 0.65 | 0.86 | 6.77 | 1.21 | 1 | 10
25 | 115 | CONCLUIDO | 2.9082 | 34.39 | 29.88 | 42.69 | 0.55 | 42 | 233.48 | 56.94 | 7.25 | 40 | 54.29 | 29029.89 | 406.6 | 2250.47 | 122.21 | 80.49 | 18902.94 | 0.66 | 0.86 | 6.76 | 1.16 | 1 | 10
26 | 115 | CONCLUIDO | 2.9188 | 34.26 | 29.84 | 44.77 | 0.57 | 40 | 233.91 | 56.94 | 7.5 | 38 | 54.46 | 29082.74 | 403.24 | 2250.39 | 121.1 | 80.49 | 18358.27 | 0.66 | 0.86 | 6.76 | 1.12 | 1 | 10
27 | 115 | CONCLUIDO | 2.9327 | 34.1 | 29.77 | 47 | 0.59 | 38 | 234.34 | 56.94 | 7.75 | 36 | 54.64 | 29135.65 | 399.79 | 2250.42 | 118.4 | 80.49 | 17018.07 | 0.68 | 0.87 | 6.76 | 1.04 | 1 | 10
28 | 115 | CONCLUIDO | 2.937 | 34.05 | 29.76 | 48.26 | 0.61 | 37 | 234.77 | 56.94 | 8 | 35 | 54.82 | 29188.62 | 398.03 | 2250.53 | 118.7 | 80.49 | 17175.17 | 0.68 | 0.87 | 6.74 | 1.04 | 1 | 10
29 | 115 | CONCLUIDO | 2.9426 | 33.98 | 29.74 | 49.57 | 0.62 | 36 | 235.2 | 56.94 | 8.25 | 34 | 55 | 29241.66 | 395.88 | 2250.39 | 117.78 | 80.49 | 16718.13 | 0.68 | 0.87 | 6.75 | 1.02 | 1 | 10
30 | 115 | CONCLUIDO | 2.9479 | 33.92 | 29.73 | 50.96 | 0.64 | 35 | 235.63 | 56.94 | 8.5 | 33 | 55.18 | 29294.76 | 393.21 | 2250.56 | 117.31 | 80.49 | 16487.26 | 0.69 | 0.87 | 6.75 | 1 | 1 | 10
31 | 115 | CONCLUIDO | 2.9627 | 33.75 | 29.64 | 53.9 | 0.66 | 33 | 236.06 | 56.94 | 8.75 | 31 | 55.36 | 29347.92 | 388.98 | 2250.35 | 114.6 | 80.49 | 15144.67 | 0.7 | 0.87 | 6.75 | 0.92 | 1 | 10
32 | 115 | CONCLUIDO | 2.9707 | 33.66 | 29.6 | 55.49 | 0.68 | 32 | 236.49 | 56.94 | 9 | 30 | 55.55 | 29401.15 | 386.95 | 2250.46 | 112.71 | 80.49 | 14206.52 | 0.71 | 0.87 | 6.75 | 0.87 | 1 | 10
33 | 115 | CONCLUIDO | 2.9754 | 33.61 | 29.59 | 57.27 | 0.69 | 31 | 236.92 | 56.94 | 9.25 | 29 | 55.73 | 29454.44 | 384.48 | 2250.36 | 112.83 | 80.49 | 14268.09 | 0.71 | 0.87 | 6.74 | 0.86 | 1 | 10
34 | 115 | CONCLUIDO | 2.9819 | 33.54 | 29.56 | 59.12 | 0.71 | 30 | 237.35 | 56.94 | 9.5 | 28 | 55.91 | 29507.8 | 382.98 | 2250.35 | 111.58 | 80.49 | 13647.22 | 0.72 | 0.87 | 6.75 | 0.83 | 1 | 10
35 | 115 | CONCLUIDO | 2.9901 | 33.44 | 29.51 | 61.06 | 0.73 | 29 | 237.79 | 56.94 | 9.75 | 27 | 56.09 | 29561.22 | 378.55 | 2250.6 | 110.15 | 80.49 | 12937.39 | 0.73 | 0.87 | 6.74 | 0.79 | 1 | 10
36 | 115 | CONCLUIDO | 2.9948 | 33.39 | 29.5 | 63.22 | 0.75 | 28 | 238.22 | 56.94 | 10 | 26 | 56.28 | 29614.71 | 375.56 | 2250.54 | 109.92 | 80.49 | 12827.65 | 0.73 | 0.87 | 6.74 | 0.78 | 1 | 10
37 | 115 | CONCLUIDO | 3.0019 | 33.31 | 29.47 | 65.48 | 0.76 | 27 | 238.66 | 56.94 | 10.25 | 25 | 56.46 | 29668.27 | 372.34 | 2250.33 | 108.8 | 80.49 | 12276.73 | 0.74 | 0.88 | 6.74 | 0.74 | 1 | 10
38 | 115 | CONCLUIDO | 3.0014 | 33.32 | 29.47 | 65.49 | 0.78 | 27 | 239.09 | 56.94 | 10.5 | 25 | 56.65 | 29721.89 | 371.88 | 2250.41 | 108.89 | 80.49 | 12319.14 | 0.74 | 0.88 | 6.74 | 0.75 | 1 | 10
39 | 115 | CONCLUIDO | 3.0096 | 33.23 | 29.42 | 67.9 | 0.8 | 26 | 239.53 | 56.94 | 10.75 | 24 | 56.83 | 29775.57 | 368.78 | 2250.53 | 107.35 | 80.49 | 11554.81 | 0.75 | 0.88 | 6.74 | 0.7 | 1 | 10
40 | 115 | CONCLUIDO | 3.0143 | 33.17 | 29.42 | 70.6 | 0.82 | 25 | 239.96 | 56.94 | 11 | 23 | 57.02 | 29829.32 | 364.52 | 2250.3 | 107.31 | 80.49 | 11541.29 | 0.75 | 0.88 | 6.73 | 0.69 | 1 | 10
41 | 115 | CONCLUIDO | 3.0243 | 33.07 | 29.35 | 73.38 | 0.83 | 24 | 240.4 | 56.94 | 11.25 | 22 | 57.21 | 29883.27 | 361.21 | 2250.3 | 105.02 | 80.49 | 10399.36 | 0.77 | 0.88 | 6.73 | 0.63 | 1 | 10
42 | 115 | CONCLUIDO | 3.0189 | 33.12 | 29.41 | 73.53 | 0.85 | 24 | 240.84 | 56.94 | 11.5 | 22 | 57.39 | 29937.16 | 359.35 | 2250.44 | 107.01 | 80.49 | 11395.29 | 0.75 | 0.88 | 6.73 | 0.69 | 1 | 10
43 | 115 | CONCLUIDO | 3.0285 | 33.02 | 29.35 | 76.56 | 0.87 | 23 | 241.27 | 56.94 | 11.75 | 21 | 57.58 | 29991.11 | 357.38 | 2250.39 | 105 | 80.49 | 10393.54 | 0.77 | 0.88 | 6.73 | 0.62 | 1 | 10
44 | 115 | CONCLUIDO | 3.0357 | 32.94 | 29.31 | 79.95 | 0.88 | 22 | 241.71 | 56.94 | 12 | 18 | 57.77 | 30045.13 | 352.09 | 2250.39 | 103.74 | 80.49 | 9767.65 | 0.78 | 0.88 | 6.73 | 0.59 | 1 | 10
45 | 115 | CONCLUIDO | 3.036 | 32.94 | 29.31 | 79.94 | 0.9 | 22 | 242.15 | 56.94 | 12.25 | 16 | 57.96 | 30099.23 | 352.17 | 2250.36 | 103.83 | 80.49 | 9816.98 | 0.78 | 0.88 | 6.73 | 0.59 | 1 | 10
46 | 115 | CONCLUIDO | 3.0345 | 32.95 | 29.33 | 79.99 | 0.92 | 22 | 242.59 | 56.94 | 12.5 | 12 | 58.15 | 30153.38 | 350.89 | 2250.39 | 104.02 | 80.49 | 9909.78 | 0.77 | 0.88 | 6.74 | 0.6 | 1 | 10
47 | 115 | CONCLUIDO | 3.0412 | 32.88 | 29.3 | 83.71 | 0.93 | 21 | 243.03 | 56.94 | 12.75 | 8 | 58.34 | 30207.61 | 348.82 | 2250.39 | 102.81 | 80.49 | 9308.6 | 0.78 | 0.88 | 6.74 | 0.58 | 1 | 10
48 | 115 | CONCLUIDO | 3.0415 | 32.88 | 29.3 | 83.7 | 0.95 | 21 | 243.47 | 56.94 | 13 | 4 | 58.53 | 30261.91 | 348.68 | 2250.41 | 102.68 | 80.49 | 9242.32 | 0.78 | 0.88 | 6.74 | 0.57 | 1 | 10
49 | 115 | CONCLUIDO | 3.0403 | 32.89 | 29.31 | 83.74 | 0.97 | 21 | 243.91 | 56.94 | 13.25 | 2 | 58.72 | 30316.27 | 348.97 | 2250.51 | 102.9 | 80.49 | 9356.18 | 0.78 | 0.88 | 6.75 | 0.58 | 1 | 10
50 | 115 | CONCLUIDO | 3.0413 | 32.88 | 29.3 | 83.71 | 0.98 | 21 | 244.35 | 56.94 | 13.5 | 2 | 58.91 | 30370.7 | 348.75 | 2250.6 | 102.62 | 80.49 | 9214.64 | 0.78 | 0.88 | 6.75 | 0.57 | 1 | 10
51 | 115 | CONCLUIDO | 3.0405 | 32.89 | 29.31 | 83.73 | 1 | 21 | 244.79 | 56.94 | 13.75 | 0 | 59.1 | 30425.2 | 349.23 | 2250.43 | 102.7 | 80.49 | 9256.88 | 0.78 | 0.88 | 6.75 | 0.58 | 1 | 10