## Sheet1
| Volume de calda [L] | STATUS | Capacidade operacional [ha/h] | Tempo de missao [h] | Tempo util [h] | Tempo por voo [min] | Autonomia Projetada [h] | N° Voos | MTOW [kg] | Massa Estrutura [kg] | Combustível [kg] | Abastecimentos | Massa gerador | Potência gerador [W] | Combustível consumido [L] | Calda cons [L] | Distância percorrida [km] | Distância Pulverizando [km] | RTL ACUMULADO[m] | EOC [km/km] | EOC [h/h] | Tempo de manobra [h] | Tempo rtl_rtw [h] | V pulv [m/s] | V desloc [m/s]
0 | 145 | CONCLUIDO | 1.2013 | 83.24 | 47.37 | 4.65 | 0.06 | 611 | 285.18 | 61.2 | 1 | 609 | 77.98 | 35406.83 | 841.17 | 2252.5 | 694.24 | 80.49 | 302075.36 | 0.12 | 0.55 | 7.71 | 18.62 | 1 | 10
1 | 145 | CONCLUIDO | 1.4847 | 67.36 | 41.45 | 5.84 | 0.08 | 426 | 285.68 | 61.2 | 1.25 | 424 | 78.24 | 35468.6 | 734.57 | 2251.77 | 500.57 | 80.49 | 206165.55 | 0.16 | 0.62 | 7.38 | 12.71 | 1 | 10
2 | 145 | CONCLUIDO | 1.6925 | 59.09 | 38.46 | 7.04 | 0.09 | 328 | 286.19 | 61.2 | 1.5 | 326 | 78.49 | 35530.47 | 680.23 | 2251.61 | 401.21 | 80.49 | 156977.06 | 0.2 | 0.67 | 7.26 | 9.72 | 1 | 10
3 | 145 | CONCLUIDO | 1.859 | 53.79 | 36.51 | 8.24 | 0.11 | 266 | 286.69 | 61.2 | 1.75 | 264 | 78.74 | 35592.57 | 644.3 | 2250.99 | 338.27 | 80.49 | 125812.81 | 0.24 | 0.71 | 7.14 | 7.78 | 1 | 10
4 | 145 | CONCLUIDO | 1.9857 | 50.36 | 35.29 | 9.41 | 0.12 | 225 | 287.19 | 61.2 | 2 | 223 | 78.99 | 35654.65 | 621.43 | 2251.04 | 298.19 | 80.49 | 105978.62 | 0.27 | 0.73 | 7.07 | 6.55 | 1 | 10
5 | 145 | CONCLUIDO | 2.0924 | 47.79 | 34.39 | 10.64 | 0.14 | 194 | 287.7 | 61.2 | 2.25 | 192 | 79.25 | 35716.83 | 604.13 | 2250.94 | 268.32 | 80.49 | 91198.72 | 0.3 | 0.75 | 7.03 | 5.66 | 1 | 10
6 | 145 | CONCLUIDO | 2.1811 | 45.85 | 33.68 | 11.82 | 0.15 | 171 | 288.2 | 61.2 | 2.5 | 169 | 79.5 | 35779.11 | 590.31 | 2250.69 | 245.66 | 80.49 | 79983.27 | 0.33 | 0.77 | 6.99 | 4.96 | 1 | 10
7 | 145 | CONCLUIDO | 2.2615 | 44.22 | 33.08 | 13.06 | 0.17 | 152 | 288.71 | 61.2 | 2.75 | 150 | 79.76 | 35841.5 | 578.29 | 2250.73 | 226.62 | 80.49 | 70562.15 | 0.36 | 0.78 | 6.93 | 4.35 | 1 | 10
8 | 145 | CONCLUIDO | 2.3209 | 43.09 | 32.7 | 14.22 | 0.18 | 138 | 289.21 | 61.2 | 3 | 136 | 80.02 | 35903.99 | 570.48 | 2250.72 | 213.81 | 80.49 | 64223.16 | 0.38 | 0.79 | 6.93 | 3.97 | 1 | 10
9 | 145 | CONCLUIDO | 2.3751 | 42.1 | 32.36 | 15.41 | 0.2 | 126 | 289.72 | 61.2 | 3.25 | 124 | 80.27 | 35966.59 | 563.29 | 2250.55 | 202.39 | 80.49 | 58572.74 | 0.4 | 0.8 | 6.92 | 3.64 | 1 | 10
10 | 145 | CONCLUIDO | 2.4295 | 41.16 | 32.02 | 16.7 | 0.21 | 115 | 290.23 | 61.2 | 3.5 | 113 | 80.53 | 36029.29 | 555.73 | 2250.83 | 191.9 | 80.49 | 53385.38 | 0.42 | 0.81 | 6.87 | 3.29 | 1 | 10
11 | 145 | CONCLUIDO | 2.4699 | 40.49 | 31.77 | 17.82 | 0.23 | 107 | 290.74 | 61.2 | 3.75 | 105 | 80.79 | 36092.1 | 550.11 | 2250.39 | 183.7 | 80.49 | 49322.69 | 0.44 | 0.81 | 6.87 | 3.05 | 1 | 10
12 | 145 | CONCLUIDO | 2.5121 | 39.81 | 31.52 | 19.11 | 0.24 | 99 | 291.25 | 61.2 | 4 | 97 | 81.05 | 36155.02 | 544.33 | 2250.72 | 176.22 | 80.49 | 45623.85 | 0.46 | 0.82 | 6.84 | 2.8 | 1 | 10
13 | 145 | CONCLUIDO | 2.5416 | 39.34 | 31.38 | 20.25 | 0.26 | 93 | 291.76 | 61.2 | 4.25 | 91 | 81.31 | 36218.04 | 540.97 | 2250.51 | 171.09 | 80.49 | 43088.72 | 0.47 | 0.82 | 6.85 | 2.66 | 1 | 10
14 | 145 | CONCLUIDO | 2.5753 | 38.83 | 31.19 | 21.51 | 0.27 | 87 | 292.27 | 61.2 | 4.5 | 85 | 81.57 | 36281.16 | 536.58 | 2250.44 | 164.95 | 80.49 | 40048.13 | 0.49 | 0.83 | 6.83 | 2.47 | 1 | 10
15 | 145 | CONCLUIDO | 2.6023 | 38.43 | 31.06 | 22.73 | 0.29 | 82 | 292.79 | 61.2 | 4.75 | 80 | 81.84 | 36344.4 | 532.58 | 2250.73 | 160.58 | 80.49 | 37890.22 | 0.5 | 0.83 | 6.83 | 2.33 | 1 | 10
16 | 145 | CONCLUIDO | 2.629 | 38.04 | 30.94 | 24.11 | 0.3 | 77 | 293.3 | 61.2 | 5 | 75 | 82.1 | 36407.75 | 529.04 | 2250.59 | 156.1 | 80.49 | 35675.32 | 0.52 | 0.83 | 6.83 | 2.21 | 1 | 10
17 | 145 | CONCLUIDO | 2.6528 | 37.7 | 30.81 | 25.33 | 0.32 | 73 | 293.81 | 61.2 | 5.25 | 71 | 82.36 | 36471.2 | 525.77 | 2250.43 | 152.8 | 80.49 | 34044.22 | 0.53 | 0.84 | 6.81 | 2.09 | 1 | 10
18 | 145 | CONCLUIDO | 2.6767 | 37.36 | 30.69 | 26.69 | 0.33 | 69 | 294.33 | 61.2 | 5.5 | 67 | 82.63 | 36534.76 | 522.05 | 2250.54 | 148.61 | 80.49 | 31971.35 | 0.54 | 0.84 | 6.81 | 1.97 | 1 | 10
19 | 145 | CONCLUIDO | 2.6952 | 37.1 | 30.6 | 27.82 | 0.35 | 66 | 294.84 | 61.2 | 5.75 | 64 | 82.9 | 36598.44 | 519.57 | 2250.5 | 145.27 | 80.49 | 30312.6 | 0.55 | 0.84 | 6.81 | 1.87 | 1 | 10
20 | 145 | CONCLUIDO | 2.7131 | 36.86 | 30.51 | 29.06 | 0.36 | 63 | 295.36 | 61.2 | 6 | 61 | 83.16 | 36662.22 | 516.79 | 2250.59 | 142.51 | 80.49 | 28948.01 | 0.56 | 0.85 | 6.81 | 1.79 | 1 | 10
21 | 145 | CONCLUIDO | 2.7315 | 36.61 | 30.43 | 30.43 | 0.38 | 60 | 295.88 | 61.2 | 6.25 | 58 | 83.43 | 36726.12 | 513.93 | 2250.44 | 140.21 | 80.49 | 27815.39 | 0.57 | 0.85 | 6.79 | 1.7 | 1 | 10
22 | 145 | CONCLUIDO | 2.7449 | 36.43 | 30.36 | 31.4 | 0.39 | 58 | 296.4 | 61.2 | 6.5 | 56 | 83.7 | 36790.13 | 511.31 | 2250.55 | 137.72 | 80.49 | 26577.25 | 0.58 | 0.85 | 6.79 | 1.63 | 1 | 10
23 | 145 | CONCLUIDO | 2.7634 | 36.19 | 30.27 | 33.03 | 0.4 | 55 | 296.92 | 61.2 | 6.75 | 53 | 83.97 | 36854.25 | 508.17 | 2250.42 | 135.02 | 80.49 | 25244.17 | 0.6 | 0.85 | 6.78 | 1.55 | 1 | 10
24 | 145 | CONCLUIDO | 2.7778 | 36 | 30.19 | 34.18 | 0.42 | 53 | 297.44 | 61.2 | 7 | 51 | 84.24 | 36918.48 | 505.89 | 2250.6 | 132.58 | 80.49 | 24032.67 | 0.61 | 0.85 | 6.77 | 1.47 | 1 | 10
25 | 145 | CONCLUIDO | 2.7881 | 35.87 | 30.17 | 35.49 | 0.43 | 51 | 297.96 | 61.2 | 7.25 | 49 | 84.51 | 36982.83 | 504.36 | 2250.5 | 131.41 | 80.49 | 23461.41 | 0.61 | 0.86 | 6.78 | 1.44 | 1 | 10
26 | 145 | CONCLUIDO | 2.8024 | 35.68 | 30.09 | 36.85 | 0.45 | 49 | 298.48 | 61.2 | 7.5 | 47 | 84.79 | 37047.29 | 501.33 | 2250.57 | 129.07 | 80.49 | 22298.56 | 0.62 | 0.86 | 6.78 | 1.37 | 1 | 10
27 | 145 | CONCLUIDO | 2.8092 | 35.6 | 30.06 | 37.58 | 0.46 | 48 | 299.01 | 61.2 | 7.75 | 46 | 85.06 | 37111.87 | 499.89 | 2250.45 | 128.26 | 80.49 | 21900.7 | 0.63 | 0.86 | 6.77 | 1.34 | 1 | 10
28 | 145 | CONCLUIDO | 2.8198 | 35.46 | 30.04 | 39.18 | 0.48 | 46 | 299.53 | 61.2 | 8 | 44 | 85.33 | 37176.68 | 498.16 | 2250.44 | 127.29 | 80.49 | 21427.1 | 0.63 | 0.86 | 6.77 | 1.31 | 1 | 10
29 | 145 | CONCLUIDO | 2.8365 | 35.25 | 29.93 | 40.82 | 0.49 | 44 | 300.06 | 61.2 | 8.25 | 42 | 85.61 | 37241.49 | 494.45 | 2250.57 | 124 | 80.49 | 19792.07 | 0.65 | 0.86 | 6.76 | 1.21 | 1 | 10
30 | 145 | CONCLUIDO | 2.8411 | 35.2 | 29.93 | 41.76 | 0.5 | 43 | 300.59 | 61.2 | 8.5 | 41 | 85.89 | 37306.42 | 493.63 | 2250.36 | 124.02 | 80.49 | 19806.45 | 0.65 | 0.86 | 6.76 | 1.21 | 1 | 10
31 | 145 | CONCLUIDO | 2.85 | 35.09 | 29.87 | 42.68 | 0.52 | 42 | 301.11 | 61.2 | 8.75 | 40 | 86.16 | 37371.47 | 491.52 | 2250.42 | 122.06 | 80.49 | 18829.87 | 0.66 | 0.86 | 6.76 | 1.15 | 1 | 10
32 | 145 | CONCLUIDO | 2.8614 | 34.95 | 29.84 | 44.77 | 0.53 | 40 | 301.64 | 61.2 | 9 | 38 | 86.44 | 37436.63 | 489.02 | 2250.49 | 121.19 | 80.49 | 18403.25 | 0.66 | 0.86 | 6.75 | 1.12 | 1 | 10
33 | 145 | CONCLUIDO | 2.8675 | 34.87 | 29.82 | 45.88 | 0.55 | 39 | 302.17 | 61.2 | 9.25 | 37 | 86.72 | 37501.91 | 487.98 | 2250.37 | 120.32 | 80.49 | 17972.38 | 0.67 | 0.87 | 6.76 | 1.1 | 1 | 10
34 | 145 | CONCLUIDO | 2.8758 | 34.77 | 29.78 | 47.02 | 0.56 | 38 | 302.7 | 61.2 | 9.5 | 36 | 87 | 37567.32 | 485.1 | 2250.5 | 118.83 | 80.49 | 17236.36 | 0.68 | 0.87 | 6.75 | 1.05 | 1 | 10
35 | 145 | CONCLUIDO | 2.8812 | 34.71 | 29.76 | 48.27 | 0.57 | 37 | 303.23 | 61.2 | 9.75 | 35 | 87.28 | 37632.84 | 483.79 | 2250.44 | 118.5 | 80.49 | 17076.74 | 0.68 | 0.87 | 6.75 | 1.04 | 1 | 10
36 | 145 | CONCLUIDO | 2.8897 | 34.61 | 29.72 | 49.53 | 0.59 | 36 | 303.76 | 61.2 | 10 | 34 | 87.57 | 37698.48 | 481.76 | 2250.47 | 116.89 | 80.49 | 16272.95 | 0.69 | 0.87 | 6.75 | 0.99 | 1 | 10
37 | 145 | CONCLUIDO | 2.8944 | 34.55 | 29.71 | 50.94 | 0.6 | 35 | 304.3 | 61.2 | 10.25 | 33 | 87.85 | 37764.25 | 480.41 | 2250.33 | 117.23 | 80.49 | 16450.9 | 0.69 | 0.87 | 6.74 | 0.99 | 1 | 10
38 | 145 | CONCLUIDO | 2.9024 | 34.45 | 29.67 | 52.36 | 0.61 | 34 | 304.83 | 61.2 | 10.5 | 32 | 88.13 | 37830.13 | 478.38 | 2250.39 | 115.52 | 80.49 | 15599.3 | 0.7 | 0.87 | 6.75 | 0.95 | 1 | 10
39 | 145 | CONCLUIDO | 2.9091 | 34.37 | 29.65 | 53.9 | 0.63 | 33 | 305.37 | 61.2 | 10.75 | 31 | 88.42 | 37896.14 | 475.73 | 2250.41 | 114.53 | 80.49 | 15111.35 | 0.7 | 0.87 | 6.75 | 0.92 | 1 | 10
40 | 145 | CONCLUIDO | 2.9181 | 34.27 | 29.6 | 55.49 | 0.64 | 32 | 305.9 | 61.2 | 11 | 30 | 88.7 | 37962.28 | 473.72 | 2250.38 | 112.93 | 80.49 | 14312.82 | 0.71 | 0.87 | 6.74 | 0.87 | 1 | 10
41 | 145 | CONCLUIDO | 2.9155 | 34.3 | 29.63 | 55.55 | 0.65 | 32 | 306.44 | 61.2 | 11.25 | 30 | 88.99 | 38028.53 | 473.04 | 2250.34 | 114.01 | 80.49 | 14855.26 | 0.71 | 0.87 | 6.75 | 0.9 | 1 | 10
42 | 145 | CONCLUIDO | 2.9233 | 34.21 | 29.59 | 57.27 | 0.67 | 31 | 306.98 | 61.2 | 11.5 | 29 | 89.28 | 38094.91 | 471.77 | 2250.33 | 112.77 | 80.49 | 14239.16 | 0.71 | 0.87 | 6.74 | 0.86 | 1 | 10
43 | 145 | CONCLUIDO | 2.9304 | 34.12 | 29.56 | 59.12 | 0.68 | 30 | 307.52 | 61.2 | 11.75 | 28 | 89.57 | 38161.42 | 469.53 | 2250.3 | 111.8 | 80.49 | 13759.49 | 0.72 | 0.87 | 6.74 | 0.84 | 1 | 10
44 | 145 | CONCLUIDO | 2.9397 | 34.02 | 29.5 | 61.04 | 0.69 | 29 | 308.06 | 61.2 | 12 | 27 | 89.86 | 38228.06 | 466.51 | 2250.32 | 110.06 | 80.49 | 12893.78 | 0.73 | 0.87 | 6.74 | 0.78 | 1 | 10
45 | 145 | CONCLUIDO | 2.9345 | 34.08 | 29.57 | 61.17 | 0.71 | 29 | 308.6 | 61.2 | 12.25 | 27 | 90.15 | 38294.82 | 465.18 | 2250.35 | 111.97 | 80.49 | 13849.32 | 0.72 | 0.87 | 6.74 | 0.84 | 1 | 10
46 | 145 | CONCLUIDO | 2.9452 | 33.95 | 29.5 | 63.2 | 0.72 | 28 | 309.14 | 61.2 | 12.5 | 26 | 90.44 | 38361.7 | 463.14 | 2250.43 | 109.53 | 80.49 | 12635.25 | 0.73 | 0.87 | 6.74 | 0.77 | 1 | 10
47 | 145 | CONCLUIDO | 2.9537 | 33.86 | 29.45 | 65.45 | 0.73 | 27 | 309.68 | 61.2 | 12.75 | 25 | 90.74 | 38428.72 | 460.69 | 2250.46 | 108.37 | 80.49 | 12061.95 | 0.74 | 0.88 | 6.73 | 0.73 | 1 | 10
48 | 145 | CONCLUIDO | 2.9514 | 33.88 | 29.48 | 65.51 | 0.75 | 27 | 310.23 | 61.2 | 13 | 25 | 91.03 | 38495.87 | 461.2 | 2250.42 | 108.91 | 80.49 | 12331.39 | 0.74 | 0.88 | 6.75 | 0.75 | 1 | 10
49 | 145 | CONCLUIDO | 2.9607 | 33.78 | 29.43 | 67.91 | 0.76 | 26 | 310.77 | 61.2 | 13.25 | 24 | 91.33 | 38563.14 | 458.41 | 2250.44 | 107.5 | 80.49 | 11627.36 | 0.75 | 0.88 | 6.73 | 0.7 | 1 | 10
50 | 145 | CONCLUIDO | 2.9601 | 33.78 | 29.43 | 67.92 | 0.77 | 26 | 311.32 | 61.2 | 13.5 | 24 | 91.62 | 38630.55 | 457.12 | 2250.34 | 107.86 | 80.49 | 11810.04 | 0.75 | 0.88 | 6.73 | 0.71 | 1 | 10
51 | 145 | CONCLUIDO | 2.9662 | 33.71 | 29.42 | 70.6 | 0.79 | 25 | 311.87 | 61.2 | 13.75 | 23 | 91.92 | 38698.21 | 454.82 | 2250.35 | 107.48 | 80.49 | 11624.09 | 0.75 | 0.88 | 6.73 | 0.69 | 1 | 10
52 | 145 | CONCLUIDO | 2.9676 | 33.7 | 29.4 | 70.56 | 0.8 | 25 | 312.42 | 61.2 | 14 | 23 | 92.22 | 38765.89 | 453.39 | 2250.41 | 106.71 | 80.49 | 11239.03 | 0.75 | 0.88 | 6.73 | 0.68 | 1 | 10
53 | 145 | CONCLUIDO | 2.9735 | 33.63 | 29.39 | 73.47 | 0.81 | 24 | 312.97 | 61.2 | 14.25 | 22 | 92.52 | 38833.69 | 451.27 | 2250.3 | 106.42 | 80.49 | 11099.24 | 0.76 | 0.88 | 6.73 | 0.66 | 1 | 10
54 | 145 | CONCLUIDO | 2.9734 | 33.63 | 29.39 | 73.47 | 0.82 | 24 | 313.52 | 61.2 | 14.5 | 22 | 92.82 | 38901.63 | 449.58 | 2250.41 | 106.28 | 80.49 | 11028.09 | 0.76 | 0.88 | 6.73 | 0.66 | 1 | 10
55 | 145 | CONCLUIDO | 2.9812 | 33.54 | 29.36 | 76.58 | 0.84 | 23 | 314.07 | 61.2 | 14.75 | 21 | 93.12 | 38969.71 | 448.62 | 2250.31 | 105.16 | 80.49 | 10475.87 | 0.77 | 0.88 | 6.73 | 0.63 | 1 | 10
56 | 145 | CONCLUIDO | 2.9822 | 33.53 | 29.34 | 76.55 | 0.85 | 23 | 314.62 | 61.2 | 15 | 21 | 93.43 | 39037.92 | 445.51 | 2250.36 | 104.75 | 80.49 | 10268.47 | 0.77 | 0.88 | 6.73 | 0.62 | 1 | 10
57 | 145 | CONCLUIDO | 2.9871 | 33.48 | 29.34 | 80.03 | 0.86 | 22 | 315.18 | 61.2 | 15.25 | 20 | 93.73 | 39106.27 | 444.83 | 2250.31 | 104.66 | 80.49 | 10228.59 | 0.77 | 0.88 | 6.73 | 0.62 | 1 | 10
58 | 145 | CONCLUIDO | 2.9887 | 33.46 | 29.32 | 79.97 | 0.87 | 22 | 315.73 | 61.2 | 15.5 | 20 | 94.03 | 39174.75 | 444.16 | 2250.33 | 103.99 | 80.49 | 9892.77 | 0.77 | 0.88 | 6.73 | 0.6 | 1 | 10
59 | 145 | CONCLUIDO | 2.9963 | 33.37 | 29.29 | 83.7 | 0.89 | 21 | 316.29 | 61.2 | 15.75 | 19 | 94.34 | 39243.37 | 439.92 | 2250.36 | 103.21 | 80.49 | 9508.49 | 0.78 | 0.88 | 6.72 | 0.57 | 1 | 10
60 | 145 | CONCLUIDO | 2.9964 | 33.37 | 29.29 | 83.69 | 0.9 | 21 | 316.85 | 61.2 | 16 | 19 | 94.65 | 39312.13 | 438.92 | 2250.39 | 103.3 | 80.49 | 9552.75 | 0.78 | 0.88 | 6.72 | 0.57 | 1 | 10
61 | 145 | CONCLUIDO | 2.9953 | 33.39 | 29.3 | 83.73 | 0.91 | 21 | 317.41 | 61.2 | 16.25 | 19 | 94.96 | 39381.03 | 435.31 | 2250.4 | 103.46 | 80.49 | 9634.66 | 0.78 | 0.88 | 6.73 | 0.58 | 1 | 10
62 | 145 | CONCLUIDO | 3.0037 | 33.29 | 29.27 | 87.8 | 0.92 | 20 | 317.97 | 61.2 | 16.5 | 18 | 95.27 | 39450.07 | 434.25 | 2250.3 | 102.38 | 80.49 | 9101.6 | 0.79 | 0.88 | 6.72 | 0.54 | 1 | 10
63 | 145 | CONCLUIDO | 3.0042 | 33.29 | 29.26 | 87.78 | 0.94 | 20 | 318.53 | 61.2 | 16.75 | 18 | 95.58 | 39519.26 | 433.29 | 2250.32 | 102.08 | 80.49 | 8950.93 | 0.79 | 0.88 | 6.72 | 0.54 | 1 | 10
64 | 145 | CONCLUIDO | 3.0031 | 33.3 | 29.27 | 87.82 | 0.95 | 20 | 319.09 | 61.2 | 17 | 18 | 95.89 | 39588.58 | 432 | 2250.48 | 102.36 | 80.49 | 9089.8 | 0.79 | 0.88 | 6.73 | 0.55 | 1 | 10
65 | 145 | CONCLUIDO | 3.0097 | 33.23 | 29.25 | 92.38 | 0.96 | 19 | 319.65 | 61.2 | 17.25 | 17 | 96.2 | 39658.05 | 429.83 | 2250.35 | 101.84 | 80.49 | 8836.18 | 0.79 | 0.88 | 6.73 | 0.53 | 1 | 10
66 | 145 | CONCLUIDO | 3.0101 | 33.22 | 29.25 | 92.36 | 0.97 | 19 | 320.22 | 61.2 | 17.5 | 17 | 96.52 | 39727.66 | 428.36 | 2250.31 | 101.82 | 80.49 | 8824.05 | 0.79 | 0.88 | 6.72 | 0.52 | 1 | 10
67 | 145 | CONCLUIDO | 3.0112 | 33.21 | 29.24 | 92.33 | 0.99 | 19 | 320.78 | 61.2 | 17.75 | 17 | 96.83 | 39797.41 | 425.81 | 2250.35 | 101.35 | 80.49 | 8588.82 | 0.79 | 0.88 | 6.72 | 0.51 | 1 | 10
68 | 145 | CONCLUIDO | 3.0173 | 33.14 | 29.22 | 97.41 | 1 | 18 | 321.35 | 61.2 | 18 | 16 | 97.15 | 39867.32 | 424.74 | 2250.42 | 100.78 | 80.49 | 8307.91 | 0.8 | 0.88 | 6.72 | 0.5 | 1 | 10
69 | 145 | CONCLUIDO | 3.0165 | 33.15 | 29.23 | 97.44 | 1.01 | 18 | 321.92 | 61.2 | 18.25 | 14 | 97.47 | 39937.36 | 424.46 | 2250.4 | 101.04 | 80.49 | 8440.49 | 0.8 | 0.88 | 6.73 | 0.51 | 1 | 10
70 | 145 | CONCLUIDO | 3.019 | 33.12 | 29.2 | 97.35 | 1.02 | 18 | 322.49 | 61.2 | 18.5 | 14 | 97.79 | 40007.56 | 422.83 | 2250.36 | 100.19 | 80.49 | 8012.73 | 0.8 | 0.88 | 6.72 | 0.48 | 1 | 10
71 | 145 | CONCLUIDO | 3.0254 | 33.05 | 29.19 | 103.02 | 1.03 | 17 | 323.06 | 61.2 | 18.75 | 11 | 98.11 | 40077.9 | 418.49 | 2250.4 | 99.51 | 80.49 | 7680.57 | 0.81 | 0.88 | 6.73 | 0.46 | 1 | 10
72 | 145 | CONCLUIDO | 3.0257 | 33.05 | 29.18 | 103 | 1.05 | 17 | 323.63 | 61.2 | 19 | 8 | 98.43 | 40148.52 | 417.12 | 2250.35 | 99.43 | 80.49 | 7637.82 | 0.81 | 0.88 | 6.73 | 0.46 | 1 | 10
73 | 145 | CONCLUIDO | 3.0253 | 33.05 | 29.19 | 103.02 | 1.06 | 17 | 324.2 | 61.2 | 19.25 | 4 | 98.75 | 40219.17 | 418.22 | 2250.33 | 99.43 | 80.49 | 7639.22 | 0.81 | 0.88 | 6.73 | 0.47 | 1 | 10
74 | 145 | CONCLUIDO | 3.0251 | 33.06 | 29.19 | 103.03 | 1.07 | 17 | 324.78 | 61.2 | 19.5 | 5 | 99.08 | 40289.97 | 418.67 | 2250.38 | 99.42 | 80.49 | 7635.76 | 0.81 | 0.88 | 6.73 | 0.47 | 1 | 10
75 | 145 | CONCLUIDO | 3.0243 | 33.07 | 29.2 | 103.06 | 1.08 | 17 | 325.35 | 61.2 | 19.75 | 1 | 99.4 | 40360.92 | 418.84 | 2250.46 | 99.4 | 80.49 | 7627.13 | 0.81 | 0.88 | 6.74 | 0.48 | 1 | 10
76 | 145 | CONCLUIDO | 3.0241 | 33.07 | 29.2 | 103.07 | 1.09 | 17 | 325.93 | 61.2 | 20 | 0 | 99.73 | 40432.03 | 419.49 | 2250.38 | 99.6 | 80.49 | 7726.73 | 0.81 | 0.88 | 6.74 | 0.48 | 1 | 10