## Sheet1
| Volume de calda [L] | STATUS | Capacidade operacional [ha/h] | Tempo de missao [h] | Tempo util [h] | Tempo por voo [min] | Autonomia Projetada [h] | N° Voos | MTOW [kg] | Massa Estrutura [kg] | Combustível [kg] | Abastecimentos | Massa gerador | Potência gerador [W] | Combustível consumido [L] | Calda cons [L] | Distância percorrida [km] | Distância Pulverizando [km] | RTL ACUMULADO[m] | EOC [km/km] | EOC [h/h] | Tempo de manobra [h] | Tempo rtl_rtw [h] | V pulv [m/s] | V desloc [m/s]
0 | 30 | CONCLUIDO | 2.6558 | 37.65 | 33.34 | 12.58 | 0.24 | 159 | 71.52 | 32.27 | 1 | 157 | 8.25 | 9054.6 | 219.43 | 2250.69 | 234.62 | 80.49 | 74524.47 | 0.34 | 0.77 | 6.96 | 4.61 | 1 | 10
1 | 30 | CONCLUIDO | 2.7916 | 35.82 | 32.14 | 16.34 | 0.3 | 118 | 71.81 | 32.27 | 1.25 | 116 | 8.29 | 9090.98 | 203.29 | 2250.76 | 195.7 | 80.49 | 55270.99 | 0.41 | 0.8 | 6.89 | 3.41 | 1 | 10
2 | 30 | CONCLUIDO | 2.8876 | 34.63 | 31.36 | 20.45 | 0.36 | 92 | 72.11 | 32.27 | 1.5 | 85 | 8.34 | 9127.38 | 190.15 | 2250.5 | 169.89 | 80.49 | 42495.46 | 0.47 | 0.82 | 6.86 | 2.63 | 1 | 10
3 | 30 | CONCLUIDO | 2.933 | 34.09 | 31.02 | 23.56 | 0.42 | 79 | 72.4 | 32.27 | 1.75 | 33 | 8.38 | 9163.8 | 182.41 | 2250.76 | 157.23 | 80.49 | 36227.67 | 0.51 | 0.83 | 6.89 | 2.29 | 1 | 10
4 | 30 | CONCLUIDO | 2.9442 | 33.97 | 30.94 | 24.43 | 0.48 | 76 | 72.7 | 32.27 | 2 | 1 | 8.43 | 9200.25 | 180.75 | 2250.82 | 153.64 | 80.49 | 34449.74 | 0.52 | 0.83 | 6.91 | 2.21 | 1 | 10
5 | 30 | CONCLUIDO | 2.944 | 33.97 | 30.94 | 24.43 | 0.54 | 76 | 73 | 32.27 | 2.25 | 0 | 8.48 | 9236.71 | 181.45 | 2250.88 | 153.65 | 80.49 | 34452.74 | 0.52 | 0.83 | 6.91 | 2.21 | 1 | 10