## Sheet1
| Volume de calda [L] | STATUS | Capacidade operacional [ha/h] | Tempo de missao [h] | Tempo util [h] | Tempo por voo [min] | Autonomia Projetada [h] | N° Voos | MTOW [kg] | Massa Estrutura [kg] | Combustível [kg] | Abastecimentos | Massa gerador | Potência gerador [W] | Combustível consumido [L] | Calda cons [L] | Distância percorrida [km] | Distância Pulverizando [km] | RTL ACUMULADO[m] | EOC [km/km] | EOC [h/h] | Tempo de manobra [h] | Tempo rtl_rtw [h] | V pulv [m/s] | V desloc [m/s]
0 | 55 | CONCLUIDO | 2.0555 | 48.65 | 39.92 | 8.62 | 0.15 | 278 | 116.05 | 43.4 | 1 | 276 | 16.65 | 14546.17 | 384.16 | 3110.3 | 358.28 | 88.73 | 131689.93 | 0.25 | 0.72 | 8.06 | 8.15 | 1 | 10
1 | 55 | CONCLUIDO | 2.2301 | 44.84 | 37.81 | 10.96 | 0.19 | 207 | 116.37 | 43.4 | 1.25 | 205 | 16.72 | 14585.96 | 357.57 | 3110.07 | 289.41 | 88.73 | 97611.2 | 0.31 | 0.77 | 7.94 | 6.04 | 1 | 10
2 | 55 | CONCLUIDO | 2.3561 | 42.44 | 36.47 | 13.42 | 0.23 | 163 | 116.69 | 43.4 | 1.5 | 161 | 16.79 | 14625.77 | 338.39 | 3109.75 | 245.96 | 88.73 | 76104.06 | 0.36 | 0.79 | 7.85 | 4.7 | 1 | 10
3 | 55 | CONCLUIDO | 2.4442 | 40.91 | 35.63 | 15.95 | 0.26 | 134 | 117.01 | 43.4 | 1.75 | 132 | 16.86 | 14665.62 | 324.33 | 3109.83 | 218.35 | 88.73 | 62445.79 | 0.41 | 0.81 | 7.82 | 3.86 | 1 | 10
4 | 55 | CONCLUIDO | 2.5129 | 39.79 | 35.01 | 18.59 | 0.3 | 113 | 117.34 | 43.4 | 2 | 111 | 16.94 | 14705.49 | 311.84 | 3109.41 | 198.35 | 88.73 | 52547.39 | 0.45 | 0.83 | 7.78 | 3.25 | 1 | 10
5 | 55 | CONCLUIDO | 2.5679 | 38.94 | 34.54 | 21.37 | 0.34 | 97 | 117.66 | 43.4 | 2.25 | 95 | 17.01 | 14745.39 | 300.76 | 3109.5 | 183.41 | 88.73 | 45157.96 | 0.48 | 0.84 | 7.74 | 2.78 | 1 | 10
6 | 55 | CONCLUIDO | 2.6109 | 38.3 | 34.19 | 24.13 | 0.37 | 85 | 117.98 | 43.4 | 2.5 | 83 | 17.08 | 14785.31 | 291.36 | 3109.5 | 171.84 | 88.73 | 39435.08 | 0.52 | 0.85 | 7.72 | 2.42 | 1 | 10
7 | 55 | CONCLUIDO | 2.6475 | 37.77 | 33.9 | 27.12 | 0.41 | 75 | 118.31 | 43.4 | 2.75 | 73 | 17.16 | 14825.26 | 280.91 | 3109.64 | 162.01 | 88.73 | 34569.1 | 0.55 | 0.85 | 7.71 | 2.13 | 1 | 10
8 | 55 | CONCLUIDO | 2.6758 | 37.37 | 33.69 | 30.17 | 0.45 | 67 | 118.63 | 43.4 | 3 | 60 | 17.23 | 14865.24 | 272.43 | 3109.28 | 154.82 | 88.73 | 31012.52 | 0.57 | 0.86 | 7.72 | 1.93 | 1 | 10
9 | 55 | CONCLUIDO | 2.6983 | 37.06 | 33.52 | 32.97 | 0.48 | 61 | 118.96 | 43.4 | 3.25 | 38 | 17.31 | 14905.25 | 264.43 | 3109.65 | 148.81 | 88.73 | 28038.76 | 0.6 | 0.86 | 7.72 | 1.76 | 1 | 10
10 | 55 | CONCLUIDO | 2.7066 | 36.95 | 33.48 | 34.63 | 0.52 | 58 | 119.28 | 43.4 | 3.5 | 8 | 17.38 | 14945.29 | 262.1 | 3109.43 | 146.07 | 88.73 | 26686.04 | 0.61 | 0.86 | 7.76 | 1.71 | 1 | 10
11 | 55 | CONCLUIDO | 2.7079 | 36.93 | 33.46 | 34.61 | 0.55 | 58 | 119.61 | 43.4 | 3.75 | 0 | 17.46 | 14985.35 | 262.21 | 3109.37 | 145.51 | 88.73 | 26402.95 | 0.61 | 0.86 | 7.76 | 1.7 | 1 | 10