## Sheet1
| Volume de calda [L] | STATUS | Capacidade operacional [ha/h] | Tempo de missao [h] | Tempo util [h] | Tempo por voo [min] | Autonomia Projetada [h] | N° Voos | MTOW [kg] | Massa Estrutura [kg] | Combustível [kg] | Abastecimentos | Massa gerador | Potência gerador [W] | Combustível consumido [L] | Calda cons [L] | Distância percorrida [km] | Distância Pulverizando [km] | RTL ACUMULADO[m] | EOC [km/km] | EOC [h/h] | Tempo de manobra [h] | Tempo rtl_rtw [h] | V pulv [m/s] | V desloc [m/s]
0 | 40 | CONCLUIDO | 2.1553 | 46.4 | 40.23 | 10.78 | 0.2 | 224 | 89.87 | 37.55 | 1 | 222 | 11.32 | 11317.98 | 310.35 | 3854.84 | 311.05 | 94.82 | 105466.65 | 0.3 | 0.77 | 8.69 | 6.51 | 1 | 10
1 | 40 | CONCLUIDO | 2.4732 | 40.43 | 36.62 | 22.2 | 0.39 | 99 | 91.1 | 37.55 | 2 | 13 | 11.54 | 11468.97 | 245.73 | 3854.24 | 189.8 | 94.82 | 45462.34 | 0.5 | 0.84 | 8.6 | 2.91 | 1 | 10
2 | 40 | CONCLUIDO | 2.474 | 40.42 | 36.63 | 22.43 | 0.57 | 98 | 92.32 | 37.55 | 3 | 0 | 11.77 | 11620.34 | 248.73 | 3854.44 | 189.69 | 94.82 | 45413.37 | 0.5 | 0.84 | 8.61 | 2.92 | 1 | 10