## Sheet1
| Volume de calda [L] | STATUS | Capacidade operacional [ha/h] | Tempo de missao [h] | Tempo util [h] | Tempo por voo [min] | Autonomia Projetada [h] | N° Voos | MTOW [kg] | Massa Estrutura [kg] | Combustível [kg] | Abastecimentos | Massa gerador | Potência gerador [W] | Combustível consumido [L] | Calda cons [L] | Distância percorrida [km] | Distância Pulverizando [km] | RTL ACUMULADO[m] | EOC [km/km] | EOC [h/h] | Tempo de manobra [h] | Tempo rtl_rtw [h] | V pulv [m/s] | V desloc [m/s]
0 | 100 | CONCLUIDO | 1.9959 | 50.1 | 34.05 | 5.87 | 0.09 | 348 | 194.77 | 54.38 | 1 | 346 | 39.4 | 24256.19 | 479.73 | 454.19 | 401.71 | 57.26 | 168435.42 | 0.14 | 0.62 | 7.35 | 10.39 | 1 | 10
1 | 100 | CONCLUIDO | 2.2968 | 43.54 | 31.15 | 7.36 | 0.11 | 254 | 195.16 | 54.38 | 1.25 | 252 | 39.53 | 24303.87 | 438.7 | 453.88 | 306.65 | 57.26 | 121375.63 | 0.19 | 0.68 | 7.2 | 7.49 | 1 | 10
2 | 100 | CONCLUIDO | 2.5087 | 39.86 | 29.53 | 8.81 | 0.14 | 201 | 195.55 | 54.38 | 1.5 | 199 | 39.67 | 24351.61 | 415.8 | 454.16 | 253.24 | 57.26 | 94931.93 | 0.23 | 0.72 | 7.13 | 5.87 | 1 | 10
3 | 100 | CONCLUIDO | 2.6708 | 37.44 | 28.47 | 10.29 | 0.16 | 166 | 195.93 | 54.38 | 1.75 | 164 | 39.81 | 24399.39 | 400.72 | 453.84 | 218.97 | 57.26 | 77974.32 | 0.26 | 0.74 | 7.07 | 4.82 | 1 | 10
4 | 100 | CONCLUIDO | 2.7926 | 35.81 | 27.77 | 11.73 | 0.18 | 142 | 196.32 | 54.38 | 2 | 140 | 39.95 | 24447.22 | 390.69 | 453.81 | 196.29 | 57.26 | 66751.73 | 0.29 | 0.76 | 7.02 | 4.12 | 1 | 10
5 | 100 | CONCLUIDO | 2.8992 | 34.49 | 27.19 | 13.26 | 0.2 | 123 | 196.71 | 54.38 | 2.25 | 121 | 40.08 | 24495.09 | 382.27 | 453.53 | 177.57 | 57.26 | 57486.76 | 0.32 | 0.78 | 6.99 | 3.55 | 1 | 10
6 | 100 | CONCLUIDO | 2.9826 | 33.53 | 26.77 | 14.74 | 0.23 | 109 | 197.1 | 54.38 | 2.5 | 107 | 40.22 | 24543.01 | 376.17 | 453.57 | 163.7 | 57.26 | 50624.18 | 0.35 | 0.79 | 6.97 | 3.13 | 1 | 10
7 | 100 | CONCLUIDO | 3.0508 | 32.78 | 26.45 | 16.19 | 0.25 | 98 | 197.49 | 54.38 | 2.75 | 96 | 40.36 | 24590.98 | 371.46 | 453.54 | 153.55 | 57.26 | 45601.94 | 0.37 | 0.8 | 6.95 | 2.8 | 1 | 10
8 | 100 | CONCLUIDO | 3.1086 | 32.17 | 26.19 | 17.66 | 0.27 | 89 | 197.88 | 54.38 | 3 | 87 | 40.5 | 24639 | 367.58 | 453.64 | 144.64 | 57.26 | 41191.14 | 0.4 | 0.81 | 6.94 | 2.54 | 1 | 10
9 | 100 | CONCLUIDO | 3.1542 | 31.7 | 26 | 19.02 | 0.29 | 82 | 198.27 | 54.38 | 3.25 | 80 | 40.64 | 24687.06 | 364.66 | 453.55 | 138.56 | 57.26 | 38186.27 | 0.41 | 0.81 | 6.93 | 2.35 | 1 | 10
10 | 100 | CONCLUIDO | 3.2029 | 31.22 | 25.79 | 20.63 | 0.31 | 75 | 198.66 | 54.38 | 3.5 | 73 | 40.78 | 24735.17 | 361.41 | 453.59 | 131.5 | 57.26 | 34694.23 | 0.44 | 0.82 | 6.92 | 2.14 | 1 | 10
11 | 100 | CONCLUIDO | 3.2392 | 30.87 | 25.63 | 21.97 | 0.33 | 70 | 199.05 | 54.38 | 3.75 | 68 | 40.92 | 24783.33 | 359.04 | 453.49 | 126.72 | 57.26 | 32327.76 | 0.45 | 0.83 | 6.91 | 1.99 | 1 | 10
12 | 100 | CONCLUIDO | 3.2738 | 30.55 | 25.5 | 23.54 | 0.36 | 65 | 199.44 | 54.38 | 4 | 63 | 41.06 | 24831.54 | 356.98 | 453.58 | 122.45 | 57.26 | 30219.33 | 0.47 | 0.83 | 6.9 | 1.86 | 1 | 10
13 | 100 | CONCLUIDO | 3.3061 | 30.25 | 25.36 | 24.94 | 0.38 | 61 | 199.83 | 54.38 | 4.25 | 59 | 41.2 | 24879.79 | 354.73 | 453.49 | 117.43 | 57.26 | 27726.15 | 0.49 | 0.83 | 6.9 | 1.71 | 1 | 10
14 | 100 | CONCLUIDO | 3.3267 | 30.06 | 25.29 | 26.16 | 0.4 | 58 | 200.22 | 54.38 | 4.5 | 56 | 41.35 | 24928.09 | 353.53 | 453.73 | 115.81 | 57.26 | 26931.42 | 0.49 | 0.84 | 6.88 | 1.64 | 1 | 10
15 | 100 | CONCLUIDO | 3.3594 | 29.77 | 25.15 | 27.94 | 0.42 | 54 | 200.61 | 54.38 | 4.75 | 52 | 41.49 | 24976.45 | 351.21 | 453.5 | 111.08 | 57.26 | 24586.12 | 0.52 | 0.84 | 6.88 | 1.51 | 1 | 10
16 | 100 | CONCLUIDO | 3.3725 | 29.65 | 25.11 | 28.98 | 0.44 | 52 | 201.01 | 54.38 | 5 | 50 | 41.63 | 25024.84 | 350.51 | 453.5 | 110.05 | 57.26 | 24084.84 | 0.52 | 0.84 | 6.87 | 1.47 | 1 | 10
17 | 100 | CONCLUIDO | 3.3979 | 29.43 | 25.01 | 30.62 | 0.46 | 49 | 201.4 | 54.38 | 5.25 | 47 | 41.77 | 25073.29 | 348.84 | 453.47 | 106.33 | 57.26 | 22238.3 | 0.54 | 0.85 | 6.87 | 1.36 | 1 | 10
18 | 100 | CONCLUIDO | 3.4145 | 29.29 | 24.94 | 31.84 | 0.48 | 47 | 201.79 | 54.38 | 5.5 | 45 | 41.92 | 25121.79 | 347.67 | 453.49 | 104.47 | 57.26 | 21316.88 | 0.55 | 0.85 | 6.86 | 1.3 | 1 | 10
19 | 100 | CONCLUIDO | 3.4273 | 29.18 | 24.91 | 33.21 | 0.51 | 45 | 202.19 | 54.38 | 5.75 | 43 | 42.06 | 25170.34 | 347.05 | 453.47 | 103.26 | 57.26 | 20724.62 | 0.55 | 0.85 | 6.87 | 1.27 | 1 | 10
20 | 100 | CONCLUIDO | 3.4456 | 29.02 | 24.83 | 34.65 | 0.53 | 43 | 202.58 | 54.38 | 6 | 41 | 42.2 | 25218.93 | 345.81 | 453.4 | 100.68 | 57.26 | 19441.07 | 0.57 | 0.85 | 6.86 | 1.19 | 1 | 10
21 | 100 | CONCLUIDO | 3.4607 | 28.9 | 24.79 | 36.27 | 0.55 | 41 | 202.98 | 54.38 | 6.25 | 39 | 42.35 | 25267.7 | 344.95 | 453.47 | 99.32 | 57.26 | 18772.37 | 0.58 | 0.85 | 6.85 | 1.14 | 1 | 10
22 | 100 | CONCLUIDO | 3.4758 | 28.77 | 24.74 | 38.06 | 0.57 | 39 | 203.37 | 54.38 | 6.5 | 37 | 42.49 | 25316.39 | 343.95 | 453.46 | 97.79 | 57.26 | 18020.14 | 0.59 | 0.86 | 6.85 | 1.09 | 1 | 10
23 | 100 | CONCLUIDO | 3.4834 | 28.71 | 24.71 | 39.02 | 0.59 | 38 | 203.77 | 54.38 | 6.75 | 36 | 42.64 | 25365.14 | 343.27 | 453.51 | 96.91 | 57.26 | 17583.59 | 0.59 | 0.86 | 6.85 | 1.07 | 1 | 10
24 | 100 | CONCLUIDO | 3.5016 | 28.56 | 24.64 | 41.07 | 0.61 | 36 | 204.16 | 54.38 | 7 | 34 | 42.78 | 25413.94 | 342.03 | 453.43 | 94.33 | 57.26 | 16304.94 | 0.61 | 0.86 | 6.85 | 1 | 1 | 10
25 | 100 | CONCLUIDO | 3.5084 | 28.5 | 24.63 | 42.22 | 0.63 | 35 | 204.56 | 54.38 | 7.25 | 33 | 42.93 | 25462.78 | 341.65 | 453.43 | 93.86 | 57.26 | 16072.88 | 0.61 | 0.86 | 6.85 | 0.98 | 1 | 10
26 | 100 | CONCLUIDO | 3.5188 | 28.42 | 24.58 | 43.38 | 0.65 | 34 | 204.95 | 54.38 | 7.5 | 32 | 43.08 | 25511.67 | 340.76 | 453.43 | 92.51 | 57.26 | 15402.32 | 0.62 | 0.86 | 6.85 | 0.94 | 1 | 10
27 | 100 | CONCLUIDO | 3.5264 | 28.36 | 24.56 | 44.65 | 0.67 | 33 | 205.35 | 54.38 | 7.75 | 31 | 43.22 | 25560.62 | 340.42 | 453.37 | 91.8 | 57.26 | 15050.79 | 0.62 | 0.86 | 6.85 | 0.92 | 1 | 10
28 | 100 | CONCLUIDO | 3.5355 | 28.28 | 24.52 | 45.98 | 0.69 | 32 | 205.75 | 54.38 | 8 | 30 | 43.37 | 25609.61 | 339.72 | 453.45 | 90.62 | 57.26 | 14469.82 | 0.63 | 0.86 | 6.84 | 0.88 | 1 | 10
29 | 100 | CONCLUIDO | 3.5438 | 28.22 | 24.5 | 47.41 | 0.71 | 31 | 206.15 | 54.38 | 8.25 | 29 | 43.52 | 25658.66 | 339.23 | 453.46 | 89.82 | 57.26 | 14071.52 | 0.64 | 0.86 | 6.84 | 0.85 | 1 | 10
30 | 100 | CONCLUIDO | 3.5511 | 28.16 | 24.48 | 48.95 | 0.73 | 30 | 206.54 | 54.38 | 8.5 | 28 | 43.67 | 25707.76 | 338.55 | 453.43 | 88.96 | 57.26 | 13648.95 | 0.64 | 0.86 | 6.85 | 0.83 | 1 | 10
31 | 100 | CONCLUIDO | 3.5617 | 28.08 | 24.43 | 50.55 | 0.75 | 29 | 206.94 | 54.38 | 8.75 | 27 | 43.81 | 25756.9 | 337.85 | 453.42 | 87.74 | 57.26 | 13042.01 | 0.65 | 0.87 | 6.84 | 0.79 | 1 | 10
32 | 100 | CONCLUIDO | 3.5676 | 28.03 | 24.42 | 52.34 | 0.77 | 28 | 207.34 | 54.38 | 9 | 26 | 43.96 | 25806.1 | 337.24 | 453.45 | 87.54 | 57.26 | 12950.59 | 0.65 | 0.87 | 6.84 | 0.78 | 1 | 10
33 | 100 | CONCLUIDO | 3.5687 | 28.02 | 24.42 | 52.32 | 0.79 | 28 | 207.74 | 54.38 | 9.25 | 26 | 44.11 | 25855.35 | 336.85 | 453.46 | 87.06 | 57.26 | 12709.3 | 0.66 | 0.87 | 6.84 | 0.77 | 1 | 10
34 | 100 | CONCLUIDO | 3.5761 | 27.96 | 24.4 | 54.21 | 0.81 | 27 | 208.14 | 54.38 | 9.5 | 25 | 44.26 | 25904.65 | 336.64 | 453.44 | 86.51 | 57.26 | 12437.31 | 0.66 | 0.87 | 6.84 | 0.75 | 1 | 10
35 | 100 | CONCLUIDO | 3.5871 | 27.88 | 24.35 | 56.19 | 0.83 | 26 | 208.54 | 54.38 | 9.75 | 24 | 44.41 | 25954 | 335.49 | 453.42 | 84.83 | 57.26 | 11605.19 | 0.67 | 0.87 | 6.84 | 0.71 | 1 | 10
36 | 100 | CONCLUIDO | 3.5949 | 27.82 | 24.33 | 58.39 | 0.85 | 25 | 208.94 | 54.38 | 10 | 23 | 44.56 | 26003.41 | 334.9 | 453.42 | 84.35 | 57.26 | 11368.09 | 0.68 | 0.87 | 6.83 | 0.69 | 1 | 10
37 | 100 | CONCLUIDO | 3.5943 | 27.82 | 24.33 | 58.4 | 0.87 | 25 | 209.34 | 54.38 | 10.25 | 23 | 44.71 | 26052.86 | 334.89 | 453.43 | 84.44 | 57.26 | 11411.16 | 0.68 | 0.87 | 6.83 | 0.69 | 1 | 10
38 | 100 | CONCLUIDO | 3.6048 | 27.74 | 24.29 | 60.73 | 0.89 | 24 | 209.74 | 54.38 | 10.5 | 22 | 44.87 | 26102.37 | 334.33 | 453.43 | 83.02 | 57.26 | 10707.22 | 0.69 | 0.87 | 6.83 | 0.65 | 1 | 10
39 | 100 | CONCLUIDO | 3.6041 | 27.75 | 24.3 | 60.74 | 0.91 | 24 | 210.14 | 54.38 | 10.75 | 22 | 45.02 | 26151.93 | 334.12 | 453.46 | 83.12 | 57.26 | 10759.7 | 0.69 | 0.87 | 6.83 | 0.65 | 1 | 10
40 | 100 | CONCLUIDO | 3.6125 | 27.68 | 24.27 | 63.32 | 0.93 | 23 | 210.55 | 54.38 | 11 | 21 | 45.17 | 26201.54 | 333.4 | 453.37 | 82.36 | 57.26 | 10383.91 | 0.7 | 0.87 | 6.83 | 0.63 | 1 | 10
41 | 100 | CONCLUIDO | 3.6124 | 27.68 | 24.27 | 63.32 | 0.95 | 23 | 210.95 | 54.38 | 11.25 | 21 | 45.32 | 26251.2 | 333.21 | 453.39 | 82.62 | 57.26 | 10512.31 | 0.69 | 0.87 | 6.82 | 0.63 | 1 | 10
42 | 100 | CONCLUIDO | 3.6226 | 27.6 | 24.23 | 66.09 | 0.97 | 22 | 211.35 | 54.38 | 11.5 | 20 | 45.48 | 26300.92 | 332.66 | 453.42 | 81.25 | 57.26 | 9834.66 | 0.7 | 0.87 | 6.82 | 0.59 | 1 | 10
43 | 100 | CONCLUIDO | 3.6195 | 27.63 | 24.26 | 66.15 | 0.99 | 22 | 211.76 | 54.38 | 11.75 | 20 | 45.63 | 26350.68 | 332.76 | 453.46 | 81.77 | 57.26 | 10094.52 | 0.7 | 0.87 | 6.83 | 0.61 | 1 | 10
44 | 100 | CONCLUIDO | 3.632 | 27.53 | 24.2 | 69.14 | 1 | 21 | 212.16 | 54.38 | 12 | 19 | 45.78 | 26400.51 | 331.55 | 453.44 | 80.19 | 57.26 | 9307.79 | 0.71 | 0.87 | 6.82 | 0.56 | 1 | 10
45 | 100 | CONCLUIDO | 3.6276 | 27.57 | 24.23 | 69.24 | 1.02 | 21 | 212.56 | 54.38 | 12.25 | 19 | 45.94 | 26450.38 | 331.87 | 453.43 | 81.2 | 57.26 | 9814.57 | 0.71 | 0.87 | 6.83 | 0.59 | 1 | 10
46 | 100 | CONCLUIDO | 3.639 | 27.48 | 24.19 | 72.56 | 1.04 | 20 | 212.97 | 54.38 | 12.5 | 18 | 46.09 | 26500.31 | 331.2 | 453.41 | 79.7 | 57.26 | 9067.85 | 0.72 | 0.87 | 6.82 | 0.54 | 1 | 10
47 | 100 | CONCLUIDO | 3.6401 | 27.47 | 24.18 | 72.53 | 1.06 | 20 | 213.37 | 54.38 | 12.75 | 18 | 46.25 | 26550.29 | 330.91 | 453.41 | 79.35 | 57.26 | 8894.49 | 0.72 | 0.87 | 6.82 | 0.54 | 1 | 10
48 | 100 | CONCLUIDO | 3.6375 | 27.49 | 24.2 | 72.59 | 1.08 | 20 | 213.78 | 54.38 | 13 | 18 | 46.4 | 26600.32 | 330.56 | 453.38 | 79.92 | 57.26 | 9179.3 | 0.72 | 0.87 | 6.83 | 0.56 | 1 | 10
49 | 100 | CONCLUIDO | 3.6453 | 27.43 | 24.18 | 76.35 | 1.1 | 19 | 214.19 | 54.38 | 13.25 | 17 | 46.56 | 26650.41 | 330.28 | 453.45 | 79.35 | 57.26 | 8899.09 | 0.72 | 0.87 | 6.83 | 0.54 | 1 | 10
50 | 100 | CONCLUIDO | 3.6468 | 27.42 | 24.17 | 76.31 | 1.12 | 19 | 214.59 | 54.38 | 13.5 | 17 | 46.72 | 26700.55 | 329.62 | 453.41 | 78.92 | 57.26 | 8682.55 | 0.73 | 0.88 | 6.82 | 0.52 | 1 | 10
51 | 100 | CONCLUIDO | 3.6486 | 27.41 | 24.15 | 76.27 | 1.14 | 19 | 215 | 54.38 | 13.75 | 17 | 46.87 | 26750.75 | 328.99 | 453.43 | 78.81 | 57.26 | 8627.58 | 0.73 | 0.88 | 6.82 | 0.51 | 1 | 10
52 | 100 | CONCLUIDO | 3.6573 | 27.34 | 24.13 | 80.42 | 1.15 | 18 | 215.41 | 54.38 | 14 | 16 | 47.03 | 26801 | 328.8 | 453.36 | 77.83 | 57.26 | 8141.05 | 0.74 | 0.88 | 6.82 | 0.49 | 1 | 10
53 | 100 | CONCLUIDO | 3.657 | 27.34 | 24.13 | 80.43 | 1.17 | 18 | 215.82 | 54.38 | 14.25 | 16 | 47.19 | 26851.31 | 328.88 | 453.45 | 77.91 | 57.26 | 8183.33 | 0.73 | 0.88 | 6.82 | 0.49 | 1 | 10
54 | 100 | CONCLUIDO | 3.6579 | 27.34 | 24.12 | 80.41 | 1.19 | 18 | 216.22 | 54.38 | 14.5 | 16 | 47.35 | 26901.66 | 328.24 | 453.39 | 77.45 | 57.26 | 7951.03 | 0.74 | 0.88 | 6.83 | 0.48 | 1 | 10
55 | 100 | CONCLUIDO | 3.6648 | 27.29 | 24.11 | 85.09 | 1.21 | 17 | 216.63 | 54.38 | 14.75 | 15 | 47.51 | 26952.08 | 328.04 | 453.36 | 77.36 | 57.26 | 7915.59 | 0.74 | 0.88 | 6.82 | 0.47 | 1 | 10
56 | 100 | CONCLUIDO | 3.6667 | 27.27 | 24.09 | 85.04 | 1.23 | 17 | 217.04 | 54.38 | 15 | 15 | 47.66 | 27002.55 | 327.71 | 453.37 | 76.74 | 57.26 | 7604.54 | 0.75 | 0.88 | 6.82 | 0.45 | 1 | 10
57 | 100 | CONCLUIDO | 3.6657 | 27.28 | 24.1 | 85.07 | 1.25 | 17 | 217.45 | 54.38 | 15.25 | 15 | 47.82 | 27053.07 | 327.84 | 453.43 | 77 | 57.26 | 7731.12 | 0.74 | 0.88 | 6.82 | 0.46 | 1 | 10
58 | 100 | CONCLUIDO | 3.6663 | 27.28 | 24.1 | 85.05 | 1.26 | 17 | 217.86 | 54.38 | 15.5 | 15 | 47.98 | 27103.65 | 326.76 | 453.42 | 76.89 | 57.26 | 7677.04 | 0.74 | 0.88 | 6.82 | 0.46 | 1 | 10
59 | 100 | CONCLUIDO | 3.6771 | 27.2 | 24.06 | 90.21 | 1.28 | 16 | 218.27 | 54.38 | 15.75 | 14 | 48.15 | 27154.29 | 326.35 | 453.39 | 75.5 | 57.26 | 6988.38 | 0.76 | 0.88 | 6.82 | 0.42 | 1 | 10
60 | 100 | CONCLUIDO | 3.6767 | 27.2 | 24.06 | 90.22 | 1.3 | 16 | 218.68 | 54.38 | 16 | 14 | 48.31 | 27204.98 | 326.6 | 453.39 | 75.62 | 57.26 | 7046.66 | 0.76 | 0.88 | 6.81 | 0.42 | 1 | 10
61 | 100 | CONCLUIDO | 3.6728 | 27.23 | 24.09 | 90.33 | 1.32 | 16 | 219.09 | 54.38 | 16.25 | 14 | 48.47 | 27255.72 | 326.69 | 453.41 | 76.43 | 57.26 | 7454.29 | 0.75 | 0.88 | 6.82 | 0.45 | 1 | 10
62 | 100 | CONCLUIDO | 3.6753 | 27.21 | 24.07 | 90.26 | 1.34 | 16 | 219.51 | 54.38 | 16.5 | 14 | 48.63 | 27306.53 | 325.88 | 453.36 | 76.01 | 57.26 | 7244 | 0.75 | 0.88 | 6.82 | 0.43 | 1 | 10
63 | 100 | CONCLUIDO | 3.6853 | 27.13 | 24.03 | 96.14 | 1.35 | 15 | 219.92 | 54.38 | 16.75 | 13 | 48.79 | 27357.38 | 325.45 | 453.37 | 74.92 | 57.26 | 6704.49 | 0.76 | 0.88 | 6.81 | 0.39 | 1 | 10
64 | 100 | CONCLUIDO | 3.6855 | 27.13 | 24.03 | 96.13 | 1.37 | 15 | 220.33 | 54.38 | 17 | 13 | 48.95 | 27408.3 | 325.34 | 453.4 | 74.67 | 57.26 | 6576.78 | 0.77 | 0.88 | 6.82 | 0.39 | 1 | 10
65 | 100 | CONCLUIDO | 3.6838 | 27.15 | 24.05 | 96.18 | 1.39 | 15 | 220.74 | 54.38 | 17.25 | 13 | 49.12 | 27459.27 | 325.17 | 453.44 | 75.07 | 57.26 | 6778.47 | 0.76 | 0.88 | 6.82 | 0.41 | 1 | 10
66 | 100 | CONCLUIDO | 3.6846 | 27.14 | 24.04 | 96.16 | 1.41 | 15 | 221.16 | 54.38 | 17.5 | 13 | 49.28 | 27510.3 | 324.47 | 453.39 | 74.97 | 57.26 | 6727.81 | 0.76 | 0.88 | 6.82 | 0.4 | 1 | 10
67 | 100 | CONCLUIDO | 3.6839 | 27.15 | 24.05 | 96.18 | 1.42 | 15 | 221.57 | 54.38 | 17.75 | 13 | 49.45 | 27561.39 | 323.74 | 453.45 | 75.28 | 57.26 | 6884.74 | 0.76 | 0.88 | 6.81 | 0.4 | 1 | 10
68 | 100 | CONCLUIDO | 3.6917 | 27.09 | 24.03 | 102.97 | 1.44 | 14 | 221.99 | 54.38 | 18 | 12 | 49.61 | 27612.53 | 323.69 | 453.41 | 74.54 | 57.26 | 6520.09 | 0.77 | 0.88 | 6.81 | 0.39 | 1 | 10
69 | 100 | CONCLUIDO | 3.6926 | 27.08 | 24.02 | 102.94 | 1.46 | 14 | 222.4 | 54.38 | 18.25 | 12 | 49.78 | 27663.85 | 324.07 | 453.4 | 74.17 | 57.26 | 6335.72 | 0.77 | 0.88 | 6.82 | 0.38 | 1 | 10
70 | 100 | CONCLUIDO | 3.6936 | 27.07 | 24.01 | 102.91 | 1.48 | 14 | 222.82 | 54.38 | 18.5 | 12 | 49.94 | 27715.11 | 323.6 | 453.37 | 73.96 | 57.26 | 6227.3 | 0.77 | 0.88 | 6.82 | 0.37 | 1 | 10
71 | 100 | CONCLUIDO | 3.6951 | 27.06 | 24 | 102.86 | 1.49 | 14 | 223.23 | 54.38 | 18.75 | 12 | 50.11 | 27766.43 | 323.56 | 453.4 | 73.62 | 57.26 | 6059.48 | 0.78 | 0.88 | 6.81 | 0.36 | 1 | 10
72 | 100 | CONCLUIDO | 3.6953 | 27.06 | 24 | 102.86 | 1.51 | 14 | 223.65 | 54.38 | 19 | 12 | 50.27 | 27817.81 | 322.48 | 453.37 | 73.76 | 57.26 | 6126 | 0.78 | 0.88 | 6.81 | 0.36 | 1 | 10
73 | 100 | CONCLUIDO | 3.7013 | 27.02 | 24 | 110.75 | 1.53 | 13 | 224.07 | 54.38 | 19.25 | 11 | 50.44 | 27869.24 | 321.99 | 453.45 | 73.37 | 57.26 | 5940.1 | 0.78 | 0.88 | 6.82 | 0.35 | 1 | 10
74 | 100 | CONCLUIDO | 3.7025 | 27.01 | 23.99 | 110.71 | 1.54 | 13 | 224.49 | 54.38 | 19.5 | 11 | 50.61 | 27920.73 | 322.3 | 453.37 | 73.44 | 57.26 | 5971.35 | 0.78 | 0.88 | 6.81 | 0.35 | 1 | 10
75 | 100 | CONCLUIDO | 3.7026 | 27.01 | 23.99 | 110.7 | 1.56 | 13 | 224.9 | 54.38 | 19.75 | 11 | 50.78 | 27972.28 | 322.08 | 453.37 | 73.29 | 57.26 | 5896.35 | 0.78 | 0.88 | 6.81 | 0.35 | 1 | 10
76 | 100 | CONCLUIDO | 3.7023 | 27.01 | 23.99 | 110.71 | 1.58 | 13 | 225.32 | 54.38 | 20 | 11 | 50.95 | 28023.89 | 322.27 | 453.36 | 73.41 | 57.26 | 5959.24 | 0.78 | 0.88 | 6.81 | 0.35 | 1 | 10
77 | 100 | CONCLUIDO | 3.7044 | 26.99 | 23.97 | 110.64 | 1.59 | 13 | 225.74 | 54.38 | 20.25 | 11 | 51.11 | 28075.56 | 321.96 | 453.39 | 72.87 | 57.26 | 5688.12 | 0.79 | 0.88 | 6.81 | 0.33 | 1 | 10
78 | 100 | CONCLUIDO | 3.702 | 27.01 | 23.99 | 110.72 | 1.61 | 13 | 226.16 | 54.38 | 20.5 | 11 | 51.28 | 28127.29 | 321.96 | 453.41 | 73.22 | 57.26 | 5864.03 | 0.78 | 0.88 | 6.82 | 0.35 | 1 | 10
79 | 100 | CONCLUIDO | 3.7024 | 27.01 | 23.99 | 110.71 | 1.63 | 13 | 226.58 | 54.38 | 20.75 | 11 | 51.45 | 28179.08 | 321.3 | 453.41 | 73.2 | 57.26 | 5854.31 | 0.78 | 0.88 | 6.81 | 0.35 | 1 | 10
80 | 100 | CONCLUIDO | 3.7122 | 26.94 | 23.95 | 119.77 | 1.64 | 12 | 227 | 54.38 | 21 | 10 | 51.62 | 28230.92 | 320.37 | 453.36 | 72.08 | 57.26 | 5296.77 | 0.79 | 0.88 | 6.81 | 0.31 | 1 | 10
81 | 100 | CONCLUIDO | 3.7115 | 26.94 | 23.96 | 119.8 | 1.66 | 12 | 227.42 | 54.38 | 21.25 | 10 | 51.8 | 28282.83 | 320.39 | 453.43 | 72.24 | 57.26 | 5376.29 | 0.79 | 0.88 | 6.81 | 0.32 | 1 | 10
82 | 100 | CONCLUIDO | 3.7117 | 26.94 | 23.96 | 119.79 | 1.68 | 12 | 227.84 | 54.38 | 21.5 | 10 | 51.97 | 28334.8 | 320.61 | 453.38 | 72.38 | 57.26 | 5450.68 | 0.79 | 0.88 | 6.81 | 0.32 | 1 | 10
83 | 100 | CONCLUIDO | 3.7127 | 26.93 | 23.95 | 119.76 | 1.69 | 12 | 228.27 | 54.38 | 21.75 | 10 | 52.14 | 28386.82 | 320.17 | 453.38 | 72.25 | 57.26 | 5380.87 | 0.79 | 0.88 | 6.81 | 0.31 | 1 | 10
84 | 100 | CONCLUIDO | 3.7123 | 26.94 | 23.95 | 119.77 | 1.71 | 12 | 228.69 | 54.38 | 22 | 10 | 52.31 | 28438.91 | 319.93 | 453.43 | 72.05 | 57.26 | 5281.87 | 0.79 | 0.88 | 6.81 | 0.31 | 1 | 10
85 | 100 | CONCLUIDO | 3.7125 | 26.94 | 23.95 | 119.77 | 1.73 | 12 | 229.11 | 54.38 | 22.25 | 10 | 52.48 | 28491.06 | 319.79 | 453.39 | 72.24 | 57.26 | 5379.13 | 0.79 | 0.88 | 6.81 | 0.31 | 1 | 10
86 | 100 | CONCLUIDO | 3.712 | 26.94 | 23.96 | 119.78 | 1.74 | 12 | 229.53 | 54.38 | 22.5 | 10 | 52.66 | 28543.27 | 319.12 | 453.38 | 72.33 | 57.26 | 5423.27 | 0.79 | 0.88 | 6.81 | 0.32 | 1 | 10
87 | 100 | CONCLUIDO | 3.7228 | 26.86 | 23.92 | 130.46 | 1.76 | 11 | 229.96 | 54.38 | 22.75 | 9 | 52.83 | 28595.54 | 318.04 | 453.38 | 71.03 | 57.26 | 4776.49 | 0.81 | 0.88 | 6.81 | 0.28 | 1 | 10
88 | 100 | CONCLUIDO | 3.7229 | 26.86 | 23.92 | 130.45 | 1.77 | 11 | 230.38 | 54.38 | 23 | 9 | 53 | 28647.87 | 318.53 | 453.38 | 70.79 | 57.26 | 4656.89 | 0.81 | 0.88 | 6.81 | 0.28 | 1 | 10
89 | 100 | CONCLUIDO | 3.7227 | 26.86 | 23.92 | 130.46 | 1.79 | 11 | 230.81 | 54.38 | 23.25 | 9 | 53.18 | 28700.26 | 318.82 | 453.36 | 71.12 | 57.26 | 4824.3 | 0.81 | 0.88 | 6.8 | 0.28 | 1 | 10
90 | 100 | CONCLUIDO | 3.7208 | 26.88 | 23.93 | 130.53 | 1.81 | 11 | 231.23 | 54.38 | 23.5 | 9 | 53.36 | 28752.71 | 319.2 | 453.39 | 71.48 | 57.26 | 5001.28 | 0.8 | 0.88 | 6.81 | 0.29 | 1 | 10
91 | 100 | CONCLUIDO | 3.7218 | 26.87 | 23.92 | 130.5 | 1.82 | 11 | 231.66 | 54.38 | 23.75 | 9 | 53.53 | 28805.23 | 319.09 | 453.36 | 71.33 | 57.26 | 4929.69 | 0.8 | 0.88 | 6.81 | 0.28 | 1 | 10
92 | 100 | CONCLUIDO | 3.7227 | 26.86 | 23.92 | 130.46 | 1.84 | 11 | 232.08 | 54.38 | 24 | 9 | 53.71 | 28857.81 | 319 | 453.37 | 70.99 | 57.26 | 4759.46 | 0.81 | 0.88 | 6.81 | 0.28 | 1 | 10
93 | 100 | CONCLUIDO | 3.7216 | 26.87 | 23.93 | 130.5 | 1.85 | 11 | 232.51 | 54.38 | 24.25 | 9 | 53.88 | 28910.45 | 318.25 | 453.37 | 71.17 | 57.26 | 4846.31 | 0.8 | 0.88 | 6.81 | 0.28 | 1 | 10
94 | 100 | CONCLUIDO | 3.7231 | 26.86 | 23.91 | 130.44 | 1.87 | 11 | 232.94 | 54.38 | 24.5 | 9 | 54.06 | 28963.15 | 317.73 | 453.4 | 70.92 | 57.26 | 4725.63 | 0.81 | 0.88 | 6.81 | 0.27 | 1 | 10
95 | 100 | CONCLUIDO | 3.7221 | 26.87 | 23.92 | 130.48 | 1.89 | 11 | 233.37 | 54.38 | 24.75 | 9 | 54.24 | 29015.91 | 317.03 | 453.36 | 71.25 | 57.26 | 4886.8 | 0.8 | 0.88 | 6.81 | 0.28 | 1 | 10
96 | 100 | CONCLUIDO | 3.7204 | 26.88 | 23.93 | 130.55 | 1.9 | 11 | 233.79 | 54.38 | 25 | 9 | 54.42 | 29068.74 | 315.72 | 453.37 | 71.59 | 57.26 | 5057.15 | 0.8 | 0.88 | 6.81 | 0.29 | 1 | 10
97 | 100 | CONCLUIDO | 3.73 | 26.81 | 23.9 | 143.42 | 1.92 | 10 | 234.22 | 54.38 | 25.25 | 8 | 54.6 | 29121.63 | 315.58 | 453.4 | 70.43 | 57.26 | 4482.16 | 0.81 | 0.88 | 6.81 | 0.26 | 1 | 10
98 | 100 | CONCLUIDO | 3.7308 | 26.8 | 23.9 | 143.39 | 1.93 | 10 | 234.65 | 54.38 | 25.5 | 8 | 54.78 | 29174.59 | 315.82 | 453.38 | 70.42 | 57.26 | 4480.12 | 0.81 | 0.88 | 6.81 | 0.26 | 1 | 10
99 | 100 | CONCLUIDO | 3.732 | 26.8 | 23.89 | 143.34 | 1.95 | 10 | 235.08 | 54.38 | 25.75 | 8 | 54.96 | 29227.61 | 315.88 | 453.39 | 70.15 | 57.26 | 4343.82 | 0.82 | 0.89 | 6.8 | 0.25 | 1 | 10
100 | 100 | CONCLUIDO | 3.7319 | 26.8 | 23.89 | 143.34 | 1.96 | 10 | 235.51 | 54.38 | 26 | 8 | 55.14 | 29280.69 | 316.03 | 453.41 | 70.08 | 57.26 | 4307.28 | 0.82 | 0.89 | 6.81 | 0.25 | 1 | 10
101 | 100 | CONCLUIDO | 3.7309 | 26.8 | 23.9 | 143.39 | 1.98 | 10 | 235.94 | 54.38 | 26.25 | 8 | 55.32 | 29333.84 | 316.29 | 453.38 | 70.54 | 57.26 | 4537.07 | 0.81 | 0.89 | 6.8 | 0.26 | 1 | 10
102 | 100 | CONCLUIDO | 3.732 | 26.8 | 23.89 | 143.34 | 1.99 | 10 | 236.37 | 54.38 | 26.5 | 8 | 55.5 | 29387.05 | 316.21 | 453.36 | 70.17 | 57.26 | 4350.8 | 0.82 | 0.89 | 6.81 | 0.25 | 1 | 10
103 | 100 | CONCLUIDO | 3.7317 | 26.8 | 23.89 | 143.35 | 2.01 | 10 | 236.81 | 54.38 | 26.75 | 8 | 55.68 | 29440.33 | 316.2 | 453.36 | 70.2 | 57.26 | 4368.91 | 0.82 | 0.89 | 6.81 | 0.25 | 1 | 10
104 | 100 | CONCLUIDO | 3.7296 | 26.81 | 23.91 | 143.44 | 2.02 | 10 | 237.24 | 54.38 | 27 | 8 | 55.86 | 29493.67 | 316.17 | 453.37 | 70.75 | 57.26 | 4642.16 | 0.81 | 0.88 | 6.81 | 0.27 | 1 | 10
105 | 100 | CONCLUIDO | 3.7316 | 26.8 | 23.89 | 143.36 | 2.04 | 10 | 237.67 | 54.38 | 27.25 | 8 | 56.05 | 29547.07 | 315.4 | 453.36 | 70.22 | 57.26 | 4379.94 | 0.82 | 0.89 | 6.81 | 0.25 | 1 | 10
106 | 100 | CONCLUIDO | 3.732 | 26.8 | 23.89 | 143.34 | 2.05 | 10 | 238.11 | 54.38 | 27.5 | 8 | 56.23 | 29600.54 | 314.79 | 453.36 | 70.13 | 57.26 | 4332.37 | 0.82 | 0.89 | 6.81 | 0.25 | 1 | 10
107 | 100 | CONCLUIDO | 3.7325 | 26.79 | 23.89 | 143.32 | 2.07 | 10 | 238.54 | 54.38 | 27.75 | 8 | 56.41 | 29654.08 | 314.11 | 453.41 | 69.96 | 57.26 | 4247.4 | 0.82 | 0.89 | 6.81 | 0.24 | 1 | 10
108 | 100 | CONCLUIDO | 3.7413 | 26.73 | 23.86 | 159.08 | 2.08 | 9 | 238.97 | 54.38 | 28 | 7 | 56.6 | 29707.68 | 313.14 | 453.37 | 69.15 | 57.26 | 3846.81 | 0.83 | 0.89 | 6.81 | 0.22 | 1 | 10
109 | 100 | CONCLUIDO | 3.7409 | 26.73 | 23.86 | 159.1 | 2.1 | 9 | 239.41 | 54.38 | 28.25 | 7 | 56.78 | 29761.35 | 313.88 | 453.36 | 69.42 | 57.26 | 3980.83 | 0.82 | 0.89 | 6.8 | 0.23 | 1 | 10
110 | 100 | CONCLUIDO | 3.7402 | 26.74 | 23.87 | 159.13 | 2.11 | 9 | 239.85 | 54.38 | 28.5 | 7 | 56.97 | 29815.09 | 314.08 | 453.36 | 69.42 | 57.26 | 3982.23 | 0.82 | 0.89 | 6.81 | 0.23 | 1 | 10
111 | 100 | CONCLUIDO | 3.7408 | 26.73 | 23.87 | 159.11 | 2.13 | 9 | 240.28 | 54.38 | 28.75 | 7 | 57.16 | 29869.01 | 314.09 | 453.36 | 69.37 | 57.26 | 3960.59 | 0.83 | 0.89 | 6.8 | 0.23 | 1 | 10
112 | 100 | CONCLUIDO | 3.74 | 26.74 | 23.87 | 159.14 | 2.14 | 9 | 240.72 | 54.38 | 29 | 7 | 57.34 | 29922.88 | 314.42 | 453.37 | 69.59 | 57.26 | 4069.76 | 0.82 | 0.89 | 6.8 | 0.23 | 1 | 10
113 | 100 | CONCLUIDO | 3.7416 | 26.73 | 23.86 | 159.06 | 2.16 | 9 | 241.16 | 54.38 | 29.25 | 7 | 57.53 | 29976.82 | 314.28 | 453.36 | 69.11 | 57.26 | 3830.56 | 0.83 | 0.89 | 6.8 | 0.22 | 1 | 10
114 | 100 | CONCLUIDO | 3.7415 | 26.73 | 23.86 | 159.07 | 2.17 | 9 | 241.59 | 54.38 | 29.5 | 7 | 57.72 | 30030.83 | 314.61 | 453.36 | 69.16 | 57.26 | 3851.94 | 0.83 | 0.89 | 6.8 | 0.22 | 1 | 10
115 | 100 | CONCLUIDO | 3.7401 | 26.74 | 23.87 | 159.14 | 2.19 | 9 | 242.03 | 54.38 | 29.75 | 7 | 57.91 | 30084.9 | 314.14 | 453.37 | 69.54 | 57.26 | 4041.63 | 0.82 | 0.89 | 6.8 | 0.23 | 1 | 10
116 | 100 | CONCLUIDO | 3.7398 | 26.74 | 23.87 | 159.15 | 2.2 | 9 | 242.47 | 54.38 | 30 | 7 | 58.1 | 30139.04 | 314.39 | 453.36 | 69.63 | 57.26 | 4090.37 | 0.82 | 0.89 | 6.8 | 0.23 | 1 | 10
117 | 100 | CONCLUIDO | 3.7416 | 26.73 | 23.86 | 159.07 | 2.21 | 9 | 242.91 | 54.38 | 30.25 | 7 | 58.28 | 30193.25 | 313.81 | 453.36 | 69.24 | 57.26 | 3895.26 | 0.83 | 0.89 | 6.8 | 0.22 | 1 | 10
118 | 100 | CONCLUIDO | 3.7402 | 26.74 | 23.87 | 159.13 | 2.23 | 9 | 243.35 | 54.38 | 30.5 | 7 | 58.47 | 30247.52 | 313.07 | 453.36 | 69.58 | 57.26 | 4064.04 | 0.82 | 0.89 | 6.8 | 0.23 | 1 | 10
119 | 100 | CONCLUIDO | 3.7394 | 26.74 | 23.88 | 159.17 | 2.24 | 9 | 243.79 | 54.38 | 30.75 | 7 | 58.67 | 30301.87 | 312.25 | 453.36 | 69.58 | 57.26 | 4061.3 | 0.82 | 0.89 | 6.81 | 0.23 | 1 | 10
120 | 100 | CONCLUIDO | 3.7384 | 26.75 | 23.88 | 159.22 | 2.26 | 9 | 244.23 | 54.38 | 31 | 7 | 58.86 | 30356.28 | 312.25 | 453.36 | 69.82 | 57.26 | 4185.28 | 0.82 | 0.89 | 6.81 | 0.24 | 1 | 10
121 | 100 | CONCLUIDO | 3.7398 | 26.74 | 23.87 | 159.15 | 2.27 | 9 | 244.68 | 54.38 | 31.25 | 7 | 59.05 | 30410.77 | 311.45 | 453.37 | 69.58 | 57.26 | 4062.58 | 0.82 | 0.89 | 6.81 | 0.23 | 1 | 10
122 | 100 | CONCLUIDO | 3.7402 | 26.74 | 23.87 | 159.13 | 2.29 | 9 | 245.12 | 54.38 | 31.5 | 7 | 59.24 | 30465.32 | 310.82 | 453.36 | 69.56 | 57.26 | 4051.36 | 0.82 | 0.89 | 6.8 | 0.23 | 1 | 10
123 | 100 | CONCLUIDO | 3.7508 | 26.66 | 23.83 | 178.75 | 2.3 | 8 | 245.56 | 54.38 | 31.75 | 6 | 59.43 | 30519.94 | 310.01 | 453.38 | 68.27 | 57.26 | 3412.17 | 0.84 | 0.89 | 6.8 | 0.19 | 1 | 10
124 | 100 | CONCLUIDO | 3.7511 | 26.66 | 23.83 | 178.73 | 2.31 | 8 | 246 | 54.38 | 32 | 6 | 59.63 | 30574.64 | 310.16 | 453.36 | 68.11 | 57.26 | 3335.29 | 0.84 | 0.89 | 6.81 | 0.19 | 1 | 10
125 | 100 | CONCLUIDO | 3.7511 | 26.66 | 23.83 | 178.73 | 2.33 | 8 | 246.45 | 54.38 | 32.25 | 6 | 59.82 | 30629.4 | 310.63 | 453.38 | 68.13 | 57.26 | 3343.66 | 0.84 | 0.89 | 6.8 | 0.19 | 1 | 10
126 | 100 | CONCLUIDO | 3.7504 | 26.66 | 23.84 | 178.77 | 2.34 | 8 | 246.89 | 54.38 | 32.5 | 6 | 60.02 | 30684.23 | 311.08 | 453.36 | 68.45 | 57.26 | 3501.51 | 0.84 | 0.89 | 6.8 | 0.2 | 1 | 10
127 | 100 | CONCLUIDO | 3.7502 | 26.66 | 23.84 | 178.78 | 2.36 | 8 | 247.34 | 54.38 | 32.75 | 6 | 60.21 | 30739.14 | 310.98 | 453.4 | 68.41 | 57.26 | 3481.75 | 0.84 | 0.89 | 6.8 | 0.2 | 1 | 10
128 | 100 | CONCLUIDO | 3.7499 | 26.67 | 23.84 | 178.8 | 2.37 | 8 | 247.78 | 54.38 | 33 | 6 | 60.41 | 30794.11 | 311.14 | 453.38 | 68.42 | 57.26 | 3488.19 | 0.84 | 0.89 | 6.81 | 0.2 | 1 | 10
129 | 100 | CONCLUIDO | 3.7507 | 26.66 | 23.83 | 178.75 | 2.38 | 8 | 248.23 | 54.38 | 33.25 | 6 | 60.6 | 30849.16 | 311.27 | 453.37 | 68.32 | 57.26 | 3438.32 | 0.84 | 0.89 | 6.8 | 0.19 | 1 | 10
130 | 100 | CONCLUIDO | 3.7514 | 26.66 | 23.83 | 178.72 | 2.4 | 8 | 248.68 | 54.38 | 33.5 | 6 | 60.8 | 30904.28 | 310.69 | 453.36 | 68.2 | 57.26 | 3377.06 | 0.84 | 0.89 | 6.8 | 0.19 | 1 | 10
131 | 100 | CONCLUIDO | 3.7508 | 26.66 | 23.83 | 178.75 | 2.41 | 8 | 249.12 | 54.38 | 33.75 | 6 | 61 | 30959.46 | 310.86 | 453.36 | 68.28 | 57.26 | 3418.67 | 0.84 | 0.89 | 6.8 | 0.19 | 1 | 10
132 | 100 | CONCLUIDO | 3.7514 | 26.66 | 23.83 | 178.72 | 2.42 | 8 | 249.57 | 54.38 | 34 | 6 | 61.2 | 31014.73 | 310.73 | 453.42 | 68.03 | 57.26 | 3295.38 | 0.84 | 0.89 | 6.81 | 0.19 | 1 | 10
133 | 100 | CONCLUIDO | 3.7502 | 26.67 | 23.84 | 178.78 | 2.44 | 8 | 250.02 | 54.38 | 34.25 | 6 | 61.39 | 31070.06 | 310.72 | 453.37 | 68.56 | 57.26 | 3556.13 | 0.84 | 0.89 | 6.8 | 0.2 | 1 | 10
134 | 100 | CONCLUIDO | 3.7493 | 26.67 | 23.84 | 178.83 | 2.45 | 8 | 250.47 | 54.38 | 34.5 | 6 | 61.59 | 31125.47 | 311.06 | 453.37 | 68.62 | 57.26 | 3588.75 | 0.83 | 0.89 | 6.8 | 0.2 | 1 | 10
135 | 100 | CONCLUIDO | 3.7493 | 26.67 | 23.84 | 178.83 | 2.46 | 8 | 250.92 | 54.38 | 34.75 | 6 | 61.79 | 31180.95 | 311.03 | 453.38 | 68.62 | 57.26 | 3588.95 | 0.83 | 0.89 | 6.8 | 0.2 | 1 | 10
136 | 100 | CONCLUIDO | 3.751 | 26.66 | 23.83 | 178.74 | 2.48 | 8 | 251.37 | 54.38 | 35 | 6 | 61.99 | 31236.5 | 310.56 | 453.37 | 68.35 | 57.26 | 3450.81 | 0.84 | 0.89 | 6.8 | 0.19 | 1 | 10
137 | 100 | CONCLUIDO | 3.7498 | 26.67 | 23.84 | 178.8 | 2.49 | 8 | 251.82 | 54.38 | 35.25 | 6 | 62.19 | 31292.13 | 309.39 | 453.36 | 68.47 | 57.26 | 3515.66 | 0.84 | 0.89 | 6.8 | 0.2 | 1 | 10
138 | 100 | CONCLUIDO | 3.7497 | 26.67 | 23.84 | 178.81 | 2.5 | 8 | 252.27 | 54.38 | 35.5 | 6 | 62.4 | 31347.83 | 309.28 | 453.38 | 68.45 | 57.26 | 3504.52 | 0.84 | 0.89 | 6.81 | 0.2 | 1 | 10
139 | 100 | CONCLUIDO | 3.751 | 26.66 | 23.83 | 178.74 | 2.52 | 8 | 252.73 | 54.38 | 35.75 | 6 | 62.6 | 31403.6 | 308.91 | 453.36 | 68.36 | 57.26 | 3456.2 | 0.84 | 0.89 | 6.8 | 0.19 | 1 | 10
140 | 100 | CONCLUIDO | 3.75 | 26.67 | 23.84 | 178.79 | 2.53 | 8 | 253.18 | 54.38 | 36 | 6 | 62.8 | 31459.45 | 308.09 | 453.36 | 68.54 | 57.26 | 3549.83 | 0.84 | 0.89 | 6.8 | 0.2 | 1 | 10
141 | 100 | CONCLUIDO | 3.7487 | 26.68 | 23.85 | 178.86 | 2.54 | 8 | 253.63 | 54.38 | 36.25 | 6 | 63 | 31515.37 | 306.52 | 453.38 | 68.88 | 57.26 | 3719.64 | 0.83 | 0.89 | 6.8 | 0.21 | 1 | 10
142 | 100 | CONCLUIDO | 3.7574 | 26.61 | 23.82 | 204.21 | 2.56 | 7 | 254.09 | 54.38 | 36.5 | 5 | 63.21 | 31571.37 | 305.58 | 453.36 | 68.03 | 57.26 | 3296.61 | 0.84 | 0.89 | 6.8 | 0.19 | 1 | 10
143 | 100 | CONCLUIDO | 3.758 | 26.61 | 23.82 | 204.18 | 2.57 | 7 | 254.54 | 54.38 | 36.75 | 5 | 63.41 | 31627.44 | 306.26 | 453.36 | 68.06 | 57.26 | 3312.26 | 0.84 | 0.89 | 6.8 | 0.18 | 1 | 10
144 | 100 | CONCLUIDO | 3.7577 | 26.61 | 23.82 | 204.2 | 2.58 | 7 | 255 | 54.38 | 37 | 5 | 63.62 | 31683.59 | 306.3 | 453.36 | 67.88 | 57.26 | 3223.14 | 0.84 | 0.89 | 6.8 | 0.18 | 1 | 10
145 | 100 | CONCLUIDO | 3.7594 | 26.6 | 23.81 | 204.1 | 2.59 | 7 | 255.45 | 54.38 | 37.25 | 5 | 63.82 | 31739.82 | 306.29 | 453.41 | 67.6 | 57.26 | 3081.66 | 0.85 | 0.89 | 6.8 | 0.17 | 1 | 10
146 | 100 | CONCLUIDO | 3.758 | 26.61 | 23.82 | 204.18 | 2.61 | 7 | 255.91 | 54.38 | 37.5 | 5 | 64.03 | 31796.12 | 306.63 | 453.36 | 67.87 | 57.26 | 3219.42 | 0.84 | 0.89 | 6.8 | 0.18 | 1 | 10
147 | 100 | CONCLUIDO | 3.7571 | 26.62 | 23.83 | 204.23 | 2.62 | 7 | 256.36 | 54.38 | 37.75 | 5 | 64.24 | 31852.5 | 306.9 | 453.36 | 68.07 | 57.26 | 3319.54 | 0.84 | 0.89 | 6.8 | 0.19 | 1 | 10
148 | 100 | CONCLUIDO | 3.7583 | 26.61 | 23.82 | 204.16 | 2.63 | 7 | 256.82 | 54.38 | 38 | 5 | 64.45 | 31909.08 | 306.95 | 453.36 | 67.83 | 57.26 | 3199.9 | 0.84 | 0.89 | 6.8 | 0.18 | 1 | 10
149 | 100 | CONCLUIDO | 3.7592 | 26.6 | 23.81 | 204.11 | 2.65 | 7 | 257.28 | 54.38 | 38.25 | 5 | 64.66 | 31965.61 | 307.23 | 453.39 | 67.57 | 57.26 | 3066.94 | 0.85 | 0.89 | 6.8 | 0.17 | 1 | 10
150 | 100 | CONCLUIDO | 3.7599 | 26.6 | 23.81 | 204.07 | 2.66 | 7 | 257.74 | 54.38 | 38.5 | 5 | 64.86 | 32022.22 | 307.5 | 453.36 | 67.38 | 57.26 | 2971.94 | 0.85 | 0.89 | 6.8 | 0.17 | 1 | 10
151 | 100 | CONCLUIDO | 3.759 | 26.6 | 23.81 | 204.12 | 2.67 | 7 | 258.2 | 54.38 | 38.75 | 5 | 65.07 | 32078.91 | 307.69 | 453.37 | 67.7 | 57.26 | 3132.82 | 0.85 | 0.89 | 6.8 | 0.17 | 1 | 10
152 | 100 | CONCLUIDO | 3.7584 | 26.61 | 23.82 | 204.16 | 2.68 | 7 | 258.66 | 54.38 | 39 | 5 | 65.28 | 32135.68 | 307.95 | 453.36 | 67.78 | 57.26 | 3173.18 | 0.84 | 0.89 | 6.8 | 0.18 | 1 | 10
153 | 100 | CONCLUIDO | 3.7582 | 26.61 | 23.82 | 204.17 | 2.7 | 7 | 259.12 | 54.38 | 39.25 | 5 | 65.49 | 32192.53 | 307.59 | 453.36 | 67.94 | 57.26 | 3253.83 | 0.84 | 0.89 | 6.8 | 0.18 | 1 | 10
154 | 100 | CONCLUIDO | 3.7587 | 26.6 | 23.82 | 204.14 | 2.71 | 7 | 259.58 | 54.38 | 39.5 | 5 | 65.71 | 32249.46 | 307.79 | 453.37 | 67.71 | 57.26 | 3140.03 | 0.85 | 0.89 | 6.8 | 0.18 | 1 | 10
155 | 100 | CONCLUIDO | 3.7592 | 26.6 | 23.81 | 204.11 | 2.72 | 7 | 260.05 | 54.38 | 39.75 | 5 | 65.92 | 32306.46 | 307.2 | 453.36 | 67.64 | 57.26 | 3105.31 | 0.85 | 0.89 | 6.8 | 0.17 | 1 | 10
156 | 100 | CONCLUIDO | 3.7595 | 26.6 | 23.81 | 204.09 | 2.73 | 7 | 260.51 | 54.38 | 40 | 5 | 66.13 | 32363.54 | 307.03 | 453.37 | 67.54 | 57.26 | 3052.14 | 0.85 | 0.89 | 6.8 | 0.17 | 1 | 10