## Sheet1
| Volume de calda [L] | STATUS | Capacidade operacional [ha/h] | Tempo de missao [h] | Tempo util [h] | Tempo por voo [min] | Autonomia Projetada [h] | N° Voos | MTOW [kg] | Massa Estrutura [kg] | Combustível [kg] | Abastecimentos | Massa gerador | Potência gerador [W] | Combustível consumido [L] | Calda cons [L] | Distância percorrida [km] | Distância Pulverizando [km] | RTL ACUMULADO[m] | EOC [km/km] | EOC [h/h] | Tempo de manobra [h] | Tempo rtl_rtw [h] | V pulv [m/s] | V desloc [m/s]
0 | 45 | CONCLUIDO | 2.844 | 35.16 | 29.25 | 9.19 | 0.18 | 191 | 98.71 | 39.72 | 1 | 189 | 12.99 | 12407.75 | 263.93 | 453.87 | 243.96 | 57.26 | 90341.04 | 0.23 | 0.72 | 7.12 | 5.59 | 1 | 10
1 | 45 | CONCLUIDO | 3.0489 | 32.8 | 27.83 | 11.52 | 0.22 | 145 | 99.02 | 39.72 | 1.25 | 143 | 13.05 | 12446.14 | 250.48 | 453.7 | 198.36 | 57.26 | 67775.72 | 0.29 | 0.76 | 7.02 | 4.18 | 1 | 10
2 | 45 | CONCLUIDO | 3.1776 | 31.47 | 27.06 | 13.76 | 0.27 | 118 | 99.33 | 39.72 | 1.5 | 116 | 13.11 | 12484.55 | 242.81 | 453.67 | 173.07 | 57.26 | 55261.64 | 0.33 | 0.78 | 6.99 | 3.41 | 1 | 10
3 | 45 | CONCLUIDO | 3.2766 | 30.52 | 26.5 | 16.06 | 0.31 | 99 | 99.64 | 39.72 | 1.75 | 97 | 13.18 | 12522.99 | 237.07 | 453.58 | 154.99 | 57.26 | 46316.67 | 0.37 | 0.8 | 6.95 | 2.85 | 1 | 10
4 | 45 | CONCLUIDO | 3.3544 | 29.81 | 26.08 | 18.41 | 0.35 | 85 | 99.95 | 39.72 | 2 | 83 | 13.24 | 12561.45 | 232.62 | 453.68 | 140.91 | 57.26 | 39348.42 | 0.41 | 0.81 | 6.94 | 2.43 | 1 | 10
5 | 45 | CONCLUIDO | 3.4187 | 29.25 | 25.74 | 20.87 | 0.39 | 74 | 100.27 | 39.72 | 2.25 | 72 | 13.3 | 12599.94 | 228.86 | 453.49 | 130.45 | 57.26 | 34172.81 | 0.44 | 0.82 | 6.91 | 2.1 | 1 | 10
6 | 45 | CONCLUIDO | 3.4649 | 28.86 | 25.52 | 23.2 | 0.44 | 66 | 100.58 | 39.72 | 2.5 | 64 | 13.36 | 12638.45 | 226.22 | 453.47 | 123.19 | 57.26 | 30583.41 | 0.46 | 0.83 | 6.89 | 1.87 | 1 | 10
7 | 45 | CONCLUIDO | 3.4986 | 28.58 | 25.36 | 25.36 | 0.48 | 60 | 100.89 | 39.72 | 2.75 | 58 | 13.42 | 12676.98 | 224.07 | 453.63 | 117.67 | 57.26 | 27854.67 | 0.49 | 0.83 | 6.9 | 1.72 | 1 | 10
8 | 45 | CONCLUIDO | 3.5391 | 28.26 | 25.16 | 27.95 | 0.52 | 54 | 101.2 | 39.72 | 3 | 52 | 13.49 | 12715.54 | 221.47 | 453.47 | 111.3 | 57.26 | 24700.41 | 0.51 | 0.84 | 6.88 | 1.51 | 1 | 10
9 | 45 | CONCLUIDO | 3.5619 | 28.08 | 25.06 | 30.07 | 0.56 | 50 | 101.52 | 39.72 | 3.25 | 48 | 13.55 | 12754.13 | 220.05 | 453.42 | 108.09 | 57.26 | 23114.72 | 0.53 | 0.84 | 6.87 | 1.42 | 1 | 10
10 | 45 | CONCLUIDO | 3.587 | 27.88 | 24.95 | 32.54 | 0.6 | 46 | 101.83 | 39.72 | 3.5 | 44 | 13.61 | 12792.74 | 218.39 | 453.48 | 104.01 | 57.26 | 21095.49 | 0.55 | 0.85 | 6.88 | 1.3 | 1 | 10
11 | 45 | CONCLUIDO | 3.6096 | 27.7 | 24.83 | 34.65 | 0.65 | 43 | 102.14 | 39.72 | 3.75 | 41 | 13.68 | 12831.37 | 216.51 | 453.46 | 100.46 | 57.26 | 19333.25 | 0.57 | 0.85 | 6.87 | 1.19 | 1 | 10
12 | 45 | CONCLUIDO | 3.6253 | 27.58 | 24.77 | 37.16 | 0.69 | 40 | 102.45 | 39.72 | 4 | 38 | 13.74 | 12870.03 | 215.4 | 453.45 | 98.84 | 57.26 | 18537.32 | 0.58 | 0.85 | 6.86 | 1.13 | 1 | 10
13 | 45 | CONCLUIDO | 3.6459 | 27.43 | 24.68 | 40.02 | 0.73 | 37 | 102.77 | 39.72 | 4.25 | 35 | 13.8 | 12908.71 | 213.52 | 453.5 | 95.77 | 57.26 | 17018.73 | 0.6 | 0.86 | 6.85 | 1.04 | 1 | 10
14 | 45 | CONCLUIDO | 3.6591 | 27.33 | 24.62 | 42.21 | 0.77 | 35 | 103.08 | 39.72 | 4.5 | 33 | 13.87 | 12947.42 | 212.37 | 453.46 | 93.91 | 57.26 | 16097.51 | 0.61 | 0.86 | 6.85 | 0.98 | 1 | 10
15 | 45 | CONCLUIDO | 3.6705 | 27.24 | 24.58 | 44.69 | 0.81 | 33 | 103.4 | 39.72 | 4.75 | 31 | 13.93 | 12986.15 | 211.38 | 453.5 | 92.76 | 57.26 | 15534.96 | 0.62 | 0.86 | 6.84 | 0.94 | 1 | 10
16 | 45 | CONCLUIDO | 3.6777 | 27.19 | 24.55 | 46.02 | 0.85 | 32 | 103.71 | 39.72 | 5 | 30 | 14 | 13024.91 | 210.3 | 453.47 | 91.53 | 57.26 | 14921.91 | 0.63 | 0.86 | 6.84 | 0.9 | 1 | 10
17 | 45 | CONCLUIDO | 3.6928 | 27.08 | 24.48 | 48.95 | 0.89 | 30 | 104.03 | 39.72 | 5.25 | 28 | 14.06 | 13063.69 | 208.91 | 453.42 | 88.93 | 57.26 | 13633.97 | 0.64 | 0.86 | 6.85 | 0.83 | 1 | 10
18 | 45 | CONCLUIDO | 3.6959 | 27.06 | 24.47 | 50.63 | 0.93 | 29 | 104.34 | 39.72 | 5.5 | 27 | 14.12 | 13102.5 | 207.92 | 453.4 | 89.2 | 57.26 | 13772.22 | 0.64 | 0.86 | 6.84 | 0.83 | 1 | 10
19 | 45 | CONCLUIDO | 3.7128 | 26.93 | 24.39 | 54.2 | 0.97 | 27 | 104.65 | 39.72 | 5.75 | 25 | 14.19 | 13141.33 | 206.76 | 453.42 | 86.48 | 57.26 | 12425.27 | 0.66 | 0.87 | 6.83 | 0.75 | 1 | 10
20 | 45 | CONCLUIDO | 3.7219 | 26.87 | 24.35 | 56.18 | 1.01 | 26 | 104.97 | 39.72 | 6 | 24 | 14.25 | 13180.19 | 205.44 | 453.48 | 84.96 | 57.26 | 11666.3 | 0.67 | 0.87 | 6.83 | 0.7 | 1 | 10
21 | 45 | CONCLUIDO | 3.727 | 26.83 | 24.33 | 58.39 | 1.05 | 25 | 105.28 | 39.72 | 6.25 | 23 | 14.32 | 13219.07 | 204.58 | 453.41 | 84.42 | 57.26 | 11405.56 | 0.68 | 0.87 | 6.83 | 0.69 | 1 | 10
22 | 45 | CONCLUIDO | 3.7342 | 26.78 | 24.3 | 60.75 | 1.08 | 24 | 105.6 | 39.72 | 6.5 | 22 | 14.39 | 13257.98 | 203.92 | 453.39 | 83.43 | 57.26 | 10911.03 | 0.69 | 0.87 | 6.83 | 0.66 | 1 | 10
23 | 45 | CONCLUIDO | 3.7416 | 26.73 | 24.27 | 63.3 | 1.12 | 23 | 105.92 | 39.72 | 6.75 | 21 | 14.45 | 13296.91 | 202.89 | 453.43 | 82.44 | 57.26 | 10424.29 | 0.69 | 0.87 | 6.83 | 0.62 | 1 | 10
24 | 45 | CONCLUIDO | 3.7469 | 26.69 | 24.25 | 66.13 | 1.16 | 22 | 106.23 | 39.72 | 7 | 20 | 14.52 | 13335.87 | 201.88 | 453.39 | 81.74 | 57.26 | 10075.86 | 0.7 | 0.87 | 6.83 | 0.61 | 1 | 10
25 | 45 | CONCLUIDO | 3.7566 | 26.62 | 24.2 | 69.14 | 1.2 | 21 | 106.55 | 39.72 | 7.25 | 19 | 14.58 | 13374.86 | 200.47 | 453.41 | 80.22 | 57.26 | 9322.26 | 0.71 | 0.87 | 6.82 | 0.56 | 1 | 10
26 | 45 | CONCLUIDO | 3.7542 | 26.64 | 24.22 | 69.19 | 1.24 | 21 | 106.86 | 39.72 | 7.5 | 19 | 14.65 | 13413.87 | 199.9 | 453.48 | 80.7 | 57.26 | 9560.84 | 0.71 | 0.87 | 6.83 | 0.58 | 1 | 10
27 | 45 | CONCLUIDO | 3.7618 | 26.58 | 24.18 | 72.55 | 1.27 | 20 | 107.18 | 39.72 | 7.75 | 18 | 14.72 | 13452.9 | 198.82 | 453.4 | 79.81 | 57.26 | 9124.99 | 0.72 | 0.87 | 6.82 | 0.54 | 1 | 10
28 | 45 | CONCLUIDO | 3.7694 | 26.53 | 24.15 | 76.26 | 1.31 | 19 | 107.5 | 39.72 | 8 | 17 | 14.78 | 13491.96 | 197.7 | 453.39 | 78.63 | 57.26 | 8539.05 | 0.73 | 0.88 | 6.82 | 0.51 | 1 | 10
29 | 45 | CONCLUIDO | 3.7764 | 26.48 | 24.12 | 80.41 | 1.35 | 18 | 107.81 | 39.72 | 8.25 | 16 | 14.85 | 13531.05 | 196.01 | 453.38 | 77.6 | 57.26 | 8029.28 | 0.74 | 0.88 | 6.82 | 0.48 | 1 | 10
30 | 45 | CONCLUIDO | 3.776 | 26.48 | 24.13 | 80.42 | 1.38 | 18 | 108.13 | 39.72 | 8.5 | 16 | 14.92 | 13570.16 | 195.9 | 453.39 | 77.64 | 57.26 | 8046.72 | 0.74 | 0.88 | 6.82 | 0.48 | 1 | 10
31 | 45 | CONCLUIDO | 3.781 | 26.45 | 24.11 | 85.1 | 1.42 | 17 | 108.45 | 39.72 | 8.75 | 15 | 14.98 | 13609.42 | 194.93 | 453.38 | 77.32 | 57.26 | 7895.72 | 0.74 | 0.88 | 6.82 | 0.47 | 1 | 10
32 | 45 | CONCLUIDO | 3.7826 | 26.44 | 24.1 | 85.06 | 1.46 | 17 | 108.77 | 39.72 | 9 | 15 | 15.05 | 13648.58 | 194.35 | 453.43 | 76.96 | 57.26 | 7712.16 | 0.74 | 0.88 | 6.82 | 0.46 | 1 | 10
33 | 45 | CONCLUIDO | 3.7899 | 26.39 | 24.07 | 90.26 | 1.49 | 16 | 109.09 | 39.72 | 9.25 | 14 | 15.12 | 13687.77 | 192.7 | 453.37 | 76.04 | 57.26 | 7259.47 | 0.75 | 0.88 | 6.81 | 0.43 | 1 | 10
34 | 45 | CONCLUIDO | 3.7895 | 26.39 | 24.07 | 90.27 | 1.53 | 16 | 109.4 | 39.72 | 9.5 | 14 | 15.19 | 13726.99 | 192.46 | 453.4 | 76.09 | 57.26 | 7285.03 | 0.75 | 0.88 | 6.81 | 0.43 | 1 | 10
35 | 45 | CONCLUIDO | 3.7971 | 26.34 | 24.04 | 96.16 | 1.57 | 15 | 109.72 | 39.72 | 9.75 | 13 | 15.26 | 13766.23 | 190.74 | 453.36 | 74.97 | 57.26 | 6726.79 | 0.76 | 0.88 | 6.81 | 0.4 | 1 | 10
36 | 45 | CONCLUIDO | 3.7967 | 26.34 | 24.04 | 96.17 | 1.6 | 15 | 110.04 | 39.72 | 10 | 13 | 15.32 | 13805.5 | 190.44 | 453.36 | 75.14 | 57.26 | 6812.23 | 0.76 | 0.88 | 6.81 | 0.4 | 1 | 10
37 | 45 | CONCLUIDO | 3.7975 | 26.33 | 24.04 | 96.15 | 1.64 | 15 | 110.36 | 39.72 | 10.25 | 13 | 15.39 | 13844.79 | 188.4 | 453.38 | 74.94 | 57.26 | 6712.12 | 0.76 | 0.88 | 6.81 | 0.4 | 1 | 10
38 | 45 | CONCLUIDO | 3.8031 | 26.29 | 24.02 | 102.94 | 1.67 | 14 | 110.68 | 39.72 | 10.5 | 12 | 15.46 | 13884.11 | 188.03 | 453.37 | 74.17 | 57.26 | 6332.98 | 0.77 | 0.88 | 6.82 | 0.38 | 1 | 10
39 | 45 | CONCLUIDO | 3.8058 | 26.28 | 24 | 102.86 | 1.71 | 14 | 111 | 39.72 | 10.75 | 12 | 15.53 | 13923.46 | 187.51 | 453.43 | 73.62 | 57.26 | 6059.27 | 0.78 | 0.88 | 6.81 | 0.36 | 1 | 10
40 | 45 | CONCLUIDO | 3.8038 | 26.29 | 24.01 | 102.91 | 1.74 | 14 | 111.32 | 39.72 | 11 | 12 | 15.6 | 13962.83 | 185.39 | 453.41 | 74.13 | 57.26 | 6311.29 | 0.77 | 0.88 | 6.81 | 0.37 | 1 | 10
41 | 45 | CONCLUIDO | 3.8106 | 26.24 | 23.99 | 110.71 | 1.78 | 13 | 111.63 | 39.72 | 11.25 | 11 | 15.67 | 14002.23 | 185.16 | 453.44 | 73.23 | 57.26 | 5868.73 | 0.78 | 0.88 | 6.81 | 0.35 | 1 | 10
42 | 45 | CONCLUIDO | 3.8107 | 26.24 | 23.99 | 110.71 | 1.81 | 13 | 111.95 | 39.72 | 11.5 | 11 | 15.74 | 14041.65 | 184.82 | 453.36 | 73.45 | 57.26 | 5979.52 | 0.78 | 0.88 | 6.81 | 0.35 | 1 | 10
43 | 45 | CONCLUIDO | 3.8102 | 26.25 | 23.99 | 110.72 | 1.84 | 13 | 112.27 | 39.72 | 11.75 | 11 | 15.81 | 14081.1 | 184.05 | 453.37 | 73.36 | 57.26 | 5932.43 | 0.78 | 0.88 | 6.81 | 0.35 | 1 | 10
44 | 45 | CONCLUIDO | 3.8193 | 26.18 | 23.95 | 119.74 | 1.88 | 12 | 112.59 | 39.72 | 12 | 10 | 15.88 | 14120.58 | 181.89 | 453.4 | 71.89 | 57.26 | 5201.57 | 0.8 | 0.88 | 6.81 | 0.31 | 1 | 10
45 | 45 | CONCLUIDO | 3.8185 | 26.19 | 23.95 | 119.77 | 1.91 | 12 | 112.91 | 39.72 | 12.25 | 8 | 15.95 | 14160.09 | 181.07 | 453.42 | 72.13 | 57.26 | 5325.04 | 0.79 | 0.88 | 6.81 | 0.31 | 1 | 10
46 | 45 | CONCLUIDO | 3.8187 | 26.19 | 23.95 | 119.76 | 1.95 | 12 | 113.24 | 39.72 | 12.5 | 8 | 16.02 | 14199.62 | 180.56 | 453.41 | 71.96 | 57.26 | 5240.04 | 0.8 | 0.88 | 6.81 | 0.31 | 1 | 10
47 | 45 | CONCLUIDO | 3.8181 | 26.19 | 23.96 | 119.78 | 1.98 | 12 | 113.56 | 39.72 | 12.75 | 5 | 16.09 | 14239.17 | 180.48 | 453.38 | 72.16 | 57.26 | 5337.65 | 0.79 | 0.88 | 6.81 | 0.32 | 1 | 10
48 | 45 | CONCLUIDO | 3.8175 | 26.2 | 23.96 | 119.8 | 2.01 | 12 | 113.88 | 39.72 | 13 | 2 | 16.16 | 14278.75 | 180.37 | 453.43 | 72.21 | 57.26 | 5365.21 | 0.79 | 0.88 | 6.82 | 0.32 | 1 | 10
49 | 45 | CONCLUIDO | 3.8178 | 26.19 | 23.96 | 119.79 | 2.05 | 12 | 114.2 | 39.72 | 13.25 | 1 | 16.23 | 14318.36 | 180.29 | 453.43 | 72.02 | 57.26 | 5265.9 | 0.8 | 0.88 | 6.82 | 0.32 | 1 | 10
50 | 45 | CONCLUIDO | 3.8171 | 26.2 | 23.96 | 119.82 | 2.08 | 12 | 114.52 | 39.72 | 13.5 | 0 | 16.3 | 14358 | 180.57 | 453.5 | 72.04 | 57.26 | 5280.64 | 0.79 | 0.88 | 6.82 | 0.32 | 1 | 10