## Sheet1
| Volume de calda [L] | STATUS | Capacidade operacional [ha/h] | Tempo de missao [h] | Tempo util [h] | Tempo por voo [min] | Autonomia Projetada [h] | N° Voos | MTOW [kg] | Massa Estrutura [kg] | Combustível [kg] | Abastecimentos | Massa gerador | Potência gerador [W] | Combustível consumido [L] | Calda cons [L] | Distância percorrida [km] | Distância Pulverizando [km] | RTL ACUMULADO[m] | EOC [km/km] | EOC [h/h] | Tempo de manobra [h] | Tempo rtl_rtw [h] | V pulv [m/s] | V desloc [m/s]
0 | 15 | CONCLUIDO | 3.4609 | 28.89 | 26.23 | 18.09 | 0.43 | 87 | 39.78 | 19.54 | 1 | 85 | 4.24 | 5140 | 118.69 | 456.82 | 142.71 | 57.24 | 40357.27 | 0.4 | 0.81 | 7.05 | 2.5 | 1 | 10
1 | 15 | CONCLUIDO | 3.5598 | 28.09 | 25.65 | 22.97 | 0.53 | 67 | 40.06 | 19.54 | 1.25 | 65 | 4.26 | 5174.29 | 113.8 | 456.88 | 124.16 | 57.24 | 31180.33 | 0.46 | 0.83 | 7.01 | 1.92 | 1 | 10
2 | 15 | CONCLUIDO | 3.6301 | 27.55 | 25.25 | 28.05 | 0.64 | 54 | 40.34 | 19.54 | 1.5 | 52 | 4.29 | 5208.6 | 109.86 | 456.92 | 111.27 | 57.24 | 24802.94 | 0.51 | 0.84 | 6.98 | 1.52 | 1 | 10
3 | 15 | CONCLUIDO | 3.6768 | 27.2 | 25 | 33.33 | 0.74 | 45 | 40.61 | 19.54 | 1.75 | 43 | 4.32 | 5242.92 | 106.07 | 456.78 | 102.83 | 57.24 | 20625.76 | 0.56 | 0.85 | 6.98 | 1.27 | 1 | 10
4 | 15 | CONCLUIDO | 3.7181 | 26.9 | 24.77 | 39.12 | 0.84 | 38 | 40.89 | 19.54 | 2 | 34 | 4.35 | 5277.26 | 102.68 | 456.82 | 95.79 | 57.24 | 17143.95 | 0.6 | 0.86 | 6.95 | 1.05 | 1 | 10
5 | 15 | CONCLUIDO | 3.7335 | 26.78 | 24.71 | 43.6 | 0.94 | 34 | 41.17 | 19.54 | 2.25 | 21 | 4.38 | 5311.62 | 100.12 | 456.8 | 93.03 | 57.24 | 15782.95 | 0.62 | 0.86 | 6.97 | 0.98 | 1 | 10
6 | 15 | CONCLUIDO | 3.7433 | 26.71 | 24.66 | 46.24 | 1.03 | 32 | 41.45 | 19.54 | 2.5 | 2 | 4.41 | 5345.99 | 99.5 | 456.87 | 91.13 | 57.24 | 14839.92 | 0.63 | 0.86 | 6.98 | 0.93 | 1 | 10
7 | 15 | CONCLUIDO | 3.7438 | 26.71 | 24.66 | 46.23 | 1.13 | 32 | 41.73 | 19.54 | 2.75 | 0 | 4.44 | 5380.38 | 99.87 | 456.96 | 90.91 | 57.24 | 14734.07 | 0.63 | 0.86 | 6.98 | 0.93 | 1 | 10