## Sheet1
| Volume de calda [L] | STATUS | Capacidade operacional [ha/h] | Tempo de missao [h] | Tempo util [h] | Tempo por voo [min] | Autonomia Projetada [h] | N° Voos | MTOW [kg] | Massa Estrutura [kg] | Combustível [kg] | Abastecimentos | Massa gerador | Potência gerador [W] | Combustível consumido [L] | Calda cons [L] | Distância percorrida [km] | Distância Pulverizando [km] | RTL ACUMULADO[m] | EOC [km/km] | EOC [h/h] | Tempo de manobra [h] | Tempo rtl_rtw [h] | V pulv [m/s] | V desloc [m/s]
0 | 35 | CONCLUIDO | 3.0026 | 33.3 | 28.61 | 10.53 | 0.22 | 163 | 80.84 | 35.1 | 1 | 161 | 9.74 | 10204.21 | 224.68 | 462.31 | 216.75 | 57.58 | 76711.38 | 0.27 | 0.75 | 7.2 | 4.73 | 1 | 10
1 | 35 | CONCLUIDO | 3.1716 | 31.53 | 27.48 | 13.19 | 0.27 | 125 | 81.14 | 35.1 | 1.25 | 123 | 9.79 | 10241.25 | 215.06 | 462.34 | 179.71 | 57.58 | 58382.77 | 0.32 | 0.78 | 7.15 | 3.61 | 1 | 10
2 | 35 | CONCLUIDO | 3.2905 | 30.39 | 26.76 | 15.9 | 0.32 | 101 | 81.44 | 35.1 | 1.5 | 99 | 9.84 | 10278.32 | 208.37 | 462.29 | 156.45 | 57.58 | 46873.43 | 0.37 | 0.8 | 7.1 | 2.89 | 1 | 10
3 | 35 | CONCLUIDO | 3.3752 | 29.63 | 26.27 | 18.55 | 0.38 | 85 | 81.74 | 35.1 | 1.75 | 83 | 9.89 | 10315.41 | 203.54 | 462.13 | 141.21 | 57.58 | 39331.84 | 0.41 | 0.81 | 7.06 | 2.4 | 1 | 10
4 | 35 | CONCLUIDO | 3.4364 | 29.1 | 25.95 | 21.33 | 0.43 | 73 | 82.04 | 35.1 | 2 | 71 | 9.94 | 10352.53 | 200.26 | 462.16 | 130.07 | 57.58 | 33825.34 | 0.44 | 0.82 | 7.06 | 2.08 | 1 | 10
5 | 35 | CONCLUIDO | 3.4879 | 28.67 | 25.68 | 24.07 | 0.48 | 64 | 82.34 | 35.1 | 2.25 | 62 | 9.99 | 10389.66 | 197.16 | 462.13 | 121.06 | 57.58 | 29363.04 | 0.48 | 0.83 | 7.05 | 1.81 | 1 | 10
6 | 35 | CONCLUIDO | 3.5262 | 28.36 | 25.49 | 26.83 | 0.53 | 57 | 82.65 | 35.1 | 2.5 | 55 | 10.04 | 10426.82 | 194.64 | 462.08 | 115.38 | 57.58 | 26559.88 | 0.5 | 0.84 | 7.02 | 1.62 | 1 | 10
7 | 35 | CONCLUIDO | 3.5563 | 28.12 | 25.33 | 29.23 | 0.58 | 52 | 82.95 | 35.1 | 2.75 | 50 | 10.1 | 10463.99 | 192.56 | 462.01 | 109.92 | 57.58 | 23855.78 | 0.52 | 0.84 | 7.03 | 1.47 | 1 | 10
8 | 35 | CONCLUIDO | 3.5879 | 27.87 | 25.17 | 32.13 | 0.63 | 47 | 83.25 | 35.1 | 3 | 45 | 10.15 | 10501.19 | 190.04 | 462.04 | 104.83 | 57.58 | 21334.71 | 0.55 | 0.85 | 7.01 | 1.3 | 1 | 10
9 | 35 | CONCLUIDO | 3.6124 | 27.68 | 25.05 | 34.95 | 0.68 | 43 | 83.55 | 35.1 | 3.25 | 41 | 10.2 | 10538.42 | 188.62 | 462.04 | 100.82 | 57.58 | 19347.72 | 0.57 | 0.85 | 7.01 | 1.18 | 1 | 10
10 | 35 | CONCLUIDO | 3.6274 | 27.57 | 24.99 | 37.48 | 0.73 | 40 | 83.85 | 35.1 | 3.5 | 38 | 10.25 | 10575.66 | 186.79 | 462.08 | 98.91 | 57.58 | 18407.15 | 0.58 | 0.86 | 7 | 1.12 | 1 | 10
11 | 35 | CONCLUIDO | 3.6459 | 27.43 | 24.9 | 40.38 | 0.78 | 37 | 84.15 | 35.1 | 3.75 | 35 | 10.3 | 10612.93 | 185.24 | 462.01 | 96.06 | 57.58 | 16996.2 | 0.6 | 0.86 | 7 | 1.03 | 1 | 10
12 | 35 | CONCLUIDO | 3.6636 | 27.3 | 24.82 | 43.8 | 0.83 | 34 | 84.46 | 35.1 | 4 | 32 | 10.36 | 10650.22 | 183.89 | 462.01 | 93.23 | 57.58 | 15600.43 | 0.62 | 0.86 | 7 | 0.95 | 1 | 10
13 | 35 | CONCLUIDO | 3.6799 | 27.17 | 24.73 | 46.37 | 0.88 | 32 | 84.76 | 35.1 | 4.25 | 30 | 10.41 | 10687.53 | 182.29 | 461.99 | 90.49 | 57.58 | 14238.81 | 0.64 | 0.86 | 6.99 | 0.87 | 1 | 10
14 | 35 | CONCLUIDO | 3.6906 | 27.1 | 24.69 | 49.38 | 0.93 | 30 | 85.06 | 35.1 | 4.5 | 28 | 10.46 | 10724.86 | 180.88 | 461.99 | 89.04 | 57.58 | 13525.91 | 0.65 | 0.87 | 6.99 | 0.82 | 1 | 10
15 | 35 | CONCLUIDO | 3.7 | 27.03 | 24.65 | 52.83 | 0.98 | 28 | 85.36 | 35.1 | 4.75 | 26 | 10.51 | 10762.22 | 179.08 | 462.03 | 87.95 | 57.58 | 12988.97 | 0.65 | 0.87 | 6.98 | 0.79 | 1 | 10
16 | 35 | CONCLUIDO | 3.7068 | 26.98 | 24.62 | 54.71 | 1.02 | 27 | 85.67 | 35.1 | 5 | 25 | 10.57 | 10799.59 | 178.39 | 461.96 | 86.77 | 57.58 | 12403.99 | 0.66 | 0.87 | 6.99 | 0.76 | 1 | 10
17 | 35 | CONCLUIDO | 3.7155 | 26.91 | 24.57 | 56.71 | 1.07 | 26 | 85.97 | 35.1 | 5.25 | 24 | 10.62 | 10836.99 | 176.8 | 462.01 | 85.36 | 57.58 | 11702.69 | 0.67 | 0.87 | 6.98 | 0.71 | 1 | 10
18 | 35 | CONCLUIDO | 3.7285 | 26.82 | 24.52 | 61.29 | 1.12 | 24 | 86.27 | 35.1 | 5.5 | 22 | 10.67 | 10874.42 | 175.06 | 462 | 83.36 | 57.58 | 10712.51 | 0.69 | 0.87 | 6.98 | 0.65 | 1 | 10
19 | 35 | CONCLUIDO | 3.7347 | 26.78 | 24.49 | 63.88 | 1.16 | 23 | 86.58 | 35.1 | 5.75 | 21 | 10.73 | 10911.86 | 173.82 | 462.04 | 82.5 | 57.58 | 10290.53 | 0.7 | 0.87 | 6.98 | 0.62 | 1 | 10
20 | 35 | CONCLUIDO | 3.7414 | 26.73 | 24.46 | 66.7 | 1.21 | 22 | 86.88 | 35.1 | 6 | 20 | 10.78 | 10949.33 | 172.87 | 462.02 | 81.4 | 57.58 | 9741.81 | 0.71 | 0.87 | 6.98 | 0.59 | 1 | 10
21 | 35 | CONCLUIDO | 3.7485 | 26.68 | 24.42 | 69.78 | 1.26 | 21 | 87.19 | 35.1 | 6.25 | 19 | 10.83 | 10986.82 | 171.38 | 461.95 | 80.68 | 57.58 | 9390.23 | 0.71 | 0.87 | 6.97 | 0.56 | 1 | 10
22 | 35 | CONCLUIDO | 3.7523 | 26.65 | 24.41 | 73.24 | 1.3 | 20 | 87.49 | 35.1 | 6.5 | 18 | 10.89 | 11024.33 | 170.16 | 461.97 | 80.22 | 57.58 | 9164.37 | 0.72 | 0.88 | 6.97 | 0.55 | 1 | 10
23 | 35 | CONCLUIDO | 3.7587 | 26.61 | 24.39 | 77.01 | 1.35 | 19 | 87.79 | 35.1 | 6.75 | 17 | 10.94 | 11061.87 | 168.32 | 462.03 | 79.43 | 57.58 | 8771.5 | 0.72 | 0.88 | 6.97 | 0.52 | 1 | 10
24 | 35 | CONCLUIDO | 3.7597 | 26.6 | 24.38 | 76.99 | 1.39 | 19 | 88.1 | 35.1 | 7 | 17 | 11 | 11099.43 | 167.11 | 461.98 | 79.26 | 57.58 | 8687.7 | 0.73 | 0.88 | 6.96 | 0.52 | 1 | 10
25 | 35 | CONCLUIDO | 3.765 | 26.56 | 24.36 | 81.2 | 1.44 | 18 | 88.4 | 35.1 | 7.25 | 16 | 11.05 | 11137.01 | 167.15 | 461.97 | 78.48 | 57.58 | 8303.56 | 0.73 | 0.88 | 6.96 | 0.49 | 1 | 10
26 | 35 | CONCLUIDO | 3.7722 | 26.51 | 24.33 | 85.85 | 1.48 | 17 | 88.71 | 35.1 | 7.5 | 15 | 11.11 | 11174.61 | 164.99 | 461.95 | 77.3 | 57.58 | 7721 | 0.74 | 0.88 | 6.96 | 0.46 | 1 | 10
27 | 35 | CONCLUIDO | 3.7741 | 26.5 | 24.31 | 85.81 | 1.53 | 17 | 89.01 | 35.1 | 7.75 | 15 | 11.16 | 11212.24 | 163.74 | 461.99 | 76.99 | 57.58 | 7564.34 | 0.75 | 0.88 | 6.96 | 0.45 | 1 | 10
28 | 35 | CONCLUIDO | 3.7803 | 26.45 | 24.29 | 91.07 | 1.57 | 16 | 89.32 | 35.1 | 8 | 12 | 11.22 | 11249.89 | 163 | 461.97 | 75.95 | 57.58 | 7046.07 | 0.76 | 0.88 | 6.96 | 0.42 | 1 | 10
29 | 35 | CONCLUIDO | 3.7867 | 26.41 | 24.26 | 97.03 | 1.62 | 15 | 89.62 | 35.1 | 8.25 | 12 | 11.27 | 11287.56 | 160.74 | 461.98 | 75.18 | 57.58 | 6667.71 | 0.77 | 0.88 | 6.96 | 0.39 | 1 | 10
30 | 35 | CONCLUIDO | 3.7846 | 26.42 | 24.27 | 97.09 | 1.66 | 15 | 89.93 | 35.1 | 8.5 | 8 | 11.33 | 11325.25 | 160.44 | 462.03 | 75.31 | 57.58 | 6732.92 | 0.76 | 0.88 | 6.97 | 0.41 | 1 | 10
31 | 35 | CONCLUIDO | 3.7834 | 26.43 | 24.28 | 97.12 | 1.7 | 15 | 90.24 | 35.1 | 8.75 | 6 | 11.38 | 11362.97 | 160.11 | 461.96 | 75.59 | 57.58 | 6872.27 | 0.76 | 0.88 | 6.97 | 0.42 | 1 | 10
32 | 35 | CONCLUIDO | 3.7833 | 26.43 | 24.28 | 97.13 | 1.75 | 15 | 90.54 | 35.1 | 9 | 4 | 11.44 | 11400.71 | 160.81 | 462.12 | 75.61 | 57.58 | 6885 | 0.76 | 0.88 | 6.97 | 0.42 | 1 | 10
33 | 35 | CONCLUIDO | 3.7825 | 26.44 | 24.29 | 97.15 | 1.79 | 15 | 90.85 | 35.1 | 9.25 | 1 | 11.5 | 11438.48 | 160.85 | 462.11 | 75.53 | 57.58 | 6841.92 | 0.76 | 0.88 | 6.98 | 0.42 | 1 | 10
34 | 35 | CONCLUIDO | 3.7823 | 26.44 | 24.29 | 97.16 | 1.83 | 15 | 91.15 | 35.1 | 9.5 | 0 | 11.55 | 11476.26 | 161.2 | 462.11 | 75.56 | 57.58 | 6860.23 | 0.76 | 0.88 | 6.98 | 0.42 | 1 | 10