## Sheet1
| Volume de calda [L] | STATUS | Capacidade operacional [ha/h] | Tempo de missao [h] | Tempo util [h] | Tempo por voo [min] | Autonomia Projetada [h] | N° Voos | MTOW [kg] | Massa Estrutura [kg] | Combustível [kg] | Abastecimentos | Massa gerador | Potência gerador [W] | Combustível consumido [L] | Calda cons [L] | Distância percorrida [km] | Distância Pulverizando [km] | RTL ACUMULADO[m] | EOC [km/km] | EOC [h/h] | Tempo de manobra [h] | Tempo rtl_rtw [h] | V pulv [m/s] | V desloc [m/s]
0 | 120 | CONCLUIDO | 2.3619 | 42.34 | 26.15 | 5.3 | 0.08 | 296 | 232.68 | 57.72 | 1 | 294 | 53.95 | 28931.02 | 407.16 | 444.72 | 351.09 | 48.21 | 144071.5 | 0.14 | 0.52 | 0.63 | 8.86 | 1 | 10
1 | 120 | CONCLUIDO | 2.7799 | 35.97 | 23.56 | 6.64 | 0.1 | 213 | 233.1 | 57.72 | 1.25 | 211 | 54.13 | 28983.75 | 366.41 | 444.68 | 265.79 | 48.21 | 101837.48 | 0.18 | 0.58 | 0.51 | 6.28 | 1 | 10
2 | 120 | CONCLUIDO | 3.0914 | 32.35 | 22.08 | 7.98 | 0.11 | 166 | 233.53 | 57.72 | 1.5 | 164 | 54.31 | 29036.54 | 342.89 | 444.61 | 217.27 | 48.21 | 77811.6 | 0.22 | 0.62 | 0.43 | 4.8 | 1 | 10
3 | 120 | CONCLUIDO | 3.3113 | 30.2 | 21.25 | 9.31 | 0.13 | 137 | 233.96 | 57.72 | 1.75 | 135 | 54.49 | 29089.39 | 329.73 | 444.59 | 190.24 | 48.21 | 64439.45 | 0.25 | 0.64 | 0.38 | 3.97 | 1 | 10
4 | 120 | CONCLUIDO | 3.4969 | 28.6 | 20.6 | 10.66 | 0.15 | 116 | 234.39 | 57.72 | 2 | 114 | 54.67 | 29142.31 | 319.36 | 444.62 | 169.12 | 48.21 | 53982.52 | 0.29 | 0.66 | 0.35 | 3.32 | 1 | 10
5 | 120 | CONCLUIDO | 3.6379 | 27.49 | 20.18 | 11.99 | 0.17 | 101 | 234.82 | 57.72 | 2.25 | 99 | 54.85 | 29195.29 | 312.48 | 444.57 | 155.22 | 48.21 | 47109.62 | 0.31 | 0.68 | 0.33 | 2.9 | 1 | 10
6 | 120 | CONCLUIDO | 3.7643 | 26.57 | 19.8 | 13.35 | 0.19 | 89 | 235.25 | 57.72 | 2.5 | 87 | 55.03 | 29248.33 | 306.33 | 444.56 | 142.7 | 48.21 | 40910.89 | 0.34 | 0.69 | 0.31 | 2.52 | 1 | 10
7 | 120 | CONCLUIDO | 3.8656 | 25.87 | 19.52 | 14.64 | 0.21 | 80 | 235.68 | 57.72 | 2.75 | 78 | 55.21 | 29301.44 | 301.71 | 444.65 | 133.43 | 48.21 | 36320.59 | 0.36 | 0.7 | 0.29 | 2.24 | 1 | 10
8 | 120 | CONCLUIDO | 3.9437 | 25.36 | 19.32 | 15.88 | 0.23 | 73 | 236.11 | 57.72 | 3 | 71 | 55.39 | 29354.61 | 298.43 | 444.61 | 127.38 | 48.21 | 33329.82 | 0.38 | 0.71 | 0.28 | 2.04 | 1 | 10
9 | 120 | CONCLUIDO | 4.0162 | 24.9 | 19.14 | 17.14 | 0.24 | 67 | 236.54 | 57.72 | 3.25 | 65 | 55.57 | 29407.85 | 295.41 | 444.62 | 121.05 | 48.21 | 30192.85 | 0.4 | 0.71 | 0.27 | 1.86 | 1 | 10
10 | 120 | CONCLUIDO | 4.0915 | 24.44 | 18.95 | 18.64 | 0.26 | 61 | 236.98 | 57.72 | 3.5 | 59 | 55.75 | 29461.15 | 292.15 | 444.57 | 115 | 48.21 | 27198.14 | 0.42 | 0.72 | 0.26 | 1.67 | 1 | 10
11 | 120 | CONCLUIDO | 4.1515 | 24.09 | 18.78 | 19.77 | 0.28 | 57 | 237.41 | 57.72 | 3.75 | 55 | 55.93 | 29514.51 | 289.34 | 444.56 | 109.27 | 48.21 | 24355.11 | 0.44 | 0.73 | 0.26 | 1.5 | 1 | 10
12 | 120 | CONCLUIDO | 4.2408 | 23.58 | 18.5 | 21.35 | 0.3 | 52 | 237.84 | 57.72 | 4 | 50 | 56.12 | 29567.95 | 284.61 | 444.58 | 100.43 | 48.21 | 19960.38 | 0.48 | 0.74 | 0.23 | 1.23 | 1 | 10
13 | 120 | CONCLUIDO | 4.1424 | 24.14 | 19.11 | 22.48 | 0.32 | 51 | 238.28 | 57.72 | 4.25 | 49 | 56.3 | 29621.44 | 294.01 | 444.58 | 122.28 | 48.21 | 30887.73 | 0.39 | 0.71 | 0.23 | 1.83 | 1 | 10
14 | 120 | CONCLUIDO | 4.2555 | 23.5 | 18.65 | 23.81 | 0.34 | 47 | 238.71 | 57.72 | 4.5 | 45 | 56.49 | 29675.01 | 286.6 | 444.58 | 105.67 | 48.21 | 22606.26 | 0.46 | 0.73 | 0.24 | 1.37 | 1 | 10
15 | 120 | CONCLUIDO | 4.2988 | 23.26 | 18.55 | 25.29 | 0.35 | 44 | 239.14 | 57.72 | 4.75 | 42 | 56.67 | 29728.63 | 284.78 | 444.61 | 102.03 | 48.21 | 20800.78 | 0.47 | 0.74 | 0.24 | 1.27 | 1 | 10
16 | 120 | CONCLUIDO | 4.3307 | 23.09 | 18.47 | 26.38 | 0.37 | 42 | 239.58 | 57.72 | 5 | 40 | 56.86 | 29782.33 | 283.42 | 444.57 | 99.58 | 48.21 | 19584.6 | 0.48 | 0.74 | 0.23 | 1.19 | 1 | 10
17 | 120 | CONCLUIDO | 4.3606 | 22.93 | 18.4 | 27.6 | 0.39 | 40 | 240.02 | 57.72 | 5.25 | 38 | 57.04 | 29836.09 | 282.32 | 444.57 | 97.19 | 48.21 | 18399.37 | 0.5 | 0.74 | 0.23 | 1.12 | 1 | 10
18 | 120 | CONCLUIDO | 4.3892 | 22.78 | 18.34 | 28.96 | 0.41 | 38 | 240.45 | 57.72 | 5.5 | 36 | 57.23 | 29890.04 | 281.03 | 444.56 | 95.35 | 48.21 | 17488.3 | 0.51 | 0.74 | 0.22 | 1.07 | 1 | 10
19 | 120 | CONCLUIDO | 4.4197 | 22.63 | 18.28 | 30.46 | 0.42 | 36 | 240.89 | 57.72 | 5.75 | 34 | 57.42 | 29943.94 | 279.75 | 444.61 | 93.17 | 48.21 | 16407.64 | 0.52 | 0.75 | 0.22 | 1 | 1 | 10
20 | 120 | CONCLUIDO | 4.4369 | 22.54 | 18.23 | 31.26 | 0.44 | 35 | 241.33 | 57.72 | 6 | 33 | 57.6 | 29997.9 | 278.96 | 444.57 | 91.83 | 48.21 | 15744.62 | 0.52 | 0.75 | 0.22 | 0.96 | 1 | 10
21 | 120 | CONCLUIDO | 4.4656 | 22.39 | 18.18 | 33.06 | 0.46 | 33 | 241.77 | 57.72 | 6.25 | 31 | 57.79 | 30051.93 | 277.66 | 444.55 | 90.13 | 48.21 | 14905.41 | 0.53 | 0.75 | 0.22 | 0.9 | 1 | 10
22 | 120 | CONCLUIDO | 4.4814 | 22.31 | 18.15 | 34.03 | 0.48 | 32 | 242.2 | 57.72 | 6.5 | 30 | 57.98 | 30106.03 | 277.17 | 444.62 | 88.99 | 48.21 | 14341.19 | 0.54 | 0.75 | 0.21 | 0.87 | 1 | 10
23 | 120 | CONCLUIDO | 4.4928 | 22.26 | 18.14 | 35.1 | 0.49 | 31 | 242.64 | 57.72 | 6.75 | 29 | 58.17 | 30160.2 | 276.71 | 444.55 | 88.66 | 48.21 | 14182 | 0.54 | 0.75 | 0.21 | 0.86 | 1 | 10
24 | 120 | CONCLUIDO | 4.5115 | 22.17 | 18.09 | 36.18 | 0.51 | 30 | 243.08 | 57.72 | 7 | 28 | 58.36 | 30214.44 | 275.85 | 444.55 | 87.12 | 48.21 | 13416.35 | 0.55 | 0.75 | 0.21 | 0.81 | 1 | 10
25 | 120 | CONCLUIDO | 4.5288 | 22.08 | 18.05 | 37.35 | 0.53 | 29 | 243.52 | 57.72 | 7.25 | 27 | 58.55 | 30268.74 | 274.83 | 444.58 | 85.8 | 48.21 | 12759.67 | 0.56 | 0.76 | 0.21 | 0.77 | 1 | 10
26 | 120 | CONCLUIDO | 4.5542 | 21.96 | 17.97 | 38.51 | 0.55 | 28 | 243.96 | 57.72 | 7.5 | 26 | 58.74 | 30323.11 | 273.47 | 444.57 | 82.92 | 48.21 | 11322.5 | 0.58 | 0.76 | 0.21 | 0.7 | 1 | 10
27 | 120 | CONCLUIDO | 4.5821 | 21.82 | 17.89 | 39.74 | 0.56 | 27 | 244.41 | 57.72 | 7.75 | 25 | 58.93 | 30377.55 | 271.97 | 444.56 | 80.41 | 48.21 | 10075.3 | 0.6 | 0.76 | 0.2 | 0.61 | 1 | 10
28 | 120 | CONCLUIDO | 4.5397 | 22.03 | 18.13 | 41.85 | 0.58 | 26 | 244.85 | 57.72 | 8 | 24 | 59.12 | 30432.06 | 275.76 | 444.56 | 88.95 | 48.21 | 14352.19 | 0.54 | 0.75 | 0.21 | 0.86 | 1 | 10
29 | 120 | CONCLUIDO | 4.5765 | 21.85 | 18 | 43.21 | 0.6 | 25 | 245.29 | 57.72 | 8.25 | 23 | 59.32 | 30486.64 | 273.57 | 444.6 | 84.43 | 48.21 | 12094.97 | 0.57 | 0.76 | 0.2 | 0.72 | 1 | 10
30 | 120 | CONCLUIDO | 4.5998 | 21.74 | 17.94 | 44.85 | 0.62 | 24 | 245.73 | 57.72 | 8.5 | 22 | 59.51 | 30541.29 | 272.15 | 444.56 | 82.19 | 48.21 | 10981.17 | 0.59 | 0.76 | 0.2 | 0.66 | 1 | 10
31 | 120 | CONCLUIDO | 4.5972 | 21.75 | 17.95 | 44.88 | 0.63 | 24 | 246.18 | 57.72 | 8.75 | 22 | 59.7 | 30596.01 | 272.37 | 444.56 | 82.67 | 48.21 | 11219.61 | 0.58 | 0.76 | 0.2 | 0.67 | 1 | 10
32 | 120 | CONCLUIDO | 4.6155 | 21.67 | 17.91 | 46.72 | 0.65 | 23 | 246.62 | 57.72 | 9 | 21 | 59.9 | 30650.8 | 271.38 | 444.57 | 81.31 | 48.21 | 10545.71 | 0.59 | 0.76 | 0.2 | 0.63 | 1 | 10
33 | 120 | CONCLUIDO | 4.6324 | 21.59 | 17.88 | 48.75 | 0.67 | 22 | 247.07 | 57.72 | 9.25 | 20 | 60.09 | 30705.66 | 270.69 | 444.56 | 80.2 | 48.21 | 9994.22 | 0.6 | 0.76 | 0.2 | 0.6 | 1 | 10
34 | 120 | CONCLUIDO | 4.632 | 21.59 | 17.88 | 48.76 | 0.68 | 22 | 247.51 | 57.72 | 9.5 | 20 | 60.29 | 30760.6 | 270.63 | 444.57 | 80.19 | 48.21 | 9990.37 | 0.6 | 0.76 | 0.2 | 0.6 | 1 | 10
35 | 120 | CONCLUIDO | 4.6476 | 21.52 | 17.85 | 51 | 0.7 | 21 | 247.96 | 57.72 | 9.75 | 19 | 60.48 | 30815.6 | 269.55 | 444.55 | 79.41 | 48.21 | 9605.12 | 0.61 | 0.76 | 0.2 | 0.57 | 1 | 10
36 | 120 | CONCLUIDO | 4.6475 | 21.52 | 17.85 | 51 | 0.72 | 21 | 248.4 | 57.72 | 10 | 19 | 60.68 | 30870.67 | 269.69 | 444.55 | 79.3 | 48.21 | 9551 | 0.61 | 0.76 | 0.2 | 0.57 | 1 | 10
37 | 120 | CONCLUIDO | 4.6658 | 21.43 | 17.81 | 53.44 | 0.73 | 20 | 248.85 | 57.72 | 10.25 | 18 | 60.88 | 30925.82 | 269.01 | 444.56 | 78.03 | 48.21 | 8921.79 | 0.62 | 0.77 | 0.19 | 0.54 | 1 | 10
38 | 120 | CONCLUIDO | 4.6649 | 21.44 | 17.82 | 53.45 | 0.75 | 20 | 249.3 | 57.72 | 10.5 | 18 | 61.07 | 30981.04 | 268.92 | 444.55 | 78.2 | 48.21 | 9004.73 | 0.62 | 0.77 | 0.2 | 0.54 | 1 | 10
39 | 120 | CONCLUIDO | 4.6843 | 21.35 | 17.77 | 56.13 | 0.77 | 19 | 249.75 | 57.72 | 10.75 | 17 | 61.27 | 31036.33 | 268.14 | 444.55 | 76.6 | 48.21 | 8211.83 | 0.63 | 0.77 | 0.2 | 0.5 | 1 | 10
40 | 120 | CONCLUIDO | 4.6865 | 21.34 | 17.76 | 56.09 | 0.78 | 19 | 250.2 | 57.72 | 11 | 17 | 61.47 | 31091.69 | 267.81 | 444.55 | 76.31 | 48.21 | 8064.76 | 0.63 | 0.77 | 0.2 | 0.49 | 1 | 10
41 | 120 | CONCLUIDO | 4.7191 | 21.19 | 17.66 | 58.87 | 0.8 | 18 | 250.65 | 57.72 | 11.25 | 16 | 61.67 | 31147.12 | 265.54 | 444.55 | 72.79 | 48.21 | 6311.27 | 0.66 | 0.77 | 0.19 | 0.38 | 1 | 10
42 | 120 | CONCLUIDO | 4.698 | 21.29 | 17.76 | 59.19 | 0.81 | 18 | 251.1 | 57.72 | 11.5 | 16 | 61.87 | 31202.63 | 266.93 | 444.57 | 76.62 | 48.21 | 8226.34 | 0.63 | 0.77 | 0.18 | 0.48 | 1 | 10
43 | 120 | CONCLUIDO | 4.695 | 21.3 | 17.77 | 59.24 | 0.83 | 18 | 251.55 | 57.72 | 11.75 | 16 | 62.07 | 31258.21 | 267.05 | 444.55 | 76.79 | 48.21 | 8312.42 | 0.63 | 0.77 | 0.19 | 0.49 | 1 | 10
44 | 120 | CONCLUIDO | 4.7123 | 21.22 | 17.74 | 62.6 | 0.85 | 17 | 252 | 57.72 | 12 | 15 | 62.27 | 31313.87 | 266.1 | 444.57 | 75.68 | 48.21 | 7759.6 | 0.64 | 0.77 | 0.19 | 0.46 | 1 | 10
45 | 120 | CONCLUIDO | 4.7106 | 21.23 | 17.75 | 62.63 | 0.86 | 17 | 252.45 | 57.72 | 12.25 | 15 | 62.48 | 31369.6 | 266.52 | 444.55 | 76 | 48.21 | 7922.42 | 0.63 | 0.77 | 0.19 | 0.47 | 1 | 10
46 | 120 | CONCLUIDO | 4.7109 | 21.23 | 17.74 | 62.63 | 0.88 | 17 | 252.9 | 57.72 | 12.5 | 15 | 62.68 | 31425.4 | 265.91 | 444.57 | 75.88 | 48.21 | 7860.51 | 0.64 | 0.77 | 0.19 | 0.47 | 1 | 10
47 | 120 | CONCLUIDO | 4.7314 | 21.14 | 17.7 | 66.37 | 0.9 | 16 | 253.35 | 57.72 | 12.75 | 14 | 62.88 | 31481.28 | 265 | 444.57 | 74.32 | 48.21 | 7083.76 | 0.65 | 0.77 | 0.19 | 0.42 | 1 | 10
48 | 120 | CONCLUIDO | 4.7302 | 21.14 | 17.7 | 66.39 | 0.91 | 16 | 253.81 | 57.72 | 13 | 14 | 63.08 | 31537.23 | 265.01 | 444.55 | 74.51 | 48.21 | 7180.98 | 0.65 | 0.77 | 0.19 | 0.43 | 1 | 10
49 | 120 | CONCLUIDO | 4.7299 | 21.14 | 17.7 | 66.39 | 0.93 | 16 | 254.26 | 57.72 | 13.25 | 14 | 63.29 | 31593.26 | 264.9 | 444.55 | 74.53 | 48.21 | 7190.76 | 0.65 | 0.77 | 0.19 | 0.43 | 1 | 10
50 | 120 | CONCLUIDO | 4.7475 | 21.06 | 17.67 | 70.69 | 0.94 | 15 | 254.72 | 57.72 | 13.5 | 13 | 63.49 | 31649.36 | 263.96 | 444.59 | 73.4 | 48.21 | 6631.84 | 0.66 | 0.77 | 0.19 | 0.39 | 1 | 10
51 | 120 | CONCLUIDO | 4.7478 | 21.06 | 17.67 | 70.68 | 0.96 | 15 | 255.17 | 57.72 | 13.75 | 13 | 63.7 | 31705.54 | 264.05 | 444.55 | 73.46 | 48.21 | 6661.75 | 0.66 | 0.77 | 0.19 | 0.39 | 1 | 10
52 | 120 | CONCLUIDO | 4.7473 | 21.06 | 17.67 | 70.69 | 0.97 | 15 | 255.63 | 57.72 | 14 | 13 | 63.91 | 31761.8 | 263.74 | 444.56 | 73.59 | 48.21 | 6726.47 | 0.66 | 0.77 | 0.19 | 0.4 | 1 | 10
53 | 120 | CONCLUIDO | 4.7455 | 21.07 | 17.68 | 70.72 | 0.99 | 15 | 256.09 | 57.72 | 14.25 | 13 | 64.11 | 31818.13 | 263.67 | 444.55 | 73.77 | 48.21 | 6815.82 | 0.65 | 0.77 | 0.19 | 0.4 | 1 | 10
54 | 120 | CONCLUIDO | 4.7669 | 20.98 | 17.63 | 75.56 | 1.01 | 14 | 256.54 | 57.72 | 14.5 | 12 | 64.32 | 31874.54 | 262.57 | 444.56 | 72.08 | 48.21 | 5974.95 | 0.67 | 0.77 | 0.19 | 0.35 | 1 | 10
55 | 120 | CONCLUIDO | 4.7762 | 20.94 | 17.59 | 75.39 | 1.02 | 14 | 257 | 57.72 | 14.75 | 12 | 64.53 | 31931.15 | 262.34 | 444.57 | 70.62 | 48.21 | 5247.07 | 0.68 | 0.78 | 0.19 | 0.31 | 1 | 10
56 | 120 | CONCLUIDO | 4.7757 | 20.94 | 17.59 | 75.4 | 1.04 | 14 | 257.46 | 57.72 | 15 | 12 | 64.74 | 31987.71 | 262.18 | 444.55 | 71.03 | 48.21 | 5448.51 | 0.68 | 0.78 | 0.18 | 0.32 | 1 | 10
57 | 120 | CONCLUIDO | 4.7468 | 21.07 | 17.72 | 75.94 | 1.05 | 14 | 257.92 | 57.72 | 15.25 | 12 | 64.95 | 32044.35 | 263.84 | 444.55 | 75.33 | 48.21 | 7598.76 | 0.64 | 0.77 | 0.19 | 0.44 | 1 | 10
58 | 120 | CONCLUIDO | 4.7585 | 21.02 | 17.67 | 75.72 | 1.07 | 14 | 258.38 | 57.72 | 15.5 | 12 | 65.16 | 32101.07 | 261.93 | 444.55 | 73.47 | 48.21 | 6671.4 | 0.66 | 0.77 | 0.19 | 0.39 | 1 | 10
59 | 120 | CONCLUIDO | 4.779 | 20.92 | 17.62 | 81.34 | 1.08 | 13 | 258.84 | 57.72 | 15.75 | 11 | 65.37 | 32157.87 | 261.48 | 444.57 | 71.89 | 48.21 | 5886.57 | 0.67 | 0.77 | 0.18 | 0.35 | 1 | 10
60 | 120 | CONCLUIDO | 4.7804 | 20.92 | 17.62 | 81.31 | 1.1 | 13 | 259.3 | 57.72 | 16 | 11 | 65.58 | 32214.75 | 261.41 | 444.55 | 71.75 | 48.21 | 5814.27 | 0.67 | 0.77 | 0.18 | 0.34 | 1 | 10
61 | 120 | CONCLUIDO | 4.7815 | 20.91 | 17.61 | 81.29 | 1.11 | 13 | 259.76 | 57.72 | 16.25 | 11 | 65.79 | 32271.71 | 261.34 | 444.55 | 71.57 | 48.21 | 5725.26 | 0.67 | 0.77 | 0.18 | 0.34 | 1 | 10
62 | 120 | CONCLUIDO | 4.7766 | 20.94 | 17.63 | 81.39 | 1.13 | 13 | 260.23 | 57.72 | 16.5 | 11 | 66 | 32328.74 | 261.59 | 444.55 | 72.25 | 48.21 | 6064.89 | 0.67 | 0.77 | 0.19 | 0.36 | 1 | 10
63 | 120 | CONCLUIDO | 4.7787 | 20.93 | 17.62 | 81.35 | 1.14 | 13 | 260.69 | 57.72 | 16.75 | 11 | 66.21 | 32385.86 | 260.73 | 444.55 | 71.97 | 48.21 | 5927.21 | 0.67 | 0.77 | 0.19 | 0.35 | 1 | 10
64 | 120 | CONCLUIDO | 4.7992 | 20.84 | 17.58 | 87.91 | 1.16 | 12 | 261.15 | 57.72 | 17 | 10 | 66.43 | 32443.05 | 259.38 | 444.55 | 70.52 | 48.21 | 5203.34 | 0.68 | 0.78 | 0.18 | 0.3 | 1 | 10
65 | 120 | CONCLUIDO | 4.7985 | 20.84 | 17.58 | 87.92 | 1.17 | 12 | 261.62 | 57.72 | 17.25 | 10 | 66.64 | 32500.33 | 259.84 | 444.55 | 70.63 | 48.21 | 5260.26 | 0.68 | 0.78 | 0.18 | 0.31 | 1 | 10
66 | 120 | CONCLUIDO | 4.7974 | 20.84 | 17.59 | 87.95 | 1.19 | 12 | 262.08 | 57.72 | 17.5 | 10 | 66.86 | 32557.69 | 259.81 | 444.58 | 70.82 | 48.21 | 5356.69 | 0.68 | 0.78 | 0.18 | 0.31 | 1 | 10
67 | 120 | CONCLUIDO | 4.7988 | 20.84 | 17.58 | 87.91 | 1.2 | 12 | 262.55 | 57.72 | 17.75 | 10 | 67.07 | 32615.12 | 260.27 | 444.55 | 70.53 | 48.21 | 5210.85 | 0.68 | 0.78 | 0.18 | 0.31 | 1 | 10
68 | 120 | CONCLUIDO | 4.8038 | 20.82 | 17.56 | 87.81 | 1.22 | 12 | 263.01 | 57.72 | 18 | 10 | 67.29 | 32672.64 | 259.41 | 444.55 | 69.71 | 48.21 | 4801.67 | 0.69 | 0.78 | 0.19 | 0.28 | 1 | 10
69 | 120 | CONCLUIDO | 4.8106 | 20.79 | 17.53 | 87.66 | 1.23 | 12 | 263.48 | 57.72 | 18.25 | 10 | 67.51 | 32730.24 | 258.15 | 444.55 | 68.67 | 48.21 | 4282.28 | 0.7 | 0.78 | 0.18 | 0.26 | 1 | 10
70 | 120 | CONCLUIDO | 4.8215 | 20.74 | 17.53 | 95.62 | 1.25 | 11 | 263.95 | 57.72 | 18.5 | 9 | 67.72 | 32787.92 | 257.59 | 444.55 | 68.99 | 48.21 | 4443.57 | 0.7 | 0.78 | 0.18 | 0.25 | 1 | 10
71 | 120 | CONCLUIDO | 4.8063 | 20.81 | 17.6 | 95.98 | 1.26 | 11 | 264.42 | 57.72 | 18.75 | 9 | 67.94 | 32845.69 | 258.57 | 444.55 | 71.2 | 48.21 | 5550.47 | 0.68 | 0.78 | 0.18 | 0.32 | 1 | 10
72 | 120 | CONCLUIDO | 4.8126 | 20.78 | 17.57 | 95.83 | 1.28 | 11 | 264.89 | 57.72 | 19 | 9 | 68.16 | 32903.54 | 258.08 | 444.56 | 70.19 | 48.21 | 5043.34 | 0.69 | 0.78 | 0.18 | 0.29 | 1 | 10
73 | 120 | CONCLUIDO | 4.8133 | 20.78 | 17.57 | 95.81 | 1.29 | 11 | 265.36 | 57.72 | 19.25 | 9 | 68.38 | 32961.47 | 258.28 | 444.55 | 70.04 | 48.21 | 4971.99 | 0.69 | 0.78 | 0.18 | 0.29 | 1 | 10
74 | 120 | CONCLUIDO | 4.8124 | 20.78 | 17.57 | 95.83 | 1.31 | 11 | 265.83 | 57.72 | 19.5 | 9 | 68.6 | 33019.48 | 258.18 | 444.55 | 70.23 | 48.21 | 5066.72 | 0.69 | 0.78 | 0.18 | 0.29 | 1 | 10
75 | 120 | CONCLUIDO | 4.8131 | 20.78 | 17.57 | 95.82 | 1.32 | 11 | 266.3 | 57.72 | 19.75 | 9 | 68.82 | 33077.58 | 258.18 | 444.58 | 70.09 | 48.21 | 4993.16 | 0.69 | 0.78 | 0.18 | 0.29 | 1 | 10
76 | 120 | CONCLUIDO | 4.8148 | 20.77 | 17.56 | 95.78 | 1.33 | 11 | 266.77 | 57.72 | 20 | 9 | 69.05 | 33135.76 | 257.57 | 444.57 | 69.85 | 48.21 | 4873.07 | 0.69 | 0.78 | 0.18 | 0.28 | 1 | 10
77 | 120 | CONCLUIDO | 4.8117 | 20.78 | 17.57 | 95.85 | 1.35 | 11 | 267.24 | 57.72 | 20.25 | 9 | 69.27 | 33194.02 | 257.32 | 444.56 | 70.27 | 48.21 | 5082.92 | 0.69 | 0.78 | 0.18 | 0.3 | 1 | 10
78 | 120 | CONCLUIDO | 4.834 | 20.69 | 17.52 | 105.13 | 1.36 | 10 | 267.71 | 57.72 | 20.5 | 8 | 69.49 | 33252.37 | 256.41 | 444.57 | 68.55 | 48.21 | 4230.27 | 0.7 | 0.78 | 0.18 | 0.25 | 1 | 10
79 | 120 | CONCLUIDO | 4.8329 | 20.69 | 17.53 | 105.16 | 1.38 | 10 | 268.19 | 57.72 | 20.75 | 8 | 69.71 | 33310.81 | 256.74 | 444.55 | 68.82 | 48.21 | 4366.13 | 0.7 | 0.78 | 0.18 | 0.25 | 1 | 10
80 | 120 | CONCLUIDO | 4.8338 | 20.69 | 17.52 | 105.14 | 1.39 | 10 | 268.66 | 57.72 | 21 | 8 | 69.94 | 33369.33 | 257.06 | 444.56 | 68.61 | 48.21 | 4261.99 | 0.7 | 0.78 | 0.18 | 0.25 | 1 | 10
81 | 120 | CONCLUIDO | 4.8312 | 20.7 | 17.53 | 105.2 | 1.41 | 10 | 269.14 | 57.72 | 21.25 | 8 | 70.16 | 33427.94 | 257.15 | 444.56 | 68.92 | 48.21 | 4412.98 | 0.7 | 0.78 | 0.18 | 0.26 | 1 | 10
82 | 120 | CONCLUIDO | 4.8386 | 20.67 | 17.5 | 105.02 | 1.42 | 10 | 269.61 | 57.72 | 21.5 | 8 | 70.39 | 33486.63 | 255.99 | 444.55 | 67.77 | 48.21 | 3842.02 | 0.71 | 0.78 | 0.18 | 0.23 | 1 | 10
83 | 120 | CONCLUIDO | 4.8453 | 20.64 | 17.47 | 104.84 | 1.43 | 10 | 270.09 | 57.72 | 21.75 | 8 | 70.62 | 33545.41 | 255.29 | 444.55 | 66.88 | 48.21 | 3396.24 | 0.72 | 0.78 | 0.18 | 0.2 | 1 | 10
84 | 120 | CONCLUIDO | 4.8307 | 20.7 | 17.54 | 105.22 | 1.45 | 10 | 270.57 | 57.72 | 22 | 8 | 70.84 | 33604.28 | 255.87 | 444.55 | 69.26 | 48.21 | 4585 | 0.7 | 0.78 | 0.17 | 0.26 | 1 | 10
85 | 120 | CONCLUIDO | 4.8285 | 20.71 | 17.55 | 105.28 | 1.46 | 10 | 271.05 | 57.72 | 22.25 | 8 | 71.07 | 33663.24 | 255.22 | 444.55 | 69.46 | 48.21 | 4682.97 | 0.69 | 0.78 | 0.18 | 0.27 | 1 | 10
86 | 120 | CONCLUIDO | 4.8268 | 20.72 | 17.55 | 105.32 | 1.47 | 10 | 271.52 | 57.72 | 22.5 | 8 | 71.3 | 33722.28 | 254.97 | 444.55 | 69.77 | 48.21 | 4840.14 | 0.69 | 0.78 | 0.18 | 0.28 | 1 | 10
87 | 120 | CONCLUIDO | 4.8495 | 20.62 | 17.5 | 116.68 | 1.49 | 9 | 272 | 57.72 | 22.75 | 7 | 71.53 | 33781.41 | 253.45 | 444.55 | 67.97 | 48.21 | 3946.62 | 0.71 | 0.78 | 0.18 | 0.23 | 1 | 10
88 | 120 | CONCLUIDO | 4.8488 | 20.62 | 17.5 | 116.7 | 1.5 | 9 | 272.49 | 57.72 | 23 | 7 | 71.76 | 33840.76 | 253.79 | 444.55 | 68.09 | 48.21 | 4006.4 | 0.71 | 0.78 | 0.18 | 0.23 | 1 | 10
89 | 120 | CONCLUIDO | 4.8489 | 20.62 | 17.5 | 116.69 | 1.52 | 9 | 272.97 | 57.72 | 23.25 | 7 | 71.99 | 33900.07 | 253.84 | 444.56 | 68.08 | 48.21 | 3998.35 | 0.71 | 0.78 | 0.18 | 0.23 | 1 | 10
90 | 120 | CONCLUIDO | 4.8464 | 20.63 | 17.52 | 116.77 | 1.53 | 9 | 273.45 | 57.72 | 23.5 | 7 | 72.22 | 33959.47 | 254.31 | 444.55 | 68.38 | 48.21 | 4147.56 | 0.71 | 0.78 | 0.18 | 0.24 | 1 | 10
91 | 120 | CONCLUIDO | 4.8505 | 20.62 | 17.5 | 116.65 | 1.54 | 9 | 273.93 | 57.72 | 23.75 | 7 | 72.46 | 34018.96 | 254.12 | 444.55 | 67.77 | 48.21 | 3846.77 | 0.71 | 0.78 | 0.18 | 0.22 | 1 | 10
92 | 120 | CONCLUIDO | 4.8474 | 20.63 | 17.51 | 116.74 | 1.56 | 9 | 274.41 | 57.72 | 24 | 7 | 72.69 | 34078.55 | 254.29 | 444.59 | 68.24 | 48.21 | 4081.87 | 0.71 | 0.78 | 0.18 | 0.23 | 1 | 10
93 | 120 | CONCLUIDO | 4.8503 | 20.62 | 17.5 | 116.66 | 1.57 | 9 | 274.9 | 57.72 | 24.25 | 7 | 72.92 | 34138.22 | 254.48 | 444.55 | 67.79 | 48.21 | 3855.68 | 0.71 | 0.78 | 0.18 | 0.22 | 1 | 10
94 | 120 | CONCLUIDO | 4.8499 | 20.62 | 17.5 | 116.67 | 1.58 | 9 | 275.38 | 57.72 | 24.5 | 7 | 73.16 | 34197.98 | 253.98 | 444.55 | 67.84 | 48.21 | 3879.98 | 0.71 | 0.78 | 0.18 | 0.22 | 1 | 10
95 | 120 | CONCLUIDO | 4.8537 | 20.6 | 17.48 | 116.56 | 1.6 | 9 | 275.87 | 57.72 | 24.75 | 7 | 73.39 | 34257.84 | 253.34 | 444.55 | 67.27 | 48.21 | 3592.89 | 0.72 | 0.78 | 0.18 | 0.21 | 1 | 10
96 | 120 | CONCLUIDO | 4.8591 | 20.58 | 17.46 | 116.41 | 1.61 | 9 | 276.35 | 57.72 | 25 | 7 | 73.63 | 34317.79 | 252.9 | 444.55 | 66.49 | 48.21 | 3204.37 | 0.73 | 0.78 | 0.18 | 0.18 | 1 | 10
97 | 120 | CONCLUIDO | 4.8565 | 20.59 | 17.47 | 116.48 | 1.62 | 9 | 276.84 | 57.72 | 25.25 | 7 | 73.87 | 34377.83 | 252.8 | 444.55 | 67.06 | 48.21 | 3491.07 | 0.72 | 0.78 | 0.17 | 0.2 | 1 | 10
98 | 120 | CONCLUIDO | 4.8403 | 20.66 | 17.54 | 116.94 | 1.64 | 9 | 277.33 | 57.72 | 25.5 | 7 | 74.1 | 34437.96 | 253.38 | 444.55 | 69.49 | 48.21 | 4706.94 | 0.69 | 0.78 | 0.17 | 0.26 | 1 | 10
99 | 120 | CONCLUIDO | 4.8648 | 20.56 | 17.48 | 131.12 | 1.65 | 8 | 277.82 | 57.72 | 25.75 | 6 | 74.34 | 34498.19 | 252 | 444.6 | 67.29 | 48.21 | 3611.05 | 0.72 | 0.78 | 0.18 | 0.21 | 1 | 10
100 | 120 | CONCLUIDO | 4.8682 | 20.54 | 17.47 | 131.01 | 1.66 | 8 | 278.31 | 57.72 | 26 | 6 | 74.58 | 34558.51 | 252 | 444.56 | 66.89 | 48.21 | 3409.35 | 0.72 | 0.78 | 0.18 | 0.19 | 1 | 10
101 | 120 | CONCLUIDO | 4.8671 | 20.55 | 17.47 | 131.05 | 1.68 | 8 | 278.79 | 57.72 | 26.25 | 6 | 74.82 | 34618.92 | 251.97 | 444.55 | 67.03 | 48.21 | 3478.27 | 0.72 | 0.78 | 0.18 | 0.2 | 1 | 10
102 | 120 | CONCLUIDO | 4.8648 | 20.56 | 17.48 | 131.12 | 1.69 | 8 | 279.29 | 57.72 | 26.5 | 6 | 75.06 | 34679.43 | 252.1 | 444.55 | 67.33 | 48.21 | 3628.2 | 0.72 | 0.78 | 0.18 | 0.21 | 1 | 10
103 | 120 | CONCLUIDO | 4.8664 | 20.55 | 17.48 | 131.07 | 1.7 | 8 | 279.78 | 57.72 | 26.75 | 6 | 75.3 | 34740.03 | 251.72 | 444.55 | 67.09 | 48.21 | 3508.49 | 0.72 | 0.78 | 0.18 | 0.2 | 1 | 10
104 | 120 | CONCLUIDO | 4.8661 | 20.55 | 17.48 | 131.08 | 1.72 | 8 | 280.27 | 57.72 | 27 | 6 | 75.54 | 34800.73 | 251.72 | 444.56 | 67.12 | 48.21 | 3524.91 | 0.72 | 0.78 | 0.18 | 0.2 | 1 | 10
105 | 120 | CONCLUIDO | 4.867 | 20.55 | 17.47 | 131.05 | 1.73 | 8 | 280.76 | 57.72 | 27.25 | 6 | 75.79 | 34861.53 | 251.39 | 444.55 | 67.04 | 48.21 | 3485.8 | 0.72 | 0.78 | 0.18 | 0.2 | 1 | 10
106 | 120 | CONCLUIDO | 4.8642 | 20.56 | 17.48 | 131.14 | 1.74 | 8 | 281.26 | 57.72 | 27.5 | 6 | 76.03 | 34922.42 | 251.24 | 444.55 | 67.39 | 48.21 | 3657.89 | 0.72 | 0.78 | 0.18 | 0.21 | 1 | 10
107 | 120 | CONCLUIDO | 4.8703 | 20.53 | 17.46 | 130.94 | 1.75 | 8 | 281.75 | 57.72 | 27.75 | 6 | 76.28 | 34983.41 | 250.7 | 444.58 | 66.4 | 48.21 | 3166.02 | 0.73 | 0.78 | 0.18 | 0.18 | 1 | 10
108 | 120 | CONCLUIDO | 4.871 | 20.53 | 17.46 | 130.92 | 1.77 | 8 | 282.25 | 57.72 | 28 | 6 | 76.52 | 35044.49 | 250.75 | 444.55 | 66.37 | 48.21 | 3149.49 | 0.73 | 0.78 | 0.18 | 0.18 | 1 | 10
109 | 120 | CONCLUIDO | 4.8778 | 20.5 | 17.43 | 130.71 | 1.78 | 8 | 282.74 | 57.72 | 28.25 | 6 | 76.77 | 35105.68 | 249.44 | 444.55 | 65.43 | 48.21 | 2678.97 | 0.74 | 0.78 | 0.18 | 0.15 | 1 | 10
110 | 120 | CONCLUIDO | 4.8724 | 20.52 | 17.45 | 130.88 | 1.79 | 8 | 283.24 | 57.72 | 28.5 | 6 | 77.01 | 35166.96 | 250.05 | 444.56 | 66.31 | 48.21 | 3121.31 | 0.73 | 0.78 | 0.17 | 0.17 | 1 | 10
111 | 120 | CONCLUIDO | 4.8604 | 20.57 | 17.5 | 131.26 | 1.8 | 8 | 283.74 | 57.72 | 28.75 | 6 | 77.26 | 35228.34 | 250.5 | 444.55 | 68.11 | 48.21 | 4019.81 | 0.71 | 0.78 | 0.17 | 0.22 | 1 | 10
112 | 120 | CONCLUIDO | 4.8654 | 20.55 | 17.48 | 131.1 | 1.82 | 8 | 284.23 | 57.72 | 29 | 6 | 77.51 | 35289.82 | 249.04 | 444.55 | 67.28 | 48.21 | 3606.28 | 0.72 | 0.78 | 0.18 | 0.2 | 1 | 10
113 | 120 | CONCLUIDO | 4.8647 | 20.56 | 17.48 | 131.12 | 1.83 | 8 | 284.73 | 57.72 | 29.25 | 6 | 77.76 | 35351.4 | 248.42 | 444.55 | 67.41 | 48.21 | 3671.89 | 0.72 | 0.78 | 0.18 | 0.21 | 1 | 10
114 | 120 | CONCLUIDO | 4.8835 | 20.48 | 17.45 | 149.56 | 1.84 | 7 | 285.23 | 57.72 | 29.5 | 5 | 78.01 | 35413.08 | 247.29 | 444.55 | 66.28 | 48.21 | 3108.52 | 0.73 | 0.78 | 0.17 | 0.17 | 1 | 10
115 | 120 | CONCLUIDO | 4.8863 | 20.47 | 17.44 | 149.46 | 1.85 | 7 | 285.73 | 57.72 | 29.75 | 5 | 78.26 | 35474.86 | 247.96 | 444.55 | 65.86 | 48.21 | 2898.97 | 0.73 | 0.78 | 0.17 | 0.16 | 1 | 10
116 | 120 | CONCLUIDO | 4.883 | 20.48 | 17.45 | 149.58 | 1.87 | 7 | 286.24 | 57.72 | 30 | 5 | 78.51 | 35536.74 | 248.15 | 444.55 | 66.35 | 48.21 | 3142.65 | 0.73 | 0.78 | 0.17 | 0.17 | 1 | 10
117 | 120 | CONCLUIDO | 4.8848 | 20.47 | 17.44 | 149.52 | 1.88 | 7 | 286.74 | 57.72 | 30.25 | 5 | 78.77 | 35598.85 | 248.37 | 444.55 | 66.04 | 48.21 | 2988.37 | 0.73 | 0.78 | 0.18 | 0.17 | 1 | 10
118 | 120 | CONCLUIDO | 4.8865 | 20.46 | 17.44 | 149.46 | 1.89 | 7 | 287.24 | 57.72 | 30.5 | 5 | 79.02 | 35660.94 | 248.64 | 444.55 | 65.84 | 48.21 | 2888.57 | 0.73 | 0.78 | 0.17 | 0.16 | 1 | 10
119 | 120 | CONCLUIDO | 4.8853 | 20.47 | 17.44 | 149.5 | 1.9 | 7 | 287.75 | 57.72 | 30.75 | 5 | 79.27 | 35723.13 | 248.7 | 444.55 | 65.97 | 48.21 | 2957 | 0.73 | 0.78 | 0.18 | 0.17 | 1 | 10
120 | 120 | CONCLUIDO | 4.8858 | 20.47 | 17.44 | 149.48 | 1.92 | 7 | 288.25 | 57.72 | 31 | 5 | 79.53 | 35785.42 | 248.62 | 444.56 | 65.84 | 48.21 | 2890.38 | 0.73 | 0.78 | 0.18 | 0.16 | 1 | 10
121 | 120 | CONCLUIDO | 4.8912 | 20.44 | 17.42 | 149.29 | 1.93 | 7 | 288.76 | 57.72 | 31.25 | 5 | 79.78 | 35847.82 | 248.25 | 444.55 | 65.01 | 48.21 | 2473.77 | 0.74 | 0.78 | 0.18 | 0.14 | 1 | 10
122 | 120 | CONCLUIDO | 4.8946 | 20.43 | 17.4 | 149.17 | 1.94 | 7 | 289.27 | 57.72 | 31.5 | 5 | 80.04 | 35910.33 | 247.65 | 444.57 | 64.7 | 48.21 | 2320.47 | 0.75 | 0.78 | 0.17 | 0.13 | 1 | 10
123 | 120 | CONCLUIDO | 4.8854 | 20.47 | 17.44 | 149.5 | 1.95 | 7 | 289.77 | 57.72 | 31.75 | 5 | 80.3 | 35972.93 | 247.86 | 444.55 | 66.07 | 48.21 | 3004.56 | 0.73 | 0.78 | 0.17 | 0.16 | 1 | 10
124 | 120 | CONCLUIDO | 4.8812 | 20.49 | 17.46 | 149.65 | 1.96 | 7 | 290.28 | 57.72 | 32 | 5 | 80.56 | 36035.65 | 247.74 | 444.55 | 66.67 | 48.21 | 3303.74 | 0.72 | 0.78 | 0.17 | 0.18 | 1 | 10
125 | 120 | CONCLUIDO | 4.8836 | 20.48 | 17.45 | 149.56 | 1.97 | 7 | 290.79 | 57.72 | 32.25 | 5 | 80.82 | 36098.46 | 247.54 | 444.55 | 66.26 | 48.21 | 3099.04 | 0.73 | 0.78 | 0.18 | 0.17 | 1 | 10
126 | 120 | CONCLUIDO | 4.8847 | 20.47 | 17.44 | 149.52 | 1.99 | 7 | 291.3 | 57.72 | 32.5 | 5 | 81.08 | 36161.39 | 247.01 | 444.55 | 66.02 | 48.21 | 2980.11 | 0.73 | 0.78 | 0.18 | 0.17 | 1 | 10
127 | 120 | CONCLUIDO | 4.8835 | 20.48 | 17.45 | 149.56 | 2 | 7 | 291.81 | 57.72 | 32.75 | 5 | 81.34 | 36224.42 | 246.79 | 444.55 | 66.28 | 48.21 | 3109.23 | 0.73 | 0.78 | 0.17 | 0.17 | 1 | 10
128 | 120 | CONCLUIDO | 4.8823 | 20.48 | 17.45 | 149.61 | 2.01 | 7 | 292.32 | 57.72 | 33 | 5 | 81.6 | 36287.56 | 246.98 | 444.55 | 66.5 | 48.21 | 3218.26 | 0.72 | 0.78 | 0.17 | 0.18 | 1 | 10
129 | 120 | CONCLUIDO | 4.8812 | 20.49 | 17.46 | 149.65 | 2.02 | 7 | 292.84 | 57.72 | 33.25 | 5 | 81.86 | 36350.81 | 246.95 | 444.57 | 66.5 | 48.21 | 3218.53 | 0.72 | 0.78 | 0.18 | 0.18 | 1 | 10
130 | 120 | CONCLUIDO | 4.8842 | 20.47 | 17.45 | 149.54 | 2.03 | 7 | 293.35 | 57.72 | 33.5 | 5 | 82.13 | 36414.16 | 246.71 | 444.55 | 66.16 | 48.21 | 3047.91 | 0.73 | 0.78 | 0.18 | 0.17 | 1 | 10
131 | 120 | CONCLUIDO | 4.88 | 20.49 | 17.46 | 149.69 | 2.05 | 7 | 293.87 | 57.72 | 33.75 | 5 | 82.39 | 36477.63 | 246.71 | 444.57 | 66.74 | 48.21 | 3341.5 | 0.72 | 0.78 | 0.18 | 0.19 | 1 | 10
132 | 120 | CONCLUIDO | 4.8858 | 20.47 | 17.44 | 149.48 | 2.06 | 7 | 294.38 | 57.72 | 34 | 5 | 82.66 | 36541.2 | 246.11 | 444.55 | 65.83 | 48.21 | 2885.52 | 0.73 | 0.78 | 0.18 | 0.16 | 1 | 10
133 | 120 | CONCLUIDO | 4.8874 | 20.46 | 17.43 | 149.43 | 2.07 | 7 | 294.9 | 57.72 | 34.25 | 5 | 82.92 | 36604.89 | 245.19 | 444.55 | 65.68 | 48.21 | 2810.45 | 0.73 | 0.78 | 0.18 | 0.16 | 1 | 10
134 | 120 | CONCLUIDO | 4.8879 | 20.46 | 17.43 | 149.41 | 2.08 | 7 | 295.41 | 57.72 | 34.5 | 5 | 83.19 | 36668.68 | 244.06 | 444.55 | 65.59 | 48.21 | 2766.06 | 0.73 | 0.78 | 0.18 | 0.15 | 1 | 10
135 | 120 | CONCLUIDO | 4.9107 | 20.36 | 17.38 | 173.82 | 2.09 | 6 | 295.93 | 57.72 | 34.75 | 4 | 83.46 | 36732.59 | 242.79 | 444.56 | 63.93 | 48.21 | 1940.63 | 0.75 | 0.78 | 0.17 | 0.1 | 1 | 10
136 | 120 | CONCLUIDO | 4.9059 | 20.38 | 17.4 | 174.01 | 2.1 | 6 | 296.45 | 57.72 | 35 | 4 | 83.73 | 36796.61 | 243.57 | 444.55 | 64.7 | 48.21 | 2325.77 | 0.75 | 0.78 | 0.17 | 0.12 | 1 | 10
137 | 120 | CONCLUIDO | 4.8987 | 20.41 | 17.43 | 174.31 | 2.11 | 6 | 296.97 | 57.72 | 35.25 | 4 | 84 | 36860.74 | 244.15 | 444.55 | 65.8 | 48.21 | 2874.67 | 0.73 | 0.78 | 0.17 | 0.15 | 1 | 10
138 | 120 | CONCLUIDO | 4.9012 | 20.4 | 17.42 | 174.21 | 2.13 | 6 | 297.49 | 57.72 | 35.5 | 4 | 84.27 | 36924.99 | 244.2 | 444.55 | 65.32 | 48.21 | 2636.73 | 0.74 | 0.78 | 0.17 | 0.14 | 1 | 10
139 | 120 | CONCLUIDO | 4.9052 | 20.39 | 17.4 | 174.04 | 2.14 | 6 | 298.01 | 57.72 | 35.75 | 4 | 84.54 | 36989.35 | 244.31 | 444.55 | 64.74 | 48.21 | 2346.15 | 0.74 | 0.78 | 0.17 | 0.13 | 1 | 10
140 | 120 | CONCLUIDO | 4.903 | 20.4 | 17.41 | 174.14 | 2.15 | 6 | 298.54 | 57.72 | 36 | 4 | 84.81 | 37053.82 | 245.15 | 444.55 | 65.11 | 48.21 | 2531.86 | 0.74 | 0.78 | 0.17 | 0.14 | 1 | 10
141 | 120 | CONCLUIDO | 4.9009 | 20.4 | 17.42 | 174.22 | 2.16 | 6 | 299.06 | 57.72 | 36.25 | 4 | 85.09 | 37118.41 | 245.65 | 444.55 | 65.31 | 48.21 | 2628.16 | 0.74 | 0.78 | 0.18 | 0.15 | 1 | 10
142 | 120 | CONCLUIDO | 4.9022 | 20.4 | 17.42 | 174.17 | 2.17 | 6 | 299.59 | 57.72 | 36.5 | 4 | 85.36 | 37183.24 | 246.39 | 444.55 | 65.21 | 48.21 | 2578.78 | 0.74 | 0.78 | 0.17 | 0.14 | 1 | 10
143 | 120 | CONCLUIDO | 4.9034 | 20.39 | 17.41 | 174.12 | 2.18 | 6 | 300.11 | 57.72 | 36.75 | 4 | 85.64 | 37248.06 | 246.4 | 444.55 | 65.03 | 48.21 | 2488.57 | 0.74 | 0.78 | 0.17 | 0.14 | 1 | 10
144 | 120 | CONCLUIDO | 4.902 | 20.4 | 17.42 | 174.18 | 2.19 | 6 | 300.64 | 57.72 | 37 | 4 | 85.91 | 37313 | 246.24 | 444.56 | 65.15 | 48.21 | 2551.24 | 0.74 | 0.78 | 0.17 | 0.14 | 1 | 10
145 | 120 | CONCLUIDO | 4.9062 | 20.38 | 17.4 | 174 | 2.2 | 6 | 301.17 | 57.72 | 37.25 | 4 | 86.19 | 37378.06 | 246.26 | 444.55 | 64.54 | 48.21 | 2243.89 | 0.75 | 0.78 | 0.17 | 0.12 | 1 | 10
146 | 120 | CONCLUIDO | 4.9051 | 20.39 | 17.4 | 174.05 | 2.21 | 6 | 301.69 | 57.72 | 37.5 | 4 | 86.47 | 37443.23 | 246.48 | 444.55 | 64.71 | 48.21 | 2328.38 | 0.75 | 0.78 | 0.17 | 0.13 | 1 | 10
147 | 120 | CONCLUIDO | 4.9072 | 20.38 | 17.4 | 173.96 | 2.22 | 6 | 302.22 | 57.72 | 37.75 | 4 | 86.75 | 37508.53 | 246.54 | 444.56 | 64.43 | 48.21 | 2188.9 | 0.75 | 0.78 | 0.17 | 0.12 | 1 | 10
148 | 120 | CONCLUIDO | 4.9093 | 20.37 | 17.39 | 173.87 | 2.24 | 6 | 302.75 | 57.72 | 38 | 4 | 87.03 | 37573.94 | 245.97 | 444.55 | 64.22 | 48.21 | 2084.91 | 0.75 | 0.78 | 0.17 | 0.11 | 1 | 10
149 | 120 | CONCLUIDO | 4.904 | 20.39 | 17.41 | 174.09 | 2.25 | 6 | 303.29 | 57.72 | 38.25 | 4 | 87.31 | 37639.48 | 246.26 | 444.55 | 65.03 | 48.21 | 2487.95 | 0.74 | 0.78 | 0.17 | 0.13 | 1 | 10
150 | 120 | CONCLUIDO | 4.897 | 20.42 | 17.44 | 174.38 | 2.26 | 6 | 303.82 | 57.72 | 38.5 | 4 | 87.59 | 37705.13 | 246.94 | 444.55 | 66.05 | 48.21 | 3001.1 | 0.73 | 0.78 | 0.17 | 0.16 | 1 | 10
151 | 120 | CONCLUIDO | 4.8994 | 20.41 | 17.43 | 174.29 | 2.27 | 6 | 304.35 | 57.72 | 38.75 | 4 | 87.88 | 37770.91 | 246.63 | 444.55 | 65.54 | 48.21 | 2745.43 | 0.74 | 0.78 | 0.17 | 0.15 | 1 | 10
152 | 120 | CONCLUIDO | 4.9029 | 20.4 | 17.41 | 174.14 | 2.28 | 6 | 304.89 | 57.72 | 39 | 4 | 88.16 | 37836.81 | 246.28 | 444.55 | 65.08 | 48.21 | 2516.74 | 0.74 | 0.78 | 0.17 | 0.14 | 1 | 10
153 | 120 | CONCLUIDO | 4.8998 | 20.41 | 17.43 | 174.27 | 2.29 | 6 | 305.42 | 57.72 | 39.25 | 4 | 88.45 | 37902.83 | 246.09 | 444.55 | 65.54 | 48.21 | 2745.88 | 0.74 | 0.78 | 0.17 | 0.15 | 1 | 10
154 | 120 | CONCLUIDO | 4.9009 | 20.4 | 17.42 | 174.22 | 2.3 | 6 | 305.96 | 57.72 | 39.5 | 4 | 88.73 | 37968.98 | 246.05 | 444.55 | 65.38 | 48.21 | 2665.23 | 0.74 | 0.78 | 0.17 | 0.15 | 1 | 10
155 | 120 | CONCLUIDO | 4.9024 | 20.4 | 17.42 | 174.16 | 2.31 | 6 | 306.49 | 57.72 | 39.75 | 4 | 89.02 | 38035.25 | 245.41 | 444.55 | 65.16 | 48.21 | 2554.14 | 0.74 | 0.78 | 0.17 | 0.14 | 1 | 10
156 | 120 | CONCLUIDO | 4.9006 | 20.41 | 17.42 | 174.24 | 2.32 | 6 | 307.03 | 57.72 | 40 | 4 | 89.31 | 38101.64 | 245.12 | 444.55 | 65.44 | 48.21 | 2696.14 | 0.74 | 0.78 | 0.17 | 0.15 | 1 | 10