## Sheet1
| Volume de calda [L] | STATUS | Capacidade operacional [ha/h] | Tempo de missao [h] | Tempo util [h] | Tempo por voo [min] | Autonomia Projetada [h] | N° Voos | MTOW [kg] | Massa Estrutura [kg] | Combustível [kg] | Abastecimentos | Massa gerador | Potência gerador [W] | Combustível consumido [L] | Calda cons [L] | Distância percorrida [km] | Distância Pulverizando [km] | RTL ACUMULADO[m] | EOC [km/km] | EOC [h/h] | Tempo de manobra [h] | Tempo rtl_rtw [h] | V pulv [m/s] | V desloc [m/s]
0 | 130 | CONCLUIDO | 2.1916 | 45.63 | 27.03 | 5.02 | 0.07 | 323 | 252.85 | 59.19 | 1 | 321 | 62.65 | 31418.63 | 443.78 | 450.01 | 379.97 | 47.77 | 158377.4 | 0.13 | 0.5 | 0.69 | 9.75 | 1 | 10
1 | 130 | CONCLUIDO | 2.6282 | 38.05 | 24.05 | 6.3 | 0.09 | 229 | 253.3 | 59.19 | 1.25 | 227 | 62.86 | 31474.5 | 394.29 | 450.02 | 281.96 | 47.77 | 109842.33 | 0.17 | 0.56 | 0.53 | 6.76 | 1 | 10
2 | 130 | CONCLUIDO | 2.9348 | 34.07 | 22.52 | 7.55 | 0.11 | 179 | 253.75 | 59.19 | 1.5 | 177 | 63.06 | 31530.44 | 368.82 | 449.9 | 231.87 | 47.77 | 85044.38 | 0.21 | 0.6 | 0.45 | 5.24 | 1 | 10
3 | 130 | CONCLUIDO | 3.1798 | 31.45 | 21.51 | 8.84 | 0.12 | 146 | 254.21 | 59.19 | 1.75 | 144 | 63.26 | 31586.46 | 351.99 | 449.9 | 198.24 | 47.77 | 68393.11 | 0.24 | 0.63 | 0.4 | 4.23 | 1 | 10
4 | 130 | CONCLUIDO | 3.3654 | 29.71 | 20.85 | 10.09 | 0.14 | 124 | 254.66 | 59.19 | 2 | 122 | 63.47 | 31642.55 | 340.9 | 449.85 | 177.03 | 47.77 | 57898.52 | 0.27 | 0.65 | 0.36 | 3.57 | 1 | 10
5 | 130 | CONCLUIDO | 3.5147 | 28.45 | 20.37 | 11.31 | 0.16 | 108 | 255.12 | 59.19 | 2.25 | 106 | 63.67 | 31698.72 | 332.81 | 449.89 | 161.52 | 47.77 | 50225.66 | 0.3 | 0.66 | 0.33 | 3.09 | 1 | 10
6 | 130 | CONCLUIDO | 3.6446 | 27.44 | 19.99 | 12.62 | 0.17 | 95 | 255.57 | 59.19 | 2.5 | 93 | 63.88 | 31754.97 | 326.32 | 449.98 | 149.05 | 47.77 | 44053.75 | 0.32 | 0.68 | 0.32 | 2.71 | 1 | 10
7 | 130 | CONCLUIDO | 3.7524 | 26.65 | 19.69 | 13.9 | 0.19 | 85 | 256.03 | 59.19 | 2.75 | 83 | 64.09 | 31811.29 | 321.22 | 449.86 | 139.04 | 47.77 | 39100.03 | 0.34 | 0.69 | 0.3 | 2.41 | 1 | 10
8 | 130 | CONCLUIDO | 3.8449 | 26.01 | 19.44 | 15.15 | 0.21 | 77 | 256.49 | 59.19 | 3 | 75 | 64.29 | 31867.69 | 317.03 | 449.88 | 131.26 | 47.77 | 35252.4 | 0.36 | 0.7 | 0.28 | 2.16 | 1 | 10
9 | 130 | CONCLUIDO | 3.9153 | 25.54 | 19.27 | 16.28 | 0.23 | 71 | 256.95 | 59.19 | 3.25 | 69 | 64.5 | 31924.29 | 313.96 | 449.88 | 125.44 | 47.77 | 32370.13 | 0.38 | 0.7 | 0.27 | 1.99 | 1 | 10
10 | 130 | CONCLUIDO | 3.9895 | 25.07 | 19.08 | 17.62 | 0.24 | 65 | 257.41 | 59.19 | 3.5 | 63 | 64.71 | 31980.84 | 310.72 | 449.92 | 119.23 | 47.77 | 29296.43 | 0.4 | 0.71 | 0.27 | 1.8 | 1 | 10
11 | 130 | CONCLUIDO | 4.0558 | 24.66 | 18.92 | 18.92 | 0.26 | 60 | 257.86 | 59.19 | 3.75 | 58 | 64.92 | 32037.48 | 307.88 | 449.91 | 113.87 | 47.77 | 26639.74 | 0.42 | 0.71 | 0.26 | 1.64 | 1 | 10
12 | 130 | CONCLUIDO | 4.1195 | 24.28 | 18.73 | 20.07 | 0.28 | 56 | 258.32 | 59.19 | 4 | 54 | 65.13 | 32094.19 | 304.7 | 449.87 | 107.42 | 47.77 | 23435.4 | 0.44 | 0.72 | 0.26 | 1.45 | 1 | 10
13 | 130 | CONCLUIDO | 4.1844 | 23.9 | 18.55 | 21.4 | 0.29 | 52 | 258.78 | 59.19 | 4.25 | 50 | 65.34 | 32150.98 | 301.31 | 449.87 | 102.11 | 47.77 | 20799.93 | 0.47 | 0.73 | 0.23 | 1.27 | 1 | 10
14 | 130 | CONCLUIDO | 4.1548 | 24.07 | 18.82 | 22.58 | 0.31 | 50 | 259.25 | 59.19 | 4.5 | 48 | 65.55 | 32207.85 | 305.84 | 449.86 | 111.51 | 47.77 | 25509.94 | 0.43 | 0.72 | 0.24 | 1.54 | 1 | 10
15 | 130 | CONCLUIDO | 4.2102 | 23.75 | 18.65 | 23.81 | 0.33 | 47 | 259.71 | 59.19 | 4.75 | 45 | 65.76 | 32264.79 | 302.73 | 449.86 | 105.53 | 47.77 | 22535.02 | 0.45 | 0.73 | 0.24 | 1.37 | 1 | 10
16 | 130 | CONCLUIDO | 4.2397 | 23.59 | 18.58 | 24.78 | 0.34 | 45 | 260.17 | 59.19 | 5 | 43 | 65.98 | 32321.82 | 301.45 | 449.85 | 103.33 | 47.77 | 21444.59 | 0.46 | 0.73 | 0.23 | 1.3 | 1 | 10
17 | 130 | CONCLUIDO | 4.2866 | 23.33 | 18.47 | 26.39 | 0.36 | 42 | 260.63 | 59.19 | 5.25 | 40 | 66.19 | 32378.93 | 299.47 | 449.86 | 99.51 | 47.77 | 19550.39 | 0.48 | 0.73 | 0.23 | 1.19 | 1 | 10
18 | 130 | CONCLUIDO | 4.3174 | 23.16 | 18.4 | 27.6 | 0.37 | 40 | 261.1 | 59.19 | 5.5 | 38 | 66.4 | 32436.11 | 298.11 | 449.86 | 97.12 | 47.77 | 18367.44 | 0.49 | 0.73 | 0.23 | 1.12 | 1 | 10
19 | 130 | CONCLUIDO | 4.3478 | 23 | 18.34 | 28.95 | 0.39 | 38 | 261.56 | 59.19 | 5.75 | 36 | 66.62 | 32493.38 | 296.83 | 449.85 | 95.28 | 47.77 | 17453.65 | 0.5 | 0.74 | 0.22 | 1.06 | 1 | 10
20 | 130 | CONCLUIDO | 4.3608 | 22.93 | 18.32 | 29.7 | 0.41 | 37 | 262.03 | 59.19 | 6 | 35 | 66.83 | 32550.72 | 296.42 | 449.86 | 94.56 | 47.77 | 17101.63 | 0.51 | 0.74 | 0.22 | 1.04 | 1 | 10
21 | 130 | CONCLUIDO | 4.3896 | 22.78 | 18.27 | 31.31 | 0.42 | 35 | 262.49 | 59.19 | 6.25 | 33 | 67.05 | 32608.15 | 295.35 | 449.85 | 92.91 | 47.77 | 16283.1 | 0.51 | 0.74 | 0.22 | 0.99 | 1 | 10
22 | 130 | CONCLUIDO | 4.4083 | 22.68 | 18.22 | 32.15 | 0.44 | 34 | 262.96 | 59.19 | 6.5 | 32 | 67.26 | 32665.66 | 294.46 | 449.86 | 91.3 | 47.77 | 15484.85 | 0.52 | 0.74 | 0.22 | 0.94 | 1 | 10
23 | 130 | CONCLUIDO | 4.4231 | 22.61 | 18.19 | 33.07 | 0.46 | 33 | 263.42 | 59.19 | 6.75 | 31 | 67.48 | 32723.25 | 293.98 | 449.87 | 90.36 | 47.77 | 15020.42 | 0.53 | 0.74 | 0.22 | 0.91 | 1 | 10
24 | 130 | CONCLUIDO | 4.4555 | 22.44 | 18.12 | 35.08 | 0.47 | 31 | 263.89 | 59.19 | 7 | 29 | 67.7 | 32780.92 | 292.48 | 449.87 | 88.18 | 47.77 | 13940.51 | 0.54 | 0.75 | 0.21 | 0.85 | 1 | 10
25 | 130 | CONCLUIDO | 4.471 | 22.37 | 18.09 | 36.19 | 0.49 | 30 | 264.36 | 59.19 | 7.25 | 28 | 67.92 | 32838.68 | 292.03 | 449.84 | 87.18 | 47.77 | 13445.52 | 0.55 | 0.75 | 0.21 | 0.82 | 1 | 10
26 | 130 | CONCLUIDO | 4.4885 | 22.28 | 18.06 | 37.36 | 0.5 | 29 | 264.83 | 59.19 | 7.5 | 27 | 68.14 | 32896.51 | 290.99 | 449.84 | 85.95 | 47.77 | 12833.72 | 0.56 | 0.75 | 0.21 | 0.78 | 1 | 10
27 | 130 | CONCLUIDO | 4.5064 | 22.19 | 18.02 | 38.61 | 0.52 | 28 | 265.3 | 59.19 | 7.75 | 26 | 68.36 | 32954.43 | 290.38 | 449.86 | 84.52 | 47.77 | 12126.09 | 0.57 | 0.75 | 0.21 | 0.74 | 1 | 10
28 | 130 | CONCLUIDO | 4.5421 | 22.02 | 17.89 | 39.76 | 0.54 | 27 | 265.77 | 59.19 | 8 | 25 | 68.58 | 33012.44 | 287.95 | 449.84 | 80.17 | 47.77 | 9952.78 | 0.6 | 0.76 | 0.21 | 0.61 | 1 | 10
29 | 130 | CONCLUIDO | 4.5493 | 21.98 | 17.91 | 41.32 | 0.55 | 26 | 266.24 | 59.19 | 8.25 | 24 | 68.8 | 33070.52 | 288.03 | 449.86 | 81.32 | 47.77 | 10537.46 | 0.59 | 0.76 | 0.19 | 0.63 | 1 | 10
30 | 130 | CONCLUIDO | 4.5257 | 22.1 | 18.02 | 41.58 | 0.57 | 26 | 266.71 | 59.19 | 8.5 | 24 | 69.02 | 33128.7 | 290.18 | 449.85 | 85.04 | 47.77 | 12393.77 | 0.56 | 0.75 | 0.2 | 0.74 | 1 | 10
31 | 130 | CONCLUIDO | 4.5396 | 22.03 | 18 | 43.2 | 0.58 | 25 | 267.18 | 59.19 | 8.75 | 23 | 69.24 | 33186.95 | 289.52 | 449.86 | 84.3 | 47.77 | 12030.09 | 0.57 | 0.75 | 0.21 | 0.72 | 1 | 10
32 | 130 | CONCLUIDO | 4.5629 | 21.92 | 17.94 | 44.84 | 0.6 | 24 | 267.66 | 59.19 | 9 | 22 | 69.46 | 33245.29 | 288.14 | 449.87 | 82.22 | 47.77 | 10994.27 | 0.58 | 0.75 | 0.2 | 0.66 | 1 | 10
33 | 130 | CONCLUIDO | 4.5607 | 21.93 | 17.95 | 44.87 | 0.61 | 24 | 268.13 | 59.19 | 9.25 | 22 | 69.69 | 33303.72 | 288.54 | 449.85 | 82.51 | 47.77 | 11137.71 | 0.58 | 0.75 | 0.2 | 0.67 | 1 | 10
34 | 130 | CONCLUIDO | 4.579 | 21.84 | 17.91 | 46.72 | 0.63 | 23 | 268.61 | 59.19 | 9.5 | 21 | 69.91 | 33362.23 | 287.56 | 449.87 | 81.26 | 47.77 | 10521.11 | 0.59 | 0.76 | 0.2 | 0.63 | 1 | 10
35 | 130 | CONCLUIDO | 4.5773 | 21.85 | 17.92 | 46.74 | 0.64 | 23 | 269.08 | 59.19 | 9.75 | 21 | 70.14 | 33420.83 | 287.81 | 449.84 | 81.58 | 47.77 | 10679.85 | 0.59 | 0.75 | 0.2 | 0.64 | 1 | 10
36 | 130 | CONCLUIDO | 4.596 | 21.76 | 17.88 | 48.76 | 0.66 | 22 | 269.56 | 59.19 | 10 | 20 | 70.36 | 33479.51 | 286.74 | 449.84 | 80.15 | 47.77 | 9969.77 | 0.6 | 0.76 | 0.2 | 0.6 | 1 | 10
37 | 130 | CONCLUIDO | 4.6154 | 21.67 | 17.84 | 50.96 | 0.68 | 21 | 270.03 | 59.19 | 10.25 | 19 | 70.59 | 33538.28 | 285.82 | 449.84 | 78.66 | 47.77 | 9231.26 | 0.61 | 0.76 | 0.2 | 0.56 | 1 | 10
38 | 130 | CONCLUIDO | 4.6132 | 21.68 | 17.85 | 50.99 | 0.69 | 21 | 270.51 | 59.19 | 10.5 | 19 | 70.82 | 33597.14 | 285.96 | 449.84 | 79.08 | 47.77 | 9438.53 | 0.6 | 0.76 | 0.2 | 0.57 | 1 | 10
39 | 130 | CONCLUIDO | 4.6313 | 21.59 | 17.81 | 53.43 | 0.71 | 20 | 270.99 | 59.19 | 10.75 | 18 | 71.04 | 33656.08 | 285.03 | 449.9 | 77.9 | 47.77 | 8854.24 | 0.61 | 0.76 | 0.2 | 0.53 | 1 | 10
40 | 130 | CONCLUIDO | 4.6312 | 21.59 | 17.81 | 53.43 | 0.72 | 20 | 271.47 | 59.19 | 11 | 18 | 71.27 | 33715.11 | 284.87 | 449.84 | 77.9 | 47.77 | 8854.24 | 0.61 | 0.76 | 0.2 | 0.53 | 1 | 10
41 | 130 | CONCLUIDO | 4.6307 | 21.6 | 17.81 | 53.44 | 0.74 | 20 | 271.95 | 59.19 | 11.25 | 18 | 71.5 | 33774.23 | 284.83 | 449.85 | 77.97 | 47.77 | 8890.38 | 0.61 | 0.76 | 0.2 | 0.54 | 1 | 10
42 | 130 | CONCLUIDO | 4.6503 | 21.5 | 17.77 | 56.12 | 0.75 | 19 | 272.43 | 59.19 | 11.5 | 17 | 71.73 | 33833.57 | 284.28 | 449.87 | 76.57 | 47.77 | 8194.41 | 0.62 | 0.76 | 0.2 | 0.49 | 1 | 10
43 | 130 | CONCLUIDO | 4.6501 | 21.5 | 17.77 | 56.12 | 0.77 | 19 | 272.91 | 59.19 | 11.75 | 17 | 71.96 | 33892.87 | 284.03 | 449.85 | 76.54 | 47.77 | 8177.63 | 0.62 | 0.76 | 0.2 | 0.49 | 1 | 10
44 | 130 | CONCLUIDO | 4.6895 | 21.32 | 17.64 | 58.8 | 0.78 | 18 | 273.39 | 59.19 | 12 | 16 | 72.2 | 33952.26 | 281.66 | 449.84 | 72.22 | 47.77 | 6025.32 | 0.66 | 0.77 | 0.19 | 0.36 | 1 | 10
45 | 130 | CONCLUIDO | 4.6565 | 21.48 | 17.79 | 59.3 | 0.8 | 18 | 273.87 | 59.19 | 12.25 | 16 | 72.43 | 34011.74 | 284.11 | 449.84 | 77.83 | 47.77 | 8831.14 | 0.61 | 0.76 | 0.18 | 0.51 | 1 | 10
46 | 130 | CONCLUIDO | 4.6586 | 21.47 | 17.78 | 59.27 | 0.81 | 18 | 274.35 | 59.19 | 12.5 | 16 | 72.66 | 34071.31 | 283.64 | 449.86 | 77.28 | 47.77 | 8553.33 | 0.62 | 0.76 | 0.19 | 0.5 | 1 | 10
47 | 130 | CONCLUIDO | 4.6789 | 21.37 | 17.74 | 62.6 | 0.83 | 17 | 274.84 | 59.19 | 12.75 | 15 | 72.89 | 34130.98 | 282.47 | 449.84 | 75.63 | 47.77 | 7736.05 | 0.63 | 0.76 | 0.19 | 0.46 | 1 | 10
48 | 130 | CONCLUIDO | 4.6782 | 21.38 | 17.74 | 62.61 | 0.84 | 17 | 275.32 | 59.19 | 13 | 15 | 73.13 | 34190.73 | 282.92 | 449.84 | 75.79 | 47.77 | 7813.27 | 0.63 | 0.76 | 0.19 | 0.46 | 1 | 10
49 | 130 | CONCLUIDO | 4.6785 | 21.37 | 17.74 | 62.6 | 0.86 | 17 | 275.81 | 59.19 | 13.25 | 15 | 73.36 | 34250.57 | 282.38 | 449.86 | 75.66 | 47.77 | 7749.41 | 0.63 | 0.76 | 0.19 | 0.46 | 1 | 10
50 | 130 | CONCLUIDO | 4.6977 | 21.29 | 17.7 | 66.37 | 0.87 | 16 | 276.29 | 59.19 | 13.5 | 14 | 73.6 | 34310.51 | 281.28 | 449.89 | 74.37 | 47.77 | 7109.75 | 0.64 | 0.76 | 0.19 | 0.42 | 1 | 10
51 | 130 | CONCLUIDO | 4.6969 | 21.29 | 17.7 | 66.39 | 0.88 | 16 | 276.78 | 59.19 | 13.75 | 14 | 73.84 | 34370.54 | 281.34 | 449.89 | 74.53 | 47.77 | 7189.73 | 0.64 | 0.76 | 0.19 | 0.43 | 1 | 10
52 | 130 | CONCLUIDO | 4.6948 | 21.3 | 17.71 | 66.42 | 0.9 | 16 | 277.27 | 59.19 | 14 | 14 | 74.07 | 34430.66 | 281.5 | 449.84 | 74.88 | 47.77 | 7362.67 | 0.64 | 0.76 | 0.19 | 0.44 | 1 | 10
53 | 130 | CONCLUIDO | 4.6956 | 21.3 | 17.71 | 66.41 | 0.91 | 16 | 277.76 | 59.19 | 14.25 | 14 | 74.31 | 34490.87 | 281.01 | 449.84 | 74.71 | 47.77 | 7280.27 | 0.64 | 0.76 | 0.19 | 0.43 | 1 | 10
54 | 130 | CONCLUIDO | 4.7148 | 21.21 | 17.67 | 70.69 | 0.93 | 15 | 278.25 | 59.19 | 14.5 | 13 | 74.55 | 34551.18 | 280.04 | 449.85 | 73.41 | 47.77 | 6634.07 | 0.65 | 0.77 | 0.19 | 0.39 | 1 | 10
55 | 130 | CONCLUIDO | 4.7152 | 21.21 | 17.67 | 70.68 | 0.94 | 15 | 278.74 | 59.19 | 14.75 | 13 | 74.79 | 34611.59 | 280.43 | 449.84 | 73.37 | 47.77 | 6615.52 | 0.65 | 0.77 | 0.19 | 0.39 | 1 | 10
56 | 130 | CONCLUIDO | 4.7148 | 21.21 | 17.67 | 70.69 | 0.96 | 15 | 279.23 | 59.19 | 15 | 13 | 75.03 | 34672.08 | 280.37 | 449.85 | 73.42 | 47.77 | 6639.25 | 0.65 | 0.77 | 0.19 | 0.39 | 1 | 10
57 | 130 | CONCLUIDO | 4.7174 | 21.2 | 17.66 | 70.64 | 0.97 | 15 | 279.72 | 59.19 | 15.25 | 13 | 75.27 | 34732.68 | 279.54 | 449.84 | 72.99 | 47.77 | 6426.61 | 0.65 | 0.77 | 0.19 | 0.38 | 1 | 10
58 | 130 | CONCLUIDO | 4.7405 | 21.09 | 17.61 | 75.45 | 0.98 | 14 | 280.21 | 59.19 | 15.5 | 12 | 75.52 | 34793.36 | 278.5 | 449.84 | 71.09 | 47.77 | 5478.54 | 0.67 | 0.77 | 0.19 | 0.33 | 1 | 10
59 | 130 | CONCLUIDO | 4.7505 | 21.05 | 17.56 | 75.26 | 1 | 14 | 280.7 | 59.19 | 15.75 | 12 | 75.76 | 34854.15 | 277.96 | 449.85 | 69.67 | 47.77 | 4770.13 | 0.69 | 0.77 | 0.18 | 0.28 | 1 | 10
60 | 130 | CONCLUIDO | 4.7342 | 21.12 | 17.63 | 75.57 | 1.01 | 14 | 281.2 | 59.19 | 16 | 12 | 76 | 34915.03 | 279.33 | 449.84 | 72.47 | 47.77 | 6169.29 | 0.66 | 0.77 | 0.18 | 0.36 | 1 | 10
61 | 130 | CONCLUIDO | 4.7252 | 21.16 | 17.67 | 75.75 | 1.03 | 14 | 281.69 | 59.19 | 16.25 | 12 | 76.25 | 34976 | 279.85 | 449.84 | 73.62 | 47.77 | 6746.06 | 0.65 | 0.77 | 0.19 | 0.4 | 1 | 10
62 | 130 | CONCLUIDO | 4.7225 | 21.18 | 17.69 | 75.8 | 1.04 | 14 | 282.19 | 59.19 | 16.5 | 12 | 76.49 | 35037.08 | 279.26 | 449.84 | 74.1 | 47.77 | 6986.19 | 0.64 | 0.76 | 0.19 | 0.41 | 1 | 10
63 | 130 | CONCLUIDO | 4.7494 | 21.06 | 17.61 | 81.3 | 1.06 | 13 | 282.68 | 59.19 | 16.75 | 11 | 76.74 | 35098.25 | 277.94 | 449.84 | 71.65 | 47.77 | 5762.75 | 0.67 | 0.77 | 0.18 | 0.34 | 1 | 10
64 | 130 | CONCLUIDO | 4.7493 | 21.06 | 17.62 | 81.3 | 1.07 | 13 | 283.18 | 59.19 | 17 | 11 | 76.98 | 35159.52 | 278.03 | 449.84 | 71.64 | 47.77 | 5758.94 | 0.67 | 0.77 | 0.19 | 0.34 | 1 | 10
65 | 130 | CONCLUIDO | 4.7473 | 21.06 | 17.62 | 81.34 | 1.08 | 13 | 283.68 | 59.19 | 17.25 | 11 | 77.23 | 35220.89 | 278.07 | 449.84 | 71.89 | 47.77 | 5884.58 | 0.66 | 0.77 | 0.19 | 0.35 | 1 | 10
66 | 130 | CONCLUIDO | 4.7469 | 21.07 | 17.63 | 81.35 | 1.1 | 13 | 284.17 | 59.19 | 17.5 | 11 | 77.48 | 35282.36 | 277.98 | 449.86 | 71.99 | 47.77 | 5933.78 | 0.66 | 0.77 | 0.19 | 0.35 | 1 | 10
67 | 130 | CONCLUIDO | 4.7456 | 21.07 | 17.63 | 81.38 | 1.11 | 13 | 284.67 | 59.19 | 17.75 | 11 | 77.73 | 35343.92 | 278.37 | 449.88 | 72.22 | 47.77 | 6047.82 | 0.66 | 0.77 | 0.19 | 0.35 | 1 | 10
68 | 130 | CONCLUIDO | 4.7448 | 21.08 | 17.64 | 81.39 | 1.12 | 13 | 285.17 | 59.19 | 18 | 11 | 77.98 | 35405.59 | 277.56 | 449.84 | 72.34 | 47.77 | 6111.73 | 0.66 | 0.77 | 0.19 | 0.36 | 1 | 10
69 | 130 | CONCLUIDO | 4.7659 | 20.98 | 17.59 | 87.95 | 1.14 | 12 | 285.67 | 59.19 | 18.25 | 10 | 78.23 | 35467.36 | 277.27 | 449.84 | 70.81 | 47.77 | 5349.82 | 0.67 | 0.77 | 0.18 | 0.31 | 1 | 10
70 | 130 | CONCLUIDO | 4.7676 | 20.98 | 17.58 | 87.92 | 1.15 | 12 | 286.18 | 59.19 | 18.5 | 10 | 78.48 | 35529.23 | 277.45 | 449.84 | 70.63 | 47.77 | 5258.35 | 0.68 | 0.77 | 0.18 | 0.31 | 1 | 10
71 | 130 | CONCLUIDO | 4.7677 | 20.97 | 17.58 | 87.91 | 1.16 | 12 | 286.68 | 59.19 | 18.75 | 10 | 78.74 | 35591.33 | 277.57 | 449.85 | 70.55 | 47.77 | 5222.17 | 0.68 | 0.77 | 0.18 | 0.31 | 1 | 10
72 | 130 | CONCLUIDO | 4.7677 | 20.97 | 17.58 | 87.91 | 1.18 | 12 | 287.18 | 59.19 | 19 | 10 | 78.99 | 35653.4 | 277.22 | 449.84 | 70.6 | 47.77 | 5247.19 | 0.68 | 0.77 | 0.18 | 0.31 | 1 | 10
73 | 130 | CONCLUIDO | 4.7716 | 20.96 | 17.57 | 87.83 | 1.19 | 12 | 287.69 | 59.19 | 19.25 | 10 | 79.24 | 35715.58 | 276.62 | 449.85 | 69.79 | 47.77 | 4842.33 | 0.68 | 0.77 | 0.19 | 0.29 | 1 | 10
74 | 130 | CONCLUIDO | 4.7821 | 20.91 | 17.52 | 87.6 | 1.2 | 12 | 288.19 | 59.19 | 19.5 | 10 | 79.5 | 35777.86 | 274.74 | 449.84 | 68.43 | 47.77 | 4160.82 | 0.7 | 0.77 | 0.18 | 0.24 | 1 | 10
75 | 130 | CONCLUIDO | 4.7884 | 20.88 | 17.54 | 95.68 | 1.22 | 11 | 288.7 | 59.19 | 19.75 | 9 | 79.75 | 35840.25 | 275.15 | 449.84 | 69.35 | 47.77 | 4627.15 | 0.69 | 0.77 | 0.18 | 0.26 | 1 | 10
76 | 130 | CONCLUIDO | 4.7802 | 20.92 | 17.58 | 95.87 | 1.23 | 11 | 289.2 | 59.19 | 20 | 9 | 80.01 | 35902.74 | 276.03 | 449.84 | 70.44 | 47.77 | 5168.78 | 0.68 | 0.77 | 0.18 | 0.3 | 1 | 10
77 | 130 | CONCLUIDO | 4.7828 | 20.91 | 17.57 | 95.81 | 1.24 | 11 | 289.71 | 59.19 | 20.25 | 9 | 80.27 | 35965.33 | 275.76 | 449.84 | 70.14 | 47.77 | 5019.03 | 0.68 | 0.77 | 0.18 | 0.29 | 1 | 10
78 | 130 | CONCLUIDO | 4.7791 | 20.92 | 17.58 | 95.9 | 1.26 | 11 | 290.22 | 59.19 | 20.5 | 9 | 80.53 | 36028.03 | 276.03 | 449.84 | 70.59 | 47.77 | 5244.36 | 0.68 | 0.77 | 0.18 | 0.3 | 1 | 10
79 | 130 | CONCLUIDO | 4.7832 | 20.91 | 17.56 | 95.8 | 1.27 | 11 | 290.73 | 59.19 | 20.75 | 9 | 80.79 | 36090.84 | 275.56 | 449.85 | 69.94 | 47.77 | 4922.1 | 0.68 | 0.77 | 0.18 | 0.29 | 1 | 10
80 | 130 | CONCLUIDO | 4.7813 | 20.92 | 17.57 | 95.85 | 1.28 | 11 | 291.24 | 59.19 | 21 | 9 | 81.05 | 36153.75 | 275.46 | 449.85 | 70.29 | 47.77 | 5096.08 | 0.68 | 0.77 | 0.18 | 0.3 | 1 | 10
81 | 130 | CONCLUIDO | 4.783 | 20.91 | 17.56 | 95.81 | 1.3 | 11 | 291.75 | 59.19 | 21.25 | 9 | 81.31 | 36216.77 | 274.76 | 449.84 | 69.98 | 47.77 | 4941.5 | 0.68 | 0.77 | 0.18 | 0.29 | 1 | 10
82 | 130 | CONCLUIDO | 4.7803 | 20.92 | 17.58 | 95.87 | 1.31 | 11 | 292.26 | 59.19 | 21.5 | 9 | 81.57 | 36279.9 | 275.14 | 449.85 | 70.43 | 47.77 | 5163.01 | 0.68 | 0.77 | 0.18 | 0.3 | 1 | 10
83 | 130 | CONCLUIDO | 4.7819 | 20.91 | 17.57 | 95.83 | 1.32 | 11 | 292.77 | 59.19 | 21.75 | 9 | 81.83 | 36343.13 | 275 | 449.84 | 70.17 | 47.77 | 5035.72 | 0.68 | 0.77 | 0.18 | 0.29 | 1 | 10
84 | 130 | CONCLUIDO | 4.8043 | 20.81 | 17.52 | 105.12 | 1.34 | 10 | 293.29 | 59.19 | 22 | 8 | 82.09 | 36406.47 | 274.67 | 449.84 | 68.49 | 47.77 | 4198.56 | 0.7 | 0.77 | 0.18 | 0.24 | 1 | 10
85 | 130 | CONCLUIDO | 4.8029 | 20.82 | 17.53 | 105.16 | 1.35 | 10 | 293.8 | 59.19 | 22.25 | 8 | 82.36 | 36469.92 | 275.05 | 449.84 | 68.77 | 47.77 | 4338.61 | 0.69 | 0.77 | 0.18 | 0.25 | 1 | 10
86 | 130 | CONCLUIDO | 4.8054 | 20.81 | 17.52 | 105.1 | 1.36 | 10 | 294.32 | 59.19 | 22.5 | 8 | 82.62 | 36533.49 | 274.97 | 449.84 | 68.37 | 47.77 | 4141.54 | 0.7 | 0.77 | 0.18 | 0.24 | 1 | 10
87 | 130 | CONCLUIDO | 4.8011 | 20.83 | 17.53 | 105.21 | 1.37 | 10 | 294.83 | 59.19 | 22.75 | 8 | 82.89 | 36597.16 | 274.91 | 449.84 | 68.93 | 47.77 | 4419.5 | 0.69 | 0.77 | 0.18 | 0.26 | 1 | 10
88 | 130 | CONCLUIDO | 4.8088 | 20.8 | 17.5 | 105.01 | 1.39 | 10 | 295.35 | 59.19 | 23 | 8 | 83.16 | 36660.94 | 274.25 | 449.84 | 67.84 | 47.77 | 3875.44 | 0.7 | 0.77 | 0.18 | 0.22 | 1 | 10
89 | 130 | CONCLUIDO | 4.8157 | 20.77 | 17.47 | 104.83 | 1.4 | 10 | 295.87 | 59.19 | 23.25 | 8 | 83.43 | 36724.83 | 273.16 | 449.84 | 66.85 | 47.77 | 3379.07 | 0.71 | 0.77 | 0.18 | 0.19 | 1 | 10
90 | 130 | CONCLUIDO | 4.8057 | 20.81 | 17.51 | 105.09 | 1.41 | 10 | 296.39 | 59.19 | 23.5 | 8 | 83.69 | 36788.84 | 273.9 | 449.84 | 68.51 | 47.77 | 4207.79 | 0.7 | 0.77 | 0.17 | 0.24 | 1 | 10
91 | 130 | CONCLUIDO | 4.792 | 20.87 | 17.57 | 105.44 | 1.42 | 10 | 296.91 | 59.19 | 23.75 | 8 | 83.96 | 36852.96 | 274.52 | 449.84 | 70.42 | 47.77 | 5164.2 | 0.68 | 0.77 | 0.18 | 0.3 | 1 | 10
92 | 130 | CONCLUIDO | 4.8 | 20.83 | 17.54 | 105.24 | 1.44 | 10 | 297.43 | 59.19 | 24 | 8 | 84.24 | 36917.19 | 273.33 | 449.85 | 69.15 | 47.77 | 4530.48 | 0.69 | 0.77 | 0.18 | 0.26 | 1 | 10
93 | 130 | CONCLUIDO | 4.7956 | 20.85 | 17.56 | 105.35 | 1.45 | 10 | 297.95 | 59.19 | 24.25 | 8 | 84.51 | 36981.53 | 272.79 | 449.84 | 69.89 | 47.77 | 4901.21 | 0.68 | 0.77 | 0.18 | 0.28 | 1 | 10
94 | 130 | CONCLUIDO | 4.8217 | 20.74 | 17.49 | 116.63 | 1.46 | 9 | 298.47 | 59.19 | 24.5 | 7 | 84.78 | 37045.99 | 271.97 | 449.84 | 67.69 | 47.77 | 3805.82 | 0.71 | 0.77 | 0.18 | 0.22 | 1 | 10
95 | 130 | CONCLUIDO | 4.8199 | 20.75 | 17.5 | 116.68 | 1.47 | 9 | 299 | 59.19 | 24.75 | 7 | 85.05 | 37110.57 | 272.5 | 449.84 | 67.94 | 47.77 | 3930.65 | 0.7 | 0.77 | 0.18 | 0.23 | 1 | 10
96 | 130 | CONCLUIDO | 4.8187 | 20.75 | 17.51 | 116.72 | 1.49 | 9 | 299.52 | 59.19 | 25 | 7 | 85.33 | 37175.38 | 272.79 | 449.85 | 68.17 | 47.77 | 4047.47 | 0.7 | 0.77 | 0.18 | 0.23 | 1 | 10
97 | 130 | CONCLUIDO | 4.8199 | 20.75 | 17.5 | 116.68 | 1.5 | 9 | 300.05 | 59.19 | 25.25 | 7 | 85.6 | 37240.19 | 272.69 | 449.84 | 67.94 | 47.77 | 3930.94 | 0.7 | 0.77 | 0.18 | 0.23 | 1 | 10
98 | 130 | CONCLUIDO | 4.8196 | 20.75 | 17.5 | 116.69 | 1.51 | 9 | 300.57 | 59.19 | 25.5 | 7 | 85.88 | 37305.12 | 272.75 | 449.84 | 67.97 | 47.77 | 3945.55 | 0.7 | 0.77 | 0.18 | 0.23 | 1 | 10
99 | 130 | CONCLUIDO | 4.8213 | 20.74 | 17.5 | 116.64 | 1.52 | 9 | 301.1 | 59.19 | 25.75 | 7 | 86.16 | 37370.16 | 272.27 | 449.84 | 67.74 | 47.77 | 3831.63 | 0.71 | 0.77 | 0.18 | 0.22 | 1 | 10
100 | 130 | CONCLUIDO | 4.8205 | 20.74 | 17.5 | 116.66 | 1.54 | 9 | 301.63 | 59.19 | 26 | 7 | 86.44 | 37435.32 | 272.13 | 449.84 | 67.88 | 47.77 | 3901.55 | 0.7 | 0.77 | 0.18 | 0.22 | 1 | 10
101 | 130 | CONCLUIDO | 4.8179 | 20.76 | 17.51 | 116.74 | 1.55 | 9 | 302.16 | 59.19 | 26.25 | 7 | 86.72 | 37500.6 | 271.85 | 449.84 | 68.24 | 47.77 | 4081.51 | 0.7 | 0.77 | 0.18 | 0.23 | 1 | 10
102 | 130 | CONCLUIDO | 4.8241 | 20.73 | 17.48 | 116.56 | 1.56 | 9 | 302.69 | 59.19 | 26.5 | 7 | 87 | 37566 | 271.1 | 449.85 | 67.25 | 47.77 | 3583.55 | 0.71 | 0.77 | 0.18 | 0.21 | 1 | 10
103 | 130 | CONCLUIDO | 4.8307 | 20.7 | 17.46 | 116.37 | 1.57 | 9 | 303.22 | 59.19 | 26.75 | 7 | 87.28 | 37631.52 | 270.34 | 449.85 | 66.36 | 47.77 | 3139.08 | 0.72 | 0.77 | 0.18 | 0.18 | 1 | 10
104 | 130 | CONCLUIDO | 4.8275 | 20.71 | 17.47 | 116.46 | 1.58 | 9 | 303.75 | 59.19 | 27 | 7 | 87.56 | 37697.16 | 270.46 | 449.84 | 66.9 | 47.77 | 3409.32 | 0.71 | 0.77 | 0.17 | 0.19 | 1 | 10
105 | 130 | CONCLUIDO | 4.8141 | 20.77 | 17.53 | 116.85 | 1.6 | 9 | 304.29 | 59.19 | 27.25 | 7 | 87.84 | 37762.92 | 270.94 | 449.84 | 68.98 | 47.77 | 4447.92 | 0.69 | 0.77 | 0.18 | 0.25 | 1 | 10
106 | 130 | CONCLUIDO | 4.8153 | 20.77 | 17.52 | 116.81 | 1.61 | 9 | 304.82 | 59.19 | 27.5 | 7 | 88.13 | 37828.81 | 270.6 | 449.86 | 68.63 | 47.77 | 4273.4 | 0.7 | 0.77 | 0.18 | 0.25 | 1 | 10
107 | 130 | CONCLUIDO | 4.8399 | 20.66 | 17.47 | 130.99 | 1.62 | 8 | 305.36 | 59.19 | 27.75 | 6 | 88.41 | 37894.82 | 269.62 | 449.85 | 66.86 | 47.77 | 3395.45 | 0.71 | 0.77 | 0.17 | 0.19 | 1 | 10
108 | 130 | CONCLUIDO | 4.8344 | 20.69 | 17.49 | 131.17 | 1.63 | 8 | 305.89 | 59.19 | 28 | 6 | 88.7 | 37960.95 | 270.15 | 449.84 | 67.61 | 47.77 | 3772.33 | 0.71 | 0.77 | 0.18 | 0.21 | 1 | 10
109 | 130 | CONCLUIDO | 4.8393 | 20.66 | 17.47 | 131.01 | 1.64 | 8 | 306.43 | 59.19 | 28.25 | 6 | 88.99 | 38027.2 | 270.23 | 449.84 | 66.81 | 47.77 | 3371.38 | 0.72 | 0.77 | 0.18 | 0.19 | 1 | 10
110 | 130 | CONCLUIDO | 4.8371 | 20.67 | 17.48 | 131.08 | 1.65 | 8 | 306.97 | 59.19 | 28.5 | 6 | 89.27 | 38093.58 | 270.76 | 449.84 | 67.19 | 47.77 | 3561.89 | 0.71 | 0.77 | 0.18 | 0.2 | 1 | 10
111 | 130 | CONCLUIDO | 4.8381 | 20.67 | 17.47 | 131.05 | 1.67 | 8 | 307.51 | 59.19 | 28.75 | 6 | 89.56 | 38160.09 | 271.11 | 449.84 | 67.04 | 47.77 | 3482.82 | 0.71 | 0.77 | 0.18 | 0.2 | 1 | 10
112 | 130 | CONCLUIDO | 4.8388 | 20.67 | 17.47 | 131.03 | 1.68 | 8 | 308.05 | 59.19 | 29 | 6 | 89.85 | 38226.72 | 271.44 | 449.85 | 66.91 | 47.77 | 3418.5 | 0.71 | 0.77 | 0.18 | 0.19 | 1 | 10
113 | 130 | CONCLUIDO | 4.8399 | 20.66 | 17.47 | 130.99 | 1.69 | 8 | 308.59 | 59.19 | 29.25 | 6 | 90.14 | 38293.47 | 271.23 | 449.84 | 66.75 | 47.77 | 3339.2 | 0.72 | 0.77 | 0.18 | 0.19 | 1 | 10
114 | 130 | CONCLUIDO | 4.8391 | 20.66 | 17.47 | 131.02 | 1.7 | 8 | 309.13 | 59.19 | 29.5 | 6 | 90.44 | 38360.36 | 271.47 | 449.84 | 66.9 | 47.77 | 3412.98 | 0.71 | 0.77 | 0.18 | 0.19 | 1 | 10
115 | 130 | CONCLUIDO | 4.836 | 20.68 | 17.48 | 131.11 | 1.71 | 8 | 309.67 | 59.19 | 29.75 | 6 | 90.73 | 38427.37 | 271.43 | 449.86 | 67.33 | 47.77 | 3632.28 | 0.71 | 0.77 | 0.18 | 0.2 | 1 | 10
116 | 130 | CONCLUIDO | 4.8413 | 20.66 | 17.46 | 130.95 | 1.72 | 8 | 310.22 | 59.19 | 30 | 6 | 91.02 | 38494.52 | 271.01 | 449.84 | 66.4 | 47.77 | 3166.54 | 0.72 | 0.77 | 0.18 | 0.18 | 1 | 10
117 | 130 | CONCLUIDO | 4.8439 | 20.64 | 17.45 | 130.86 | 1.73 | 8 | 310.76 | 59.19 | 30.25 | 6 | 91.32 | 38561.79 | 270.2 | 449.84 | 66.12 | 47.77 | 3026.49 | 0.72 | 0.77 | 0.18 | 0.17 | 1 | 10
118 | 130 | CONCLUIDO | 4.8457 | 20.64 | 17.44 | 130.8 | 1.75 | 8 | 311.31 | 59.19 | 30.5 | 6 | 91.62 | 38629.19 | 269.61 | 449.84 | 65.83 | 47.77 | 2878.95 | 0.73 | 0.78 | 0.18 | 0.16 | 1 | 10
119 | 130 | CONCLUIDO | 4.8401 | 20.66 | 17.46 | 130.99 | 1.76 | 8 | 311.86 | 59.19 | 30.75 | 6 | 91.91 | 38696.85 | 269.88 | 449.84 | 66.88 | 47.77 | 3402.91 | 0.71 | 0.77 | 0.17 | 0.19 | 1 | 10
120 | 130 | CONCLUIDO | 4.8312 | 20.7 | 17.5 | 131.27 | 1.77 | 8 | 312.41 | 59.19 | 31 | 6 | 92.21 | 38764.53 | 270.59 | 449.84 | 68.14 | 47.77 | 4034.88 | 0.7 | 0.77 | 0.18 | 0.23 | 1 | 10
121 | 130 | CONCLUIDO | 4.8372 | 20.67 | 17.48 | 131.08 | 1.78 | 8 | 312.96 | 59.19 | 31.25 | 6 | 92.51 | 38832.33 | 269.41 | 449.85 | 67.1 | 47.77 | 3513.13 | 0.71 | 0.77 | 0.18 | 0.2 | 1 | 10
122 | 130 | CONCLUIDO | 4.8346 | 20.68 | 17.49 | 131.16 | 1.79 | 8 | 313.51 | 59.19 | 31.5 | 6 | 92.81 | 38900.27 | 268.52 | 449.84 | 67.59 | 47.77 | 3760.36 | 0.71 | 0.77 | 0.18 | 0.21 | 1 | 10
123 | 130 | CONCLUIDO | 4.8309 | 20.7 | 17.5 | 131.28 | 1.8 | 8 | 314.06 | 59.19 | 31.75 | 6 | 93.12 | 38968.34 | 267.99 | 449.84 | 68.14 | 47.77 | 4033.49 | 0.7 | 0.77 | 0.18 | 0.23 | 1 | 10
124 | 130 | CONCLUIDO | 4.8561 | 20.59 | 17.45 | 149.53 | 1.81 | 7 | 314.61 | 59.19 | 32 | 5 | 93.42 | 39036.55 | 266.85 | 449.86 | 66.09 | 47.77 | 3012.9 | 0.72 | 0.78 | 0.18 | 0.17 | 1 | 10
125 | 130 | CONCLUIDO | 4.8567 | 20.59 | 17.44 | 149.51 | 1.82 | 7 | 315.17 | 59.19 | 32.25 | 5 | 93.72 | 39104.89 | 267.18 | 449.84 | 66.01 | 47.77 | 2974.63 | 0.72 | 0.78 | 0.18 | 0.17 | 1 | 10
126 | 130 | CONCLUIDO | 4.8578 | 20.59 | 17.44 | 149.47 | 1.83 | 7 | 315.72 | 59.19 | 32.5 | 5 | 94.03 | 39173.37 | 267.57 | 449.84 | 65.84 | 47.77 | 2890.27 | 0.73 | 0.78 | 0.18 | 0.16 | 1 | 10
127 | 130 | CONCLUIDO | 4.8599 | 20.58 | 17.43 | 149.4 | 1.84 | 7 | 316.28 | 59.19 | 32.75 | 5 | 94.33 | 39241.99 | 267.61 | 449.84 | 65.58 | 47.77 | 2758.93 | 0.73 | 0.78 | 0.17 | 0.15 | 1 | 10
128 | 130 | CONCLUIDO | 4.8585 | 20.58 | 17.44 | 149.45 | 1.86 | 7 | 316.84 | 59.19 | 33 | 5 | 94.64 | 39310.75 | 267.94 | 449.84 | 65.8 | 47.77 | 2868.6 | 0.73 | 0.78 | 0.17 | 0.16 | 1 | 10
129 | 130 | CONCLUIDO | 4.8559 | 20.59 | 17.45 | 149.54 | 1.87 | 7 | 317.39 | 59.19 | 33.25 | 5 | 94.95 | 39379.65 | 268.28 | 449.84 | 66.18 | 47.77 | 3059.59 | 0.72 | 0.78 | 0.17 | 0.17 | 1 | 10
130 | 130 | CONCLUIDO | 4.8584 | 20.58 | 17.44 | 149.45 | 1.88 | 7 | 317.95 | 59.19 | 33.5 | 5 | 95.26 | 39448.69 | 268.61 | 449.84 | 65.77 | 47.77 | 2855.61 | 0.73 | 0.78 | 0.18 | 0.16 | 1 | 10
131 | 130 | CONCLUIDO | 4.8614 | 20.57 | 17.42 | 149.34 | 1.89 | 7 | 318.52 | 59.19 | 33.75 | 5 | 95.57 | 39517.87 | 268.56 | 449.84 | 65.27 | 47.77 | 2607.04 | 0.73 | 0.78 | 0.18 | 0.15 | 1 | 10
132 | 130 | CONCLUIDO | 4.8649 | 20.56 | 17.41 | 149.21 | 1.9 | 7 | 319.08 | 59.19 | 34 | 5 | 95.88 | 39587.19 | 268.23 | 449.84 | 64.78 | 47.77 | 2358.84 | 0.74 | 0.78 | 0.17 | 0.13 | 1 | 10
133 | 130 | CONCLUIDO | 4.8609 | 20.57 | 17.43 | 149.36 | 1.91 | 7 | 319.64 | 59.19 | 34.25 | 5 | 96.2 | 39656.65 | 268.68 | 449.84 | 65.51 | 47.77 | 2723.04 | 0.73 | 0.78 | 0.17 | 0.15 | 1 | 10
134 | 130 | CONCLUIDO | 4.8527 | 20.61 | 17.46 | 149.66 | 1.92 | 7 | 320.21 | 59.19 | 34.5 | 5 | 96.51 | 39726.26 | 269.16 | 449.86 | 66.76 | 47.77 | 3350.71 | 0.72 | 0.77 | 0.17 | 0.18 | 1 | 10
135 | 130 | CONCLUIDO | 4.8545 | 20.6 | 17.45 | 149.59 | 1.93 | 7 | 320.77 | 59.19 | 34.75 | 5 | 96.83 | 39796.01 | 269.01 | 449.84 | 66.3 | 47.77 | 3122.16 | 0.72 | 0.77 | 0.18 | 0.18 | 1 | 10
136 | 130 | CONCLUIDO | 4.8561 | 20.59 | 17.45 | 149.53 | 1.94 | 7 | 321.34 | 59.19 | 35 | 5 | 97.14 | 39865.91 | 269.38 | 449.84 | 66.16 | 47.77 | 3048.83 | 0.72 | 0.78 | 0.17 | 0.17 | 1 | 10
137 | 130 | CONCLUIDO | 4.8548 | 20.6 | 17.45 | 149.58 | 1.95 | 7 | 321.91 | 59.19 | 35.25 | 5 | 97.46 | 39935.96 | 269.32 | 449.84 | 66.4 | 47.77 | 3172.1 | 0.72 | 0.77 | 0.17 | 0.17 | 1 | 10
138 | 130 | CONCLUIDO | 4.8512 | 20.61 | 17.47 | 149.71 | 1.96 | 7 | 322.47 | 59.19 | 35.5 | 5 | 97.78 | 40006.15 | 269.38 | 449.84 | 66.84 | 47.77 | 3392.35 | 0.71 | 0.77 | 0.17 | 0.19 | 1 | 10
139 | 130 | CONCLUIDO | 4.8514 | 20.61 | 17.47 | 149.7 | 1.97 | 7 | 323.04 | 59.19 | 35.75 | 5 | 98.1 | 40076.49 | 269.31 | 449.84 | 66.75 | 47.77 | 3345.6 | 0.72 | 0.77 | 0.18 | 0.19 | 1 | 10
140 | 130 | CONCLUIDO | 4.8572 | 20.59 | 17.44 | 149.49 | 1.98 | 7 | 323.62 | 59.19 | 36 | 5 | 98.42 | 40147.11 | 268.61 | 449.85 | 65.9 | 47.77 | 2922.03 | 0.72 | 0.78 | 0.18 | 0.16 | 1 | 10
141 | 130 | CONCLUIDO | 4.8588 | 20.58 | 17.43 | 149.43 | 1.99 | 7 | 324.19 | 59.19 | 36.25 | 5 | 98.75 | 40217.75 | 268.22 | 449.84 | 65.72 | 47.77 | 2829.65 | 0.73 | 0.78 | 0.17 | 0.16 | 1 | 10
142 | 130 | CONCLUIDO | 4.8552 | 20.6 | 17.45 | 149.57 | 2 | 7 | 324.76 | 59.19 | 36.5 | 5 | 99.07 | 40288.55 | 268.21 | 449.85 | 66.26 | 47.77 | 3100.2 | 0.72 | 0.77 | 0.17 | 0.17 | 1 | 10
143 | 130 | CONCLUIDO | 4.8525 | 20.61 | 17.46 | 149.66 | 2.01 | 7 | 325.34 | 59.19 | 36.75 | 5 | 99.4 | 40359.5 | 268.08 | 449.84 | 66.69 | 47.77 | 3314.29 | 0.72 | 0.77 | 0.17 | 0.18 | 1 | 10
144 | 130 | CONCLUIDO | 4.8588 | 20.58 | 17.43 | 149.43 | 2.02 | 7 | 325.92 | 59.19 | 37 | 5 | 99.72 | 40430.6 | 266.94 | 449.84 | 65.66 | 47.77 | 2801.18 | 0.73 | 0.78 | 0.18 | 0.16 | 1 | 10
145 | 130 | CONCLUIDO | 4.86 | 20.58 | 17.43 | 149.39 | 2.03 | 7 | 326.49 | 59.19 | 37.25 | 5 | 100.05 | 40501.85 | 266.23 | 449.84 | 65.54 | 47.77 | 2740.1 | 0.73 | 0.78 | 0.18 | 0.15 | 1 | 10
146 | 130 | CONCLUIDO | 4.8598 | 20.58 | 17.43 | 149.4 | 2.04 | 7 | 327.07 | 59.19 | 37.5 | 5 | 100.38 | 40573.27 | 265.21 | 449.84 | 65.52 | 47.77 | 2732.48 | 0.73 | 0.78 | 0.18 | 0.15 | 1 | 10
147 | 130 | CONCLUIDO | 4.8796 | 20.49 | 17.39 | 173.95 | 2.05 | 6 | 327.65 | 59.19 | 37.75 | 4 | 100.71 | 40644.83 | 263.91 | 449.84 | 64.49 | 47.77 | 2222.43 | 0.74 | 0.78 | 0.17 | 0.12 | 1 | 10
148 | 130 | CONCLUIDO | 4.8764 | 20.51 | 17.41 | 174.09 | 2.06 | 6 | 328.23 | 59.19 | 38 | 4 | 101.04 | 40716.56 | 264.41 | 449.84 | 64.94 | 47.77 | 2446.34 | 0.74 | 0.78 | 0.17 | 0.13 | 1 | 10
149 | 130 | CONCLUIDO | 4.8733 | 20.52 | 17.42 | 174.22 | 2.07 | 6 | 328.82 | 59.19 | 38.25 | 4 | 101.37 | 40788.44 | 265.29 | 449.84 | 65.41 | 47.77 | 2682.33 | 0.73 | 0.78 | 0.17 | 0.14 | 1 | 10
150 | 130 | CONCLUIDO | 4.8742 | 20.52 | 17.42 | 174.18 | 2.08 | 6 | 329.4 | 59.19 | 38.5 | 4 | 101.71 | 40860.49 | 265.32 | 449.84 | 65.23 | 47.77 | 2591.5 | 0.73 | 0.78 | 0.17 | 0.14 | 1 | 10
151 | 130 | CONCLUIDO | 4.8751 | 20.51 | 17.41 | 174.14 | 2.09 | 6 | 329.99 | 59.19 | 38.75 | 4 | 102.04 | 40932.69 | 265.47 | 449.84 | 65.16 | 47.77 | 2552.94 | 0.73 | 0.78 | 0.17 | 0.14 | 1 | 10
152 | 130 | CONCLUIDO | 4.872 | 20.53 | 17.43 | 174.27 | 2.1 | 6 | 330.57 | 59.19 | 39 | 4 | 102.38 | 41005.06 | 265.81 | 449.84 | 65.6 | 47.77 | 2774.12 | 0.73 | 0.78 | 0.17 | 0.15 | 1 | 10
153 | 130 | CONCLUIDO | 4.8707 | 20.53 | 17.43 | 174.33 | 2.11 | 6 | 331.16 | 59.19 | 39.25 | 4 | 102.72 | 41077.58 | 266.25 | 449.84 | 65.68 | 47.77 | 2815.38 | 0.73 | 0.78 | 0.18 | 0.16 | 1 | 10
154 | 130 | CONCLUIDO | 4.8775 | 20.5 | 17.4 | 174.04 | 2.12 | 6 | 331.75 | 59.19 | 39.5 | 4 | 103.06 | 41150.28 | 266.25 | 449.84 | 64.66 | 47.77 | 2305.55 | 0.74 | 0.78 | 0.18 | 0.13 | 1 | 10
155 | 130 | CONCLUIDO | 4.8782 | 20.5 | 17.4 | 174.01 | 2.13 | 6 | 332.34 | 59.19 | 39.75 | 4 | 103.4 | 41223.13 | 266.27 | 449.84 | 64.64 | 47.77 | 2293.58 | 0.74 | 0.78 | 0.17 | 0.12 | 1 | 10
156 | 130 | CONCLUIDO | 4.8745 | 20.51 | 17.42 | 174.16 | 2.14 | 6 | 332.93 | 59.19 | 40 | 4 | 103.74 | 41296.16 | 266.7 | 449.84 | 65.22 | 47.77 | 2585.64 | 0.73 | 0.78 | 0.17 | 0.14 | 1 | 10