## Sheet1
| Volume de calda [L] | STATUS | Capacidade operacional [ha/h] | Tempo de missao [h] | Tempo util [h] | Tempo por voo [min] | Autonomia Projetada [h] | N° Voos | MTOW [kg] | Massa Estrutura [kg] | Combustível [kg] | Abastecimentos | Massa gerador | Potência gerador [W] | Combustível consumido [L] | Calda cons [L] | Distância percorrida [km] | Distância Pulverizando [km] | RTL ACUMULADO[m] | EOC [km/km] | EOC [h/h] | Tempo de manobra [h] | Tempo rtl_rtw [h] | V pulv [m/s] | V desloc [m/s]
0 | 45 | CONCLUIDO | 3.8464 | 26 | 21.21 | 9.36 | 0.18 | 136 | 98.71 | 39.72 | 1 | 134 | 12.99 | 12407.75 | 187.03 | 449.92 | 189.11 | 47.77 | 63882.28 | 0.25 | 0.64 | 0.38 | 3.94 | 1 | 10
1 | 45 | CONCLUIDO | 4.097 | 24.41 | 20.28 | 11.7 | 0.22 | 104 | 99.02 | 39.72 | 1.25 | 102 | 13.05 | 12446.14 | 177.78 | 449.88 | 158.83 | 47.77 | 48899.15 | 0.3 | 0.67 | 0.33 | 3 | 1 | 10
2 | 45 | CONCLUIDO | 4.2882 | 23.32 | 19.63 | 14.19 | 0.27 | 83 | 99.33 | 39.72 | 1.5 | 81 | 13.11 | 12484.55 | 171.08 | 449.87 | 137.14 | 47.77 | 38160.2 | 0.35 | 0.69 | 0.3 | 2.35 | 1 | 10
3 | 45 | CONCLUIDO | 4.4149 | 22.65 | 19.22 | 16.48 | 0.31 | 70 | 99.64 | 39.72 | 1.75 | 68 | 13.18 | 12522.99 | 166.68 | 449.87 | 124 | 47.77 | 31654.34 | 0.39 | 0.7 | 0.27 | 1.95 | 1 | 10
4 | 45 | CONCLUIDO | 4.5193 | 22.13 | 18.91 | 18.91 | 0.35 | 60 | 99.95 | 39.72 | 2 | 58 | 13.24 | 12561.45 | 163.17 | 449.88 | 113.42 | 47.77 | 26412.74 | 0.42 | 0.72 | 0.26 | 1.63 | 1 | 10
5 | 45 | CONCLUIDO | 4.6182 | 21.65 | 18.6 | 21.46 | 0.39 | 52 | 100.27 | 39.72 | 2.25 | 50 | 13.3 | 12599.94 | 159.28 | 449.87 | 103.91 | 47.77 | 21698.25 | 0.46 | 0.73 | 0.23 | 1.32 | 1 | 10
6 | 45 | CONCLUIDO | 4.6284 | 21.61 | 18.65 | 23.81 | 0.44 | 47 | 100.58 | 39.72 | 2.5 | 45 | 13.36 | 12638.45 | 159.17 | 449.84 | 105.74 | 47.77 | 22638.16 | 0.45 | 0.72 | 0.24 | 1.37 | 1 | 10
7 | 45 | CONCLUIDO | 4.6892 | 21.33 | 18.47 | 26.39 | 0.48 | 42 | 100.89 | 39.72 | 2.75 | 40 | 13.42 | 12676.98 | 156.7 | 449.84 | 99.64 | 47.77 | 19613.1 | 0.48 | 0.73 | 0.23 | 1.2 | 1 | 10
8 | 45 | CONCLUIDO | 4.7352 | 21.12 | 18.35 | 28.97 | 0.52 | 38 | 101.2 | 39.72 | 3 | 36 | 13.49 | 12715.54 | 154.65 | 449.88 | 95.54 | 47.77 | 17586.3 | 0.5 | 0.74 | 0.23 | 1.07 | 1 | 10
9 | 45 | CONCLUIDO | 4.7709 | 20.96 | 18.25 | 31.29 | 0.56 | 35 | 101.52 | 39.72 | 3.25 | 33 | 13.55 | 12754.13 | 153.02 | 449.87 | 92.44 | 47.77 | 16049.22 | 0.52 | 0.74 | 0.22 | 0.97 | 1 | 10
10 | 45 | CONCLUIDO | 4.8083 | 20.8 | 18.15 | 34.03 | 0.6 | 32 | 101.83 | 39.72 | 3.5 | 30 | 13.61 | 12792.74 | 151.5 | 449.92 | 89.03 | 47.77 | 14361.57 | 0.54 | 0.74 | 0.22 | 0.87 | 1 | 10
11 | 45 | CONCLUIDO | 4.8309 | 20.7 | 18.1 | 36.19 | 0.65 | 30 | 102.14 | 39.72 | 3.75 | 28 | 13.68 | 12831.37 | 150.21 | 449.84 | 87.16 | 47.77 | 13436.85 | 0.55 | 0.75 | 0.21 | 0.82 | 1 | 10
12 | 45 | CONCLUIDO | 4.8649 | 20.56 | 17.99 | 38.55 | 0.69 | 28 | 102.45 | 39.72 | 4 | 26 | 13.74 | 12870.03 | 148.15 | 449.86 | 83.68 | 47.77 | 11705.94 | 0.57 | 0.75 | 0.21 | 0.71 | 1 | 10
13 | 45 | CONCLUIDO | 4.86 | 20.58 | 18.05 | 41.66 | 0.73 | 26 | 102.77 | 39.72 | 4.25 | 24 | 13.8 | 12908.71 | 147.82 | 449.84 | 86.68 | 47.77 | 13213.07 | 0.55 | 0.75 | 0.19 | 0.78 | 1 | 10
14 | 45 | CONCLUIDO | 4.8788 | 20.5 | 17.99 | 43.19 | 0.77 | 25 | 103.08 | 39.72 | 4.5 | 23 | 13.87 | 12947.42 | 146.14 | 449.84 | 84.15 | 47.77 | 11956.95 | 0.57 | 0.75 | 0.2 | 0.72 | 1 | 10
15 | 45 | CONCLUIDO | 4.9089 | 20.37 | 17.91 | 46.72 | 0.81 | 23 | 103.4 | 39.72 | 4.75 | 21 | 13.93 | 12986.15 | 144.76 | 449.86 | 81.3 | 47.77 | 10541.35 | 0.59 | 0.75 | 0.2 | 0.63 | 1 | 10
16 | 45 | CONCLUIDO | 4.923 | 20.31 | 17.87 | 48.74 | 0.85 | 22 | 103.71 | 39.72 | 5 | 20 | 14 | 13024.91 | 143.49 | 449.84 | 80.03 | 47.77 | 9909.89 | 0.6 | 0.76 | 0.2 | 0.6 | 1 | 10
17 | 45 | CONCLUIDO | 4.936 | 20.26 | 17.84 | 50.97 | 0.89 | 21 | 104.03 | 39.72 | 5.25 | 19 | 14.06 | 13063.69 | 142.74 | 449.84 | 78.99 | 47.77 | 9394.08 | 0.6 | 0.76 | 0.2 | 0.56 | 1 | 10
18 | 45 | CONCLUIDO | 4.9468 | 20.22 | 17.82 | 53.45 | 0.93 | 20 | 104.34 | 39.72 | 5.5 | 18 | 14.12 | 13102.5 | 140.96 | 449.88 | 78.13 | 47.77 | 8968.05 | 0.61 | 0.76 | 0.2 | 0.54 | 1 | 10
19 | 45 | CONCLUIDO | 4.9644 | 20.14 | 17.76 | 56.1 | 0.97 | 19 | 104.65 | 39.72 | 5.75 | 17 | 14.19 | 13141.33 | 139.81 | 449.84 | 76.49 | 47.77 | 8154.98 | 0.62 | 0.76 | 0.19 | 0.49 | 1 | 10
20 | 45 | CONCLUIDO | 4.9583 | 20.17 | 17.81 | 59.37 | 1.01 | 18 | 104.97 | 39.72 | 6 | 16 | 14.25 | 13180.19 | 139.51 | 449.85 | 78.39 | 47.77 | 9109.38 | 0.61 | 0.76 | 0.19 | 0.53 | 1 | 10
21 | 45 | CONCLUIDO | 4.9799 | 20.08 | 17.74 | 62.62 | 1.05 | 17 | 105.28 | 39.72 | 6.25 | 15 | 14.32 | 13219.07 | 137.54 | 449.85 | 75.81 | 47.77 | 7824.08 | 0.63 | 0.76 | 0.19 | 0.47 | 1 | 10
22 | 45 | CONCLUIDO | 4.9972 | 20.01 | 17.69 | 66.35 | 1.08 | 16 | 105.6 | 39.72 | 6.5 | 14 | 14.39 | 13257.98 | 135.44 | 449.86 | 74.14 | 47.77 | 6993.46 | 0.64 | 0.76 | 0.19 | 0.42 | 1 | 10
23 | 45 | CONCLUIDO | 4.9949 | 20.02 | 17.7 | 66.39 | 1.12 | 16 | 105.92 | 39.72 | 6.75 | 14 | 14.45 | 13296.91 | 134.79 | 449.84 | 74.54 | 47.77 | 7196.77 | 0.64 | 0.76 | 0.19 | 0.43 | 1 | 10
24 | 45 | CONCLUIDO | 5.006 | 19.98 | 17.68 | 70.72 | 1.16 | 15 | 106.23 | 39.72 | 7 | 13 | 14.52 | 13335.87 | 133.66 | 449.84 | 73.67 | 47.77 | 6764.75 | 0.65 | 0.76 | 0.19 | 0.4 | 1 | 10
25 | 45 | CONCLUIDO | 5.0251 | 19.9 | 17.62 | 75.53 | 1.2 | 14 | 106.55 | 39.72 | 7.25 | 12 | 14.58 | 13374.86 | 131.55 | 449.88 | 71.79 | 47.77 | 5831.86 | 0.67 | 0.77 | 0.19 | 0.35 | 1 | 10
26 | 45 | CONCLUIDO | 5.0163 | 19.93 | 17.66 | 75.68 | 1.24 | 14 | 106.86 | 39.72 | 7.5 | 12 | 14.65 | 13413.87 | 131.59 | 449.87 | 73.32 | 47.77 | 6597.11 | 0.65 | 0.77 | 0.18 | 0.38 | 1 | 10
27 | 45 | CONCLUIDO | 5.0395 | 19.84 | 17.59 | 81.18 | 1.27 | 13 | 107.18 | 39.72 | 7.75 | 11 | 14.72 | 13452.9 | 128.78 | 449.84 | 70.77 | 47.77 | 5325.51 | 0.68 | 0.77 | 0.18 | 0.31 | 1 | 10
28 | 45 | CONCLUIDO | 5.0305 | 19.88 | 17.62 | 81.34 | 1.31 | 13 | 107.5 | 39.72 | 8 | 10 | 14.78 | 13491.96 | 128.43 | 449.84 | 71.91 | 47.77 | 5894.58 | 0.66 | 0.77 | 0.18 | 0.35 | 1 | 10
29 | 45 | CONCLUIDO | 5.0277 | 19.89 | 17.63 | 81.39 | 1.35 | 13 | 107.81 | 39.72 | 8.25 | 10 | 14.85 | 13531.05 | 128.65 | 449.84 | 72.26 | 47.77 | 6068.99 | 0.66 | 0.77 | 0.19 | 0.36 | 1 | 10
30 | 45 | CONCLUIDO | 5.0478 | 19.81 | 17.58 | 87.88 | 1.38 | 12 | 108.13 | 39.72 | 8.5 | 7 | 14.92 | 13570.16 | 127.36 | 449.84 | 70.11 | 47.77 | 5000.46 | 0.68 | 0.77 | 0.19 | 0.3 | 1 | 10
31 | 45 | CONCLUIDO | 5.039 | 19.85 | 17.61 | 88.05 | 1.42 | 12 | 108.45 | 39.72 | 8.75 | 4 | 14.98 | 13609.42 | 127.56 | 449.84 | 71.36 | 47.77 | 5622.94 | 0.67 | 0.77 | 0.19 | 0.33 | 1 | 10
32 | 45 | CONCLUIDO | 5.0363 | 19.86 | 17.62 | 88.11 | 1.46 | 12 | 108.77 | 39.72 | 9 | 4 | 15.05 | 13648.58 | 127.9 | 449.84 | 71.7 | 47.77 | 5796.96 | 0.67 | 0.77 | 0.19 | 0.34 | 1 | 10
33 | 45 | CONCLUIDO | 5.0281 | 19.89 | 17.65 | 88.27 | 1.49 | 12 | 109.09 | 39.72 | 9.25 | 4 | 15.12 | 13687.77 | 127.93 | 449.84 | 72.72 | 47.77 | 6304.24 | 0.66 | 0.77 | 0.2 | 0.38 | 1 | 10
34 | 45 | CONCLUIDO | 5.0461 | 19.82 | 17.58 | 87.91 | 1.53 | 12 | 109.4 | 39.72 | 9.5 | 3 | 15.19 | 13726.99 | 126.57 | 449.85 | 70.13 | 47.77 | 5010.86 | 0.68 | 0.77 | 0.2 | 0.31 | 1 | 10
35 | 45 | CONCLUIDO | 5.0399 | 19.84 | 17.61 | 88.03 | 1.57 | 12 | 109.72 | 39.72 | 9.75 | 2 | 15.26 | 13766.23 | 126.89 | 449.84 | 71.01 | 47.77 | 5451.34 | 0.67 | 0.77 | 0.2 | 0.33 | 1 | 10
36 | 45 | CONCLUIDO | 5.041 | 19.84 | 17.6 | 88.01 | 1.6 | 12 | 110.04 | 39.72 | 10 | 1 | 15.32 | 13805.5 | 126.8 | 449.84 | 70.74 | 47.77 | 5313.9 | 0.68 | 0.77 | 0.2 | 0.33 | 1 | 10
37 | 45 | CONCLUIDO | 5.0411 | 19.84 | 17.6 | 88.01 | 1.64 | 12 | 110.36 | 39.72 | 10.25 | 1 | 15.39 | 13844.79 | 127.08 | 449.84 | 70.71 | 47.77 | 5301.99 | 0.68 | 0.77 | 0.2 | 0.33 | 1 | 10
38 | 45 | CONCLUIDO | 5.0437 | 19.83 | 17.59 | 87.96 | 1.67 | 12 | 110.68 | 39.72 | 10.5 | 1 | 15.46 | 13884.11 | 127.13 | 449.84 | 70.29 | 47.77 | 5087.5 | 0.68 | 0.77 | 0.2 | 0.32 | 1 | 10
39 | 45 | CONCLUIDO | 5.0609 | 19.76 | 17.55 | 95.7 | 1.71 | 11 | 111 | 39.72 | 10.75 | 0 | 15.53 | 13923.46 | 126.8 | 449.86 | 68.78 | 47.77 | 4338.51 | 0.69 | 0.77 | 0.2 | 0.27 | 1 | 10