## Sheet1
| Volume de calda [L] | STATUS | Capacidade operacional [ha/h] | Tempo de missao [h] | Tempo util [h] | Tempo por voo [min] | Autonomia Projetada [h] | N° Voos | MTOW [kg] | Massa Estrutura [kg] | Combustível [kg] | Abastecimentos | Massa gerador | Potência gerador [W] | Combustível consumido [L] | Calda cons [L] | Distância percorrida [km] | Distância Pulverizando [km] | RTL ACUMULADO[m] | EOC [km/km] | EOC [h/h] | Tempo de manobra [h] | Tempo rtl_rtw [h] | V pulv [m/s] | V desloc [m/s]
0 | 15 | CONCLUIDO | 4.7005 | 21.27 | 18.91 | 18.91 | 0.43 | 60 | 39.78 | 19.54 | 1 | 58 | 4.24 | 5140 | 81.47 | 450.93 | 113.51 | 47.66 | 26459.16 | 0.42 | 0.71 | 0.26 | 1.63 | 1 | 10
1 | 15 | CONCLUIDO | 4.804 | 20.82 | 18.61 | 24.27 | 0.53 | 46 | 40.06 | 19.54 | 1.25 | 44 | 4.26 | 5174.29 | 77.09 | 450.91 | 103.93 | 47.66 | 21738.9 | 0.46 | 0.72 | 0.24 | 1.33 | 1 | 10
2 | 15 | CONCLUIDO | 4.8953 | 20.43 | 18.32 | 29.7 | 0.64 | 37 | 40.34 | 19.54 | 1.5 | 30 | 4.29 | 5208.6 | 73.89 | 450.96 | 94.31 | 47.66 | 16976.88 | 0.51 | 0.74 | 0.23 | 1.04 | 1 | 10
3 | 15 | CONCLUIDO | 4.9406 | 20.24 | 18.19 | 34.1 | 0.74 | 32 | 40.61 | 19.54 | 1.75 | 15 | 4.32 | 5242.92 | 71.47 | 450.96 | 89.61 | 47.66 | 14651.84 | 0.53 | 0.74 | 0.24 | 0.91 | 1 | 10
4 | 15 | CONCLUIDO | 4.954 | 20.19 | 18.13 | 34 | 0.84 | 32 | 40.89 | 19.54 | 2 | 0 | 4.35 | 5277.26 | 70.92 | 451.04 | 86.9 | 47.66 | 13293.39 | 0.55 | 0.74 | 0.26 | 0.85 | 1 | 10