## Sheet1
| Volume de calda [L] | STATUS | Capacidade operacional [ha/h] | Tempo de missao [h] | Tempo util [h] | Tempo por voo [min] | Autonomia Projetada [h] | N° Voos | MTOW [kg] | Massa Estrutura [kg] | Combustível [kg] | Abastecimentos | Massa gerador | Potência gerador [W] | Combustível consumido [L] | Calda cons [L] | Distância percorrida [km] | Distância Pulverizando [km] | RTL ACUMULADO[m] | EOC [km/km] | EOC [h/h] | Tempo de manobra [h] | Tempo rtl_rtw [h] | V pulv [m/s] | V desloc [m/s]
0 | 65 | CONCLUIDO | 3.4019 | 29.4 | 22.42 | 7.64 | 0.13 | 176 | 133.21 | 46.47 | 1 | 174 | 20.75 | 16663.42 | 242.66 | 450.97 | 228.65 | 47.66 | 83449.66 | 0.21 | 0.6 | 0.45 | 5.14 | 1 | 10
1 | 65 | CONCLUIDO | 3.723 | 26.86 | 21.09 | 9.58 | 0.17 | 132 | 133.55 | 46.47 | 1.25 | 130 | 20.83 | 16704.7 | 227.44 | 451.04 | 184.76 | 47.66 | 61722.82 | 0.26 | 0.64 | 0.37 | 3.81 | 1 | 10
2 | 65 | CONCLUIDO | 3.9389 | 25.39 | 20.32 | 11.5 | 0.2 | 106 | 133.88 | 46.47 | 1.5 | 104 | 20.91 | 16746.01 | 218.51 | 450.94 | 159.75 | 47.66 | 49350.72 | 0.3 | 0.66 | 0.34 | 3.04 | 1 | 10
3 | 65 | CONCLUIDO | 4.1076 | 24.35 | 19.77 | 13.48 | 0.23 | 88 | 134.22 | 46.47 | 1.75 | 86 | 21 | 16787.35 | 211.87 | 451.06 | 141.9 | 47.66 | 40516.75 | 0.34 | 0.68 | 0.3 | 2.49 | 1 | 10
4 | 65 | CONCLUIDO | 4.2245 | 23.67 | 19.42 | 15.33 | 0.26 | 76 | 134.55 | 46.47 | 2 | 74 | 21.09 | 16828.84 | 207.57 | 450.93 | 130.26 | 47.66 | 34752.96 | 0.37 | 0.69 | 0.29 | 2.14 | 1 | 10
5 | 65 | CONCLUIDO | 4.3318 | 23.08 | 19.11 | 17.37 | 0.29 | 66 | 134.89 | 46.47 | 2.25 | 64 | 21.17 | 16870.25 | 203.59 | 450.93 | 120.18 | 47.66 | 29762.54 | 0.4 | 0.71 | 0.27 | 1.83 | 1 | 10
6 | 65 | CONCLUIDO | 4.4127 | 22.66 | 18.88 | 19.2 | 0.33 | 59 | 135.22 | 46.47 | 2.5 | 57 | 21.26 | 16911.68 | 200.36 | 450.92 | 112.58 | 47.66 | 25999.44 | 0.42 | 0.71 | 0.26 | 1.6 | 1 | 10
7 | 65 | CONCLUIDO | 4.5125 | 22.16 | 18.54 | 20.99 | 0.36 | 53 | 135.56 | 46.47 | 2.75 | 51 | 21.34 | 16953.14 | 196.24 | 450.93 | 101.49 | 47.66 | 20485.49 | 0.47 | 0.73 | 0.23 | 1.26 | 1 | 10
8 | 65 | CONCLUIDO | 4.4747 | 22.35 | 18.83 | 23.06 | 0.39 | 49 | 135.9 | 46.47 | 3 | 47 | 21.43 | 16994.64 | 198.92 | 450.94 | 112.13 | 47.66 | 25827.17 | 0.43 | 0.72 | 0.24 | 1.56 | 1 | 10
9 | 65 | CONCLUIDO | 4.5478 | 21.99 | 18.58 | 24.78 | 0.42 | 45 | 136.23 | 46.47 | 3.25 | 43 | 21.52 | 17036.16 | 195.56 | 450.94 | 103.25 | 47.66 | 21405.86 | 0.46 | 0.73 | 0.24 | 1.31 | 1 | 10
10 | 65 | CONCLUIDO | 4.6017 | 21.73 | 18.43 | 26.98 | 0.45 | 41 | 136.57 | 46.47 | 3.5 | 39 | 21.6 | 17077.72 | 193.39 | 450.94 | 98.46 | 47.66 | 19029.43 | 0.48 | 0.73 | 0.23 | 1.16 | 1 | 10
11 | 65 | CONCLUIDO | 4.6381 | 21.56 | 18.35 | 28.97 | 0.48 | 38 | 136.91 | 46.47 | 3.75 | 36 | 21.69 | 17119.3 | 191.92 | 450.92 | 95.44 | 47.66 | 17533.99 | 0.5 | 0.73 | 0.23 | 1.07 | 1 | 10
12 | 65 | CONCLUIDO | 4.6628 | 21.45 | 18.29 | 30.48 | 0.52 | 36 | 137.25 | 46.47 | 4 | 34 | 21.78 | 17160.92 | 190.59 | 450.91 | 93.59 | 47.66 | 16618.63 | 0.51 | 0.74 | 0.22 | 1.01 | 1 | 10
13 | 65 | CONCLUIDO | 4.7027 | 21.26 | 18.19 | 33.07 | 0.55 | 33 | 137.58 | 46.47 | 4.25 | 31 | 21.87 | 17202.57 | 189.08 | 450.92 | 90.19 | 47.66 | 14934.56 | 0.53 | 0.74 | 0.22 | 0.91 | 1 | 10
14 | 65 | CONCLUIDO | 4.7277 | 21.15 | 18.13 | 35.09 | 0.58 | 31 | 137.92 | 46.47 | 4.5 | 29 | 21.95 | 17244.24 | 187.73 | 450.92 | 88.36 | 47.66 | 14030.24 | 0.54 | 0.74 | 0.21 | 0.85 | 1 | 10
15 | 65 | CONCLUIDO | 4.7421 | 21.09 | 18.09 | 36.18 | 0.61 | 30 | 138.26 | 46.47 | 4.75 | 28 | 22.04 | 17285.95 | 186.84 | 450.94 | 87.12 | 47.66 | 13415.12 | 0.55 | 0.75 | 0.21 | 0.81 | 1 | 10
16 | 65 | CONCLUIDO | 4.773 | 20.95 | 18.01 | 38.59 | 0.64 | 28 | 138.6 | 46.47 | 5 | 26 | 22.13 | 17327.69 | 185.24 | 450.91 | 84.31 | 47.66 | 12021.77 | 0.57 | 0.75 | 0.21 | 0.73 | 1 | 10
17 | 65 | CONCLUIDO | 4.7966 | 20.85 | 17.93 | 39.85 | 0.67 | 27 | 138.94 | 46.47 | 5.25 | 25 | 22.22 | 17369.47 | 183.99 | 450.91 | 82.15 | 47.66 | 10945.96 | 0.58 | 0.75 | 0.19 | 0.66 | 1 | 10
18 | 65 | CONCLUIDO | 4.7936 | 20.86 | 18 | 43.2 | 0.7 | 25 | 139.28 | 46.47 | 5.5 | 23 | 22.31 | 17411.27 | 184.11 | 450.92 | 84.23 | 47.66 | 11994.87 | 0.57 | 0.75 | 0.21 | 0.72 | 1 | 10
19 | 65 | CONCLUIDO | 4.8115 | 20.78 | 17.95 | 44.87 | 0.73 | 24 | 139.61 | 46.47 | 5.75 | 22 | 22.4 | 17453.1 | 182.61 | 450.9 | 82.7 | 47.66 | 11236.51 | 0.58 | 0.75 | 0.2 | 0.67 | 1 | 10
20 | 65 | CONCLUIDO | 4.8273 | 20.72 | 17.91 | 46.72 | 0.76 | 23 | 139.95 | 46.47 | 6 | 21 | 22.49 | 17494.97 | 181.75 | 450.93 | 81.31 | 47.66 | 10546.72 | 0.59 | 0.75 | 0.2 | 0.63 | 1 | 10
21 | 65 | CONCLUIDO | 4.8415 | 20.65 | 17.88 | 48.75 | 0.79 | 22 | 140.29 | 46.47 | 6.25 | 20 | 22.58 | 17536.87 | 181.08 | 450.94 | 80.14 | 47.66 | 9966.83 | 0.59 | 0.75 | 0.2 | 0.6 | 1 | 10
22 | 65 | CONCLUIDO | 4.8519 | 20.61 | 17.86 | 51.02 | 0.82 | 21 | 140.63 | 46.47 | 6.5 | 19 | 22.67 | 17578.8 | 180.23 | 450.9 | 79.56 | 47.66 | 9681.67 | 0.6 | 0.75 | 0.2 | 0.58 | 1 | 10
23 | 65 | CONCLUIDO | 4.8684 | 20.54 | 17.82 | 53.45 | 0.85 | 20 | 140.97 | 46.47 | 6.75 | 18 | 22.76 | 17620.76 | 178.98 | 450.92 | 78.01 | 47.66 | 8908.17 | 0.61 | 0.76 | 0.2 | 0.54 | 1 | 10
24 | 65 | CONCLUIDO | 4.8685 | 20.54 | 17.82 | 53.45 | 0.88 | 20 | 141.31 | 46.47 | 7 | 18 | 22.85 | 17662.75 | 178.61 | 450.91 | 78.2 | 47.66 | 9006.09 | 0.61 | 0.76 | 0.2 | 0.54 | 1 | 10
25 | 65 | CONCLUIDO | 4.8827 | 20.48 | 17.78 | 56.16 | 0.91 | 19 | 141.66 | 46.47 | 7.25 | 17 | 22.94 | 17704.77 | 177.71 | 450.92 | 77 | 47.66 | 8412.4 | 0.62 | 0.76 | 0.2 | 0.51 | 1 | 10
26 | 65 | CONCLUIDO | 4.9201 | 20.32 | 17.65 | 58.85 | 0.93 | 18 | 142 | 46.47 | 7.5 | 16 | 23.03 | 17746.83 | 175.63 | 450.9 | 72.8 | 47.66 | 6314.83 | 0.65 | 0.76 | 0.19 | 0.38 | 1 | 10
27 | 65 | CONCLUIDO | 4.8903 | 20.45 | 17.78 | 59.26 | 0.96 | 18 | 142.34 | 46.47 | 7.75 | 16 | 23.12 | 17788.92 | 175.94 | 450.9 | 77.19 | 47.66 | 8510.93 | 0.62 | 0.76 | 0.19 | 0.5 | 1 | 10
28 | 65 | CONCLUIDO | 4.9071 | 20.38 | 17.74 | 62.6 | 0.99 | 17 | 142.68 | 46.47 | 8 | 15 | 23.21 | 17831.04 | 175.24 | 450.91 | 75.53 | 47.66 | 7687.2 | 0.63 | 0.76 | 0.19 | 0.46 | 1 | 10
29 | 65 | CONCLUIDO | 4.9062 | 20.38 | 17.74 | 62.61 | 1.02 | 17 | 143.02 | 46.47 | 8.25 | 15 | 23.3 | 17873.19 | 174.92 | 450.9 | 75.74 | 47.66 | 7791.96 | 0.63 | 0.76 | 0.19 | 0.46 | 1 | 10
30 | 65 | CONCLUIDO | 4.921 | 20.32 | 17.71 | 66.39 | 1.05 | 16 | 143.36 | 46.47 | 8.5 | 14 | 23.4 | 17915.37 | 173.83 | 450.92 | 74.56 | 47.66 | 7205.01 | 0.64 | 0.76 | 0.19 | 0.43 | 1 | 10
31 | 65 | CONCLUIDO | 4.9213 | 20.32 | 17.7 | 66.39 | 1.08 | 16 | 143.7 | 46.47 | 8.75 | 14 | 23.49 | 17957.59 | 172.52 | 450.92 | 74.53 | 47.66 | 7190.28 | 0.64 | 0.76 | 0.19 | 0.43 | 1 | 10
32 | 65 | CONCLUIDO | 4.9365 | 20.26 | 17.67 | 70.67 | 1.11 | 15 | 144.05 | 46.47 | 9 | 13 | 23.58 | 17999.83 | 172.15 | 450.91 | 73.31 | 47.66 | 6585.88 | 0.65 | 0.76 | 0.19 | 0.39 | 1 | 10
33 | 65 | CONCLUIDO | 4.9371 | 20.26 | 17.67 | 70.67 | 1.13 | 15 | 144.39 | 46.47 | 9.25 | 13 | 23.67 | 18042.12 | 170.95 | 450.9 | 73.33 | 47.66 | 6597.09 | 0.65 | 0.76 | 0.19 | 0.39 | 1 | 10
34 | 65 | CONCLUIDO | 4.9623 | 20.15 | 17.59 | 75.39 | 1.16 | 14 | 144.73 | 46.47 | 9.5 | 12 | 23.77 | 18084.43 | 169.34 | 450.91 | 70.47 | 47.66 | 5171.36 | 0.68 | 0.77 | 0.19 | 0.31 | 1 | 10
35 | 65 | CONCLUIDO | 4.945 | 20.22 | 17.66 | 75.69 | 1.19 | 14 | 145.08 | 46.47 | 9.75 | 12 | 23.86 | 18126.77 | 170.23 | 450.96 | 73.45 | 47.66 | 6660.52 | 0.65 | 0.76 | 0.18 | 0.38 | 1 | 10
36 | 65 | CONCLUIDO | 4.9408 | 20.24 | 17.68 | 75.76 | 1.22 | 14 | 145.42 | 46.47 | 10 | 12 | 23.95 | 18169.15 | 169.48 | 450.91 | 73.83 | 47.66 | 6848.27 | 0.65 | 0.76 | 0.19 | 0.4 | 1 | 10
37 | 65 | CONCLUIDO | 4.9609 | 20.16 | 17.62 | 81.34 | 1.24 | 13 | 145.76 | 46.47 | 10.25 | 11 | 24.05 | 18211.56 | 169.01 | 450.9 | 71.91 | 47.66 | 5893.66 | 0.66 | 0.77 | 0.19 | 0.35 | 1 | 10
38 | 65 | CONCLUIDO | 4.9601 | 20.16 | 17.63 | 81.35 | 1.27 | 13 | 146.11 | 46.47 | 10.5 | 11 | 24.14 | 18254.01 | 167.41 | 450.9 | 72.09 | 47.66 | 5983.06 | 0.66 | 0.76 | 0.18 | 0.35 | 1 | 10
39 | 65 | CONCLUIDO | 4.9579 | 20.17 | 17.64 | 81.39 | 1.3 | 13 | 146.45 | 46.47 | 10.75 | 11 | 24.24 | 18296.48 | 166.19 | 450.9 | 72.32 | 47.66 | 6100.59 | 0.66 | 0.76 | 0.19 | 0.36 | 1 | 10
40 | 65 | CONCLUIDO | 4.9788 | 20.08 | 17.58 | 87.89 | 1.33 | 12 | 146.8 | 46.47 | 11 | 10 | 24.33 | 18338.99 | 165.14 | 450.93 | 70.33 | 47.66 | 5109.53 | 0.68 | 0.77 | 0.18 | 0.3 | 1 | 10
41 | 65 | CONCLUIDO | 4.9781 | 20.09 | 17.58 | 87.91 | 1.35 | 12 | 147.14 | 46.47 | 11.25 | 10 | 24.43 | 18381.53 | 165.41 | 450.92 | 70.55 | 47.66 | 5217.82 | 0.68 | 0.77 | 0.18 | 0.3 | 1 | 10
42 | 65 | CONCLUIDO | 4.9894 | 20.04 | 17.54 | 87.68 | 1.38 | 12 | 147.49 | 46.47 | 11.5 | 10 | 24.52 | 18424.11 | 163.66 | 450.9 | 68.89 | 47.66 | 4390.65 | 0.69 | 0.77 | 0.18 | 0.26 | 1 | 10
43 | 65 | CONCLUIDO | 4.9797 | 20.08 | 17.6 | 96.01 | 1.41 | 11 | 147.83 | 46.47 | 11.75 | 9 | 24.62 | 18466.71 | 163.23 | 450.93 | 71.52 | 47.66 | 5711.36 | 0.67 | 0.77 | 0.18 | 0.32 | 1 | 10
44 | 65 | CONCLUIDO | 4.9871 | 20.05 | 17.57 | 95.85 | 1.43 | 11 | 148.18 | 46.47 | 12 | 9 | 24.71 | 18509.36 | 162.74 | 450.91 | 70.35 | 47.66 | 5125.08 | 0.68 | 0.77 | 0.18 | 0.29 | 1 | 10
45 | 65 | CONCLUIDO | 4.9895 | 20.04 | 17.56 | 95.79 | 1.46 | 11 | 148.52 | 46.47 | 12.25 | 9 | 24.81 | 18552.03 | 161.54 | 450.9 | 69.9 | 47.66 | 4901.55 | 0.68 | 0.77 | 0.18 | 0.29 | 1 | 10
46 | 65 | CONCLUIDO | 4.9878 | 20.05 | 17.57 | 95.83 | 1.49 | 11 | 148.87 | 46.47 | 12.5 | 9 | 24.9 | 18594.74 | 160.68 | 450.9 | 70.23 | 47.66 | 5066.32 | 0.68 | 0.77 | 0.18 | 0.29 | 1 | 10
47 | 65 | CONCLUIDO | 5.0058 | 19.98 | 17.52 | 105.14 | 1.51 | 10 | 149.22 | 46.47 | 12.75 | 8 | 25 | 18637.48 | 159.87 | 450.9 | 68.67 | 47.66 | 4289.04 | 0.69 | 0.77 | 0.18 | 0.25 | 1 | 10
48 | 65 | CONCLUIDO | 5.0037 | 19.99 | 17.53 | 105.2 | 1.54 | 10 | 149.56 | 46.47 | 13 | 8 | 25.1 | 18680.25 | 159.2 | 450.9 | 69.03 | 47.66 | 4472.27 | 0.69 | 0.77 | 0.18 | 0.26 | 1 | 10
49 | 65 | CONCLUIDO | 5.0155 | 19.94 | 17.49 | 104.91 | 1.56 | 10 | 149.91 | 46.47 | 13.25 | 8 | 25.19 | 18723.06 | 158.1 | 450.91 | 67.27 | 47.66 | 3589.7 | 0.71 | 0.77 | 0.18 | 0.21 | 1 | 10
50 | 65 | CONCLUIDO | 4.9982 | 20.01 | 17.55 | 105.33 | 1.59 | 10 | 150.26 | 46.47 | 13.5 | 8 | 25.29 | 18765.9 | 157.87 | 450.9 | 69.83 | 47.66 | 4869.6 | 0.68 | 0.77 | 0.18 | 0.28 | 1 | 10
51 | 65 | CONCLUIDO | 4.9997 | 20 | 17.55 | 105.29 | 1.62 | 10 | 150.61 | 46.47 | 13.75 | 8 | 25.39 | 18808.78 | 155.71 | 450.9 | 69.58 | 47.66 | 4745.17 | 0.68 | 0.77 | 0.18 | 0.27 | 1 | 10
52 | 65 | CONCLUIDO | 5.0149 | 19.94 | 17.52 | 116.77 | 1.64 | 9 | 150.95 | 46.47 | 14 | 7 | 25.49 | 18851.69 | 155.03 | 450.91 | 68.4 | 47.66 | 4157.53 | 0.7 | 0.77 | 0.18 | 0.24 | 1 | 10
53 | 65 | CONCLUIDO | 5.0178 | 19.93 | 17.5 | 116.69 | 1.67 | 9 | 151.3 | 46.47 | 14.25 | 7 | 25.59 | 18894.63 | 154.39 | 450.9 | 68.01 | 47.66 | 3964.07 | 0.7 | 0.77 | 0.18 | 0.23 | 1 | 10
54 | 65 | CONCLUIDO | 5.0176 | 19.93 | 17.5 | 116.7 | 1.69 | 9 | 151.65 | 46.47 | 14.5 | 7 | 25.68 | 18937.61 | 154.98 | 450.9 | 68.08 | 47.66 | 4001.94 | 0.7 | 0.77 | 0.18 | 0.23 | 1 | 10
55 | 65 | CONCLUIDO | 5.0186 | 19.93 | 17.5 | 116.67 | 1.72 | 9 | 152 | 46.47 | 14.75 | 6 | 25.78 | 18980.62 | 154.65 | 450.91 | 67.89 | 47.66 | 3905.39 | 0.7 | 0.77 | 0.18 | 0.22 | 1 | 10
56 | 65 | CONCLUIDO | 5.0251 | 19.9 | 17.47 | 116.5 | 1.74 | 9 | 152.35 | 46.47 | 15 | 6 | 25.88 | 19023.66 | 153.25 | 450.9 | 66.86 | 47.66 | 3388.52 | 0.71 | 0.77 | 0.18 | 0.2 | 1 | 10
57 | 65 | CONCLUIDO | 5.0274 | 19.89 | 17.47 | 116.44 | 1.77 | 9 | 152.7 | 46.47 | 15.25 | 3 | 25.98 | 19066.74 | 152.55 | 450.92 | 66.58 | 47.66 | 3252.24 | 0.72 | 0.77 | 0.18 | 0.19 | 1 | 10
58 | 65 | CONCLUIDO | 5.0181 | 19.93 | 17.5 | 116.69 | 1.79 | 9 | 153.05 | 46.47 | 15.5 | 2 | 26.08 | 19109.85 | 152.14 | 450.9 | 67.96 | 47.66 | 3939 | 0.7 | 0.77 | 0.18 | 0.23 | 1 | 10
59 | 65 | CONCLUIDO | 5.0142 | 19.94 | 17.52 | 116.79 | 1.82 | 9 | 153.4 | 46.47 | 15.75 | 2 | 26.18 | 19153 | 152.08 | 450.92 | 68.42 | 47.66 | 4167.88 | 0.7 | 0.77 | 0.18 | 0.24 | 1 | 10
60 | 65 | CONCLUIDO | 5.034 | 19.86 | 17.47 | 131 | 1.84 | 8 | 153.75 | 46.47 | 16 | 1 | 26.28 | 19196.18 | 151.08 | 450.9 | 66.62 | 47.66 | 3276.4 | 0.72 | 0.77 | 0.18 | 0.19 | 1 | 10
61 | 65 | CONCLUIDO | 5.0362 | 19.86 | 17.46 | 130.94 | 1.87 | 8 | 154.1 | 46.47 | 16.25 | 0 | 26.38 | 19239.4 | 151.41 | 450.9 | 66.28 | 47.66 | 3102.94 | 0.72 | 0.77 | 0.18 | 0.18 | 1 | 10