## Sheet1
| Volume de calda [L] | STATUS | Capacidade operacional [ha/h] | Tempo de missao [h] | Tempo util [h] | Tempo por voo [min] | Autonomia Projetada [h] | N° Voos | MTOW [kg] | Massa Estrutura [kg] | Combustível [kg] | Abastecimentos | Massa gerador | Potência gerador [W] | Combustível consumido [L] | Calda cons [L] | Distância percorrida [km] | Distância Pulverizando [km] | RTL ACUMULADO[m] | EOC [km/km] | EOC [h/h] | Tempo de manobra [h] | Tempo rtl_rtw [h] | V pulv [m/s] | V desloc [m/s]
0 | 90 | CONCLUIDO | 2.8941 | 34.55 | 24.03 | 6.32 | 0.1 | 228 | 176.73 | 52.44 | 1 | 226 | 33.29 | 22031.19 | 313.4 | 451.13 | 281.2 | 47.66 | 109467.28 | 0.17 | 0.56 | 0.53 | 6.74 | 1 | 10
1 | 90 | CONCLUIDO | 3.2817 | 30.47 | 22.11 | 7.94 | 0.13 | 167 | 177.1 | 52.44 | 1.25 | 165 | 33.41 | 22076.81 | 287.8 | 451.02 | 218.37 | 47.66 | 78357.09 | 0.22 | 0.61 | 0.43 | 4.83 | 1 | 10
2 | 90 | CONCLUIDO | 3.538 | 28.26 | 21.11 | 9.53 | 0.15 | 133 | 177.47 | 52.44 | 1.5 | 131 | 33.53 | 22122.46 | 274.33 | 451.09 | 185.88 | 47.66 | 62281.75 | 0.26 | 0.64 | 0.37 | 3.83 | 1 | 10
3 | 90 | CONCLUIDO | 3.7388 | 26.75 | 20.41 | 11.14 | 0.17 | 110 | 177.84 | 52.44 | 1.75 | 108 | 33.65 | 22168.15 | 264.73 | 450.98 | 162.9 | 47.66 | 50903.57 | 0.29 | 0.66 | 0.34 | 3.13 | 1 | 10
4 | 90 | CONCLUIDO | 3.8846 | 25.74 | 19.98 | 12.75 | 0.2 | 94 | 178.21 | 52.44 | 2 | 92 | 33.77 | 22213.89 | 258.64 | 450.94 | 148.7 | 47.66 | 43885.32 | 0.32 | 0.67 | 0.32 | 2.7 | 1 | 10
5 | 90 | CONCLUIDO | 4.0112 | 24.93 | 19.59 | 14.34 | 0.22 | 82 | 178.59 | 52.44 | 2.25 | 80 | 33.89 | 22259.66 | 253.19 | 450.93 | 135.96 | 47.66 | 37573.3 | 0.35 | 0.69 | 0.3 | 2.32 | 1 | 10
6 | 90 | CONCLUIDO | 4.1094 | 24.33 | 19.32 | 15.88 | 0.25 | 73 | 178.96 | 52.44 | 2.5 | 71 | 34.02 | 22305.48 | 249.18 | 450.98 | 127.03 | 47.66 | 33152.92 | 0.38 | 0.7 | 0.28 | 2.04 | 1 | 10
7 | 90 | CONCLUIDO | 4.1874 | 23.88 | 19.11 | 17.38 | 0.27 | 66 | 179.33 | 52.44 | 2.75 | 64 | 34.14 | 22351.34 | 246.09 | 450.94 | 120.55 | 47.66 | 29950.33 | 0.4 | 0.71 | 0.27 | 1.84 | 1 | 10
8 | 90 | CONCLUIDO | 4.2613 | 23.47 | 18.91 | 18.91 | 0.3 | 60 | 179.7 | 52.44 | 3 | 58 | 34.26 | 22397.24 | 243.18 | 450.92 | 113.8 | 47.66 | 26603.28 | 0.42 | 0.71 | 0.26 | 1.64 | 1 | 10
9 | 90 | CONCLUIDO | 4.3729 | 22.87 | 18.53 | 20.59 | 0.32 | 54 | 180.07 | 52.44 | 3.25 | 52 | 34.38 | 22443.18 | 237.64 | 450.93 | 100.69 | 47.66 | 20078.45 | 0.47 | 0.73 | 0.24 | 1.25 | 1 | 10
10 | 90 | CONCLUIDO | 4.3145 | 23.18 | 18.94 | 22.29 | 0.34 | 51 | 180.45 | 52.44 | 3.5 | 49 | 34.51 | 22489.16 | 242.7 | 450.94 | 116.82 | 47.66 | 28162.09 | 0.41 | 0.71 | 0.21 | 1.67 | 1 | 10
11 | 90 | CONCLUIDO | 4.3974 | 22.74 | 18.65 | 23.81 | 0.37 | 47 | 180.82 | 52.44 | 3.75 | 45 | 34.63 | 22535.19 | 238.5 | 450.9 | 105.61 | 47.66 | 22572.58 | 0.45 | 0.72 | 0.24 | 1.37 | 1 | 10
12 | 90 | CONCLUIDO | 4.4392 | 22.53 | 18.54 | 25.28 | 0.39 | 44 | 181.19 | 52.44 | 4 | 42 | 34.75 | 22581.25 | 236.84 | 450.93 | 102.05 | 47.66 | 20810.62 | 0.47 | 0.73 | 0.23 | 1.26 | 1 | 10
13 | 90 | CONCLUIDO | 4.4826 | 22.31 | 18.43 | 26.97 | 0.42 | 41 | 181.57 | 52.44 | 4.25 | 39 | 34.88 | 22627.36 | 234.92 | 450.9 | 98.26 | 47.66 | 18928.34 | 0.49 | 0.73 | 0.23 | 1.15 | 1 | 10
14 | 90 | CONCLUIDO | 4.5061 | 22.19 | 18.39 | 28.28 | 0.44 | 39 | 181.94 | 52.44 | 4.5 | 37 | 35 | 22673.63 | 233.88 | 450.92 | 96.66 | 47.66 | 18142.28 | 0.49 | 0.73 | 0.23 | 1.11 | 1 | 10
15 | 90 | CONCLUIDO | 4.5344 | 22.05 | 18.32 | 29.7 | 0.46 | 37 | 182.32 | 52.44 | 4.75 | 35 | 35.12 | 22719.83 | 232.73 | 450.93 | 94.5 | 47.66 | 17068.04 | 0.5 | 0.74 | 0.22 | 1.04 | 1 | 10
16 | 90 | CONCLUIDO | 4.5578 | 21.94 | 18.28 | 31.33 | 0.49 | 35 | 182.69 | 52.44 | 5 | 33 | 35.25 | 22766.06 | 231.84 | 450.92 | 93.24 | 47.66 | 16452.25 | 0.51 | 0.74 | 0.22 | 1 | 1 | 10
17 | 90 | CONCLUIDO | 4.5895 | 21.79 | 18.2 | 33.08 | 0.51 | 33 | 183.07 | 52.44 | 5.25 | 31 | 35.37 | 22812.34 | 230.35 | 450.94 | 90.47 | 47.66 | 15073.41 | 0.53 | 0.74 | 0.22 | 0.92 | 1 | 10
18 | 90 | CONCLUIDO | 4.6185 | 21.65 | 18.13 | 35.09 | 0.53 | 31 | 183.44 | 52.44 | 5.5 | 29 | 35.5 | 22858.66 | 229.08 | 450.91 | 88.51 | 47.66 | 14104.15 | 0.54 | 0.74 | 0.21 | 0.85 | 1 | 10
19 | 90 | CONCLUIDO | 4.6319 | 21.59 | 18.1 | 36.2 | 0.55 | 30 | 183.82 | 52.44 | 5.75 | 28 | 35.63 | 22905.03 | 228.26 | 450.91 | 87.52 | 47.66 | 13612.53 | 0.54 | 0.74 | 0.21 | 0.82 | 1 | 10
20 | 90 | CONCLUIDO | 4.6498 | 21.51 | 18.05 | 37.35 | 0.58 | 29 | 184.19 | 52.44 | 6 | 27 | 35.75 | 22951.43 | 227.33 | 450.98 | 85.75 | 47.66 | 12734.07 | 0.56 | 0.75 | 0.21 | 0.78 | 1 | 10
21 | 90 | CONCLUIDO | 4.7033 | 21.26 | 17.88 | 39.74 | 0.6 | 27 | 184.57 | 52.44 | 6.25 | 25 | 35.88 | 22997.88 | 224.58 | 450.91 | 79.76 | 47.66 | 9751.83 | 0.6 | 0.75 | 0.21 | 0.6 | 1 | 10
22 | 90 | CONCLUIDO | 4.6828 | 21.35 | 18.01 | 41.56 | 0.62 | 26 | 184.95 | 52.44 | 6.5 | 24 | 36.01 | 23044.38 | 226.01 | 450.93 | 85.07 | 47.66 | 12410.69 | 0.56 | 0.75 | 0.19 | 0.73 | 1 | 10
23 | 90 | CONCLUIDO | 4.6959 | 21.3 | 17.99 | 43.17 | 0.65 | 25 | 185.33 | 52.44 | 6.75 | 23 | 36.13 | 23090.91 | 225.48 | 450.91 | 83.77 | 47.66 | 11764.73 | 0.57 | 0.75 | 0.2 | 0.71 | 1 | 10
24 | 90 | CONCLUIDO | 4.7146 | 21.21 | 17.94 | 44.84 | 0.67 | 24 | 185.7 | 52.44 | 7 | 22 | 36.26 | 23137.49 | 223.76 | 450.92 | 82.22 | 47.66 | 10994.33 | 0.58 | 0.75 | 0.2 | 0.66 | 1 | 10
25 | 90 | CONCLUIDO | 4.7105 | 21.23 | 17.96 | 44.89 | 0.69 | 24 | 186.08 | 52.44 | 7.25 | 22 | 36.39 | 23184.11 | 223.95 | 450.9 | 82.74 | 47.66 | 11253.34 | 0.58 | 0.75 | 0.2 | 0.68 | 1 | 10
26 | 90 | CONCLUIDO | 4.7278 | 21.15 | 17.91 | 46.73 | 0.71 | 23 | 186.46 | 52.44 | 7.5 | 21 | 36.52 | 23230.78 | 223.31 | 450.92 | 81.51 | 47.66 | 10645.46 | 0.58 | 0.75 | 0.2 | 0.64 | 1 | 10
27 | 90 | CONCLUIDO | 4.7431 | 21.08 | 17.88 | 48.76 | 0.74 | 22 | 186.84 | 52.44 | 7.75 | 20 | 36.65 | 23277.49 | 222.74 | 450.94 | 80.27 | 47.66 | 10029.34 | 0.59 | 0.75 | 0.2 | 0.6 | 1 | 10
28 | 90 | CONCLUIDO | 4.7571 | 21.02 | 17.85 | 51.01 | 0.76 | 21 | 187.22 | 52.44 | 8 | 19 | 36.78 | 23324.24 | 221.85 | 450.93 | 79.53 | 47.66 | 9664.15 | 0.6 | 0.76 | 0.2 | 0.58 | 1 | 10
29 | 90 | CONCLUIDO | 4.756 | 21.03 | 17.86 | 51.03 | 0.78 | 21 | 187.6 | 52.44 | 8.25 | 19 | 36.9 | 23371.04 | 221.87 | 450.91 | 79.59 | 47.66 | 9692.65 | 0.6 | 0.75 | 0.2 | 0.58 | 1 | 10
30 | 90 | CONCLUIDO | 4.7735 | 20.95 | 17.82 | 53.45 | 0.8 | 20 | 187.98 | 52.44 | 8.5 | 18 | 37.03 | 23417.88 | 220.46 | 450.91 | 78.19 | 47.66 | 8997.81 | 0.61 | 0.76 | 0.2 | 0.54 | 1 | 10
31 | 90 | CONCLUIDO | 4.7912 | 20.87 | 17.78 | 56.13 | 0.82 | 19 | 188.36 | 52.44 | 8.75 | 17 | 37.16 | 23464.76 | 219.72 | 450.9 | 76.86 | 47.66 | 8338.93 | 0.62 | 0.76 | 0.19 | 0.5 | 1 | 10
32 | 90 | CONCLUIDO | 4.7918 | 20.87 | 17.77 | 56.13 | 0.85 | 19 | 188.74 | 52.44 | 9 | 17 | 37.3 | 23511.69 | 219.16 | 450.92 | 76.63 | 47.66 | 8223.31 | 0.62 | 0.76 | 0.2 | 0.5 | 1 | 10
33 | 90 | CONCLUIDO | 4.8324 | 20.69 | 17.63 | 58.78 | 0.87 | 18 | 189.12 | 52.44 | 9.25 | 16 | 37.43 | 23558.67 | 216.89 | 450.91 | 71.98 | 47.66 | 5904.42 | 0.66 | 0.76 | 0.19 | 0.36 | 1 | 10
34 | 90 | CONCLUIDO | 4.7791 | 20.92 | 17.86 | 59.55 | 0.89 | 18 | 189.5 | 52.44 | 9.5 | 16 | 37.56 | 23605.68 | 219.85 | 450.9 | 80.2 | 47.66 | 10015.07 | 0.59 | 0.75 | 0.19 | 0.59 | 1 | 10
35 | 90 | CONCLUIDO | 4.8155 | 20.77 | 17.74 | 62.62 | 0.91 | 17 | 189.88 | 52.44 | 9.75 | 15 | 37.69 | 23652.75 | 217.49 | 450.9 | 75.78 | 47.66 | 7811.31 | 0.63 | 0.76 | 0.19 | 0.46 | 1 | 10
36 | 90 | CONCLUIDO | 4.816 | 20.76 | 17.74 | 62.61 | 0.93 | 17 | 190.26 | 52.44 | 10 | 15 | 37.82 | 23699.85 | 217.46 | 450.91 | 75.74 | 47.66 | 7789.53 | 0.63 | 0.76 | 0.19 | 0.46 | 1 | 10
37 | 90 | CONCLUIDO | 4.8157 | 20.77 | 17.74 | 62.61 | 0.95 | 17 | 190.65 | 52.44 | 10.25 | 15 | 37.95 | 23747 | 217.19 | 450.91 | 75.76 | 47.66 | 7798.49 | 0.63 | 0.76 | 0.19 | 0.46 | 1 | 10
38 | 90 | CONCLUIDO | 4.8301 | 20.7 | 17.71 | 66.43 | 0.98 | 16 | 191.03 | 52.44 | 10.5 | 14 | 38.09 | 23794.2 | 216.43 | 450.91 | 74.86 | 47.66 | 7357.43 | 0.64 | 0.76 | 0.19 | 0.44 | 1 | 10
39 | 90 | CONCLUIDO | 4.8291 | 20.71 | 17.72 | 66.44 | 1 | 16 | 191.41 | 52.44 | 10.75 | 14 | 38.22 | 23841.44 | 215.87 | 450.9 | 75.02 | 47.66 | 7437.16 | 0.64 | 0.76 | 0.19 | 0.44 | 1 | 10
40 | 90 | CONCLUIDO | 4.8486 | 20.62 | 17.67 | 70.68 | 1.02 | 15 | 191.79 | 52.44 | 11 | 13 | 38.35 | 23888.73 | 214.61 | 450.9 | 73.43 | 47.66 | 6643.21 | 0.65 | 0.76 | 0.19 | 0.39 | 1 | 10
41 | 90 | CONCLUIDO | 4.8482 | 20.63 | 17.67 | 70.69 | 1.04 | 15 | 192.18 | 52.44 | 11.25 | 13 | 38.49 | 23936.06 | 214.85 | 450.92 | 73.42 | 47.66 | 6639.99 | 0.65 | 0.76 | 0.19 | 0.4 | 1 | 10
42 | 90 | CONCLUIDO | 4.8493 | 20.62 | 17.67 | 70.67 | 1.06 | 15 | 192.56 | 52.44 | 11.5 | 13 | 38.62 | 23983.44 | 214.42 | 450.9 | 73.32 | 47.66 | 6588.7 | 0.65 | 0.76 | 0.19 | 0.39 | 1 | 10
43 | 90 | CONCLUIDO | 4.8642 | 20.56 | 17.64 | 75.6 | 1.08 | 14 | 192.95 | 52.44 | 11.75 | 12 | 38.75 | 24030.86 | 212.57 | 450.93 | 72.36 | 47.66 | 6116.23 | 0.66 | 0.76 | 0.19 | 0.36 | 1 | 10
44 | 90 | CONCLUIDO | 4.8852 | 20.47 | 17.55 | 75.22 | 1.1 | 14 | 193.33 | 52.44 | 12 | 12 | 38.89 | 24078.33 | 211.92 | 450.92 | 69.32 | 47.66 | 4592.74 | 0.69 | 0.77 | 0.18 | 0.27 | 1 | 10
45 | 90 | CONCLUIDO | 4.8559 | 20.59 | 17.68 | 75.75 | 1.12 | 14 | 193.72 | 52.44 | 12.25 | 12 | 39.02 | 24125.85 | 213.36 | 451.01 | 73.97 | 47.66 | 6919.77 | 0.64 | 0.76 | 0.18 | 0.4 | 1 | 10
46 | 90 | CONCLUIDO | 4.8567 | 20.59 | 17.67 | 75.74 | 1.14 | 14 | 194.1 | 52.44 | 12.5 | 12 | 39.16 | 24173.41 | 212.66 | 450.9 | 73.72 | 47.66 | 6794.34 | 0.65 | 0.76 | 0.18 | 0.39 | 1 | 10
47 | 90 | CONCLUIDO | 4.8772 | 20.5 | 17.62 | 81.33 | 1.16 | 13 | 194.49 | 52.44 | 12.75 | 11 | 39.3 | 24221.02 | 211.99 | 450.91 | 71.81 | 47.66 | 5842.85 | 0.66 | 0.77 | 0.19 | 0.34 | 1 | 10
48 | 90 | CONCLUIDO | 4.8755 | 20.51 | 17.63 | 81.36 | 1.18 | 13 | 194.88 | 52.44 | 13 | 11 | 39.43 | 24268.67 | 211.67 | 450.92 | 72.11 | 47.66 | 5994.77 | 0.66 | 0.76 | 0.18 | 0.35 | 1 | 10
49 | 90 | CONCLUIDO | 4.8758 | 20.51 | 17.63 | 81.35 | 1.2 | 13 | 195.26 | 52.44 | 13.25 | 11 | 39.57 | 24316.37 | 210.69 | 450.91 | 72.08 | 47.66 | 5980.33 | 0.66 | 0.76 | 0.18 | 0.35 | 1 | 10
50 | 90 | CONCLUIDO | 4.8755 | 20.51 | 17.63 | 81.36 | 1.22 | 13 | 195.65 | 52.44 | 13.5 | 11 | 39.71 | 24364.12 | 210.1 | 450.9 | 72.05 | 47.66 | 5967.14 | 0.66 | 0.76 | 0.19 | 0.35 | 1 | 10
51 | 90 | CONCLUIDO | 4.8958 | 20.43 | 17.58 | 87.89 | 1.25 | 12 | 196.04 | 52.44 | 13.75 | 10 | 39.84 | 24411.91 | 208.58 | 450.9 | 70.44 | 47.66 | 5162.52 | 0.68 | 0.77 | 0.18 | 0.3 | 1 | 10
52 | 90 | CONCLUIDO | 4.8944 | 20.43 | 17.58 | 87.92 | 1.27 | 12 | 196.42 | 52.44 | 14 | 10 | 39.98 | 24459.75 | 208.91 | 450.9 | 70.68 | 47.66 | 5285.77 | 0.67 | 0.77 | 0.18 | 0.31 | 1 | 10
53 | 90 | CONCLUIDO | 4.8951 | 20.43 | 17.58 | 87.91 | 1.29 | 12 | 196.81 | 52.44 | 14.25 | 10 | 40.12 | 24507.64 | 209 | 450.9 | 70.6 | 47.66 | 5245.14 | 0.68 | 0.77 | 0.18 | 0.3 | 1 | 10
54 | 90 | CONCLUIDO | 4.901 | 20.4 | 17.56 | 87.78 | 1.31 | 12 | 197.2 | 52.44 | 14.5 | 10 | 40.26 | 24555.57 | 207.47 | 450.92 | 69.54 | 47.66 | 4715.07 | 0.69 | 0.77 | 0.19 | 0.28 | 1 | 10
55 | 90 | CONCLUIDO | 4.9061 | 20.38 | 17.54 | 87.68 | 1.33 | 12 | 197.59 | 52.44 | 14.75 | 10 | 40.4 | 24603.55 | 206.77 | 450.91 | 69.07 | 47.66 | 4477.77 | 0.69 | 0.77 | 0.18 | 0.26 | 1 | 10
56 | 90 | CONCLUIDO | 4.8988 | 20.41 | 17.6 | 96.01 | 1.35 | 11 | 197.98 | 52.44 | 15 | 9 | 40.54 | 24651.58 | 207.4 | 450.9 | 71.33 | 47.66 | 5615.82 | 0.67 | 0.77 | 0.18 | 0.33 | 1 | 10
57 | 90 | CONCLUIDO | 4.9046 | 20.39 | 17.58 | 95.88 | 1.36 | 11 | 198.37 | 52.44 | 15.25 | 9 | 40.68 | 24699.65 | 206.83 | 450.9 | 70.51 | 47.66 | 5207 | 0.68 | 0.77 | 0.18 | 0.3 | 1 | 10
58 | 90 | CONCLUIDO | 4.9054 | 20.39 | 17.57 | 95.86 | 1.38 | 11 | 198.76 | 52.44 | 15.5 | 9 | 40.82 | 24747.78 | 206.24 | 450.9 | 70.33 | 47.66 | 5116.99 | 0.68 | 0.77 | 0.18 | 0.3 | 1 | 10
59 | 90 | CONCLUIDO | 4.9071 | 20.38 | 17.57 | 95.82 | 1.4 | 11 | 199.15 | 52.44 | 15.75 | 9 | 40.96 | 24795.95 | 206.1 | 450.9 | 70.08 | 47.66 | 4989.09 | 0.68 | 0.77 | 0.18 | 0.29 | 1 | 10
60 | 90 | CONCLUIDO | 4.9057 | 20.38 | 17.57 | 95.85 | 1.42 | 11 | 199.54 | 52.44 | 16 | 9 | 41.1 | 24844.17 | 205.03 | 450.9 | 70.27 | 47.66 | 5082.59 | 0.68 | 0.77 | 0.18 | 0.3 | 1 | 10
61 | 90 | CONCLUIDO | 4.924 | 20.31 | 17.53 | 105.19 | 1.44 | 10 | 199.93 | 52.44 | 16.25 | 8 | 41.24 | 24892.44 | 204.25 | 450.91 | 68.94 | 47.66 | 4425.29 | 0.69 | 0.77 | 0.18 | 0.26 | 1 | 10
62 | 90 | CONCLUIDO | 4.9232 | 20.31 | 17.54 | 105.21 | 1.46 | 10 | 200.32 | 52.44 | 16.5 | 8 | 41.38 | 24940.75 | 204.17 | 450.91 | 69.07 | 47.66 | 4488.86 | 0.69 | 0.77 | 0.18 | 0.26 | 1 | 10
63 | 90 | CONCLUIDO | 4.9229 | 20.31 | 17.54 | 105.22 | 1.48 | 10 | 200.72 | 52.44 | 16.75 | 8 | 41.52 | 24989.11 | 203.8 | 450.9 | 69.08 | 47.66 | 4493.97 | 0.69 | 0.77 | 0.18 | 0.26 | 1 | 10
64 | 90 | CONCLUIDO | 4.9318 | 20.28 | 17.5 | 105 | 1.5 | 10 | 201.11 | 52.44 | 17 | 8 | 41.67 | 25037.53 | 202.89 | 450.91 | 67.74 | 47.66 | 3824.36 | 0.7 | 0.77 | 0.18 | 0.22 | 1 | 10
65 | 90 | CONCLUIDO | 4.9346 | 20.26 | 17.49 | 104.93 | 1.52 | 10 | 201.5 | 52.44 | 17.25 | 8 | 41.81 | 25085.99 | 202.65 | 450.9 | 67.54 | 47.66 | 3726.47 | 0.71 | 0.77 | 0.18 | 0.21 | 1 | 10
66 | 90 | CONCLUIDO | 4.9188 | 20.33 | 17.55 | 105.33 | 1.54 | 10 | 201.9 | 52.44 | 17.5 | 8 | 41.95 | 25134.5 | 202.53 | 450.92 | 69.73 | 47.66 | 4818.61 | 0.68 | 0.77 | 0.18 | 0.28 | 1 | 10
67 | 90 | CONCLUIDO | 4.9196 | 20.33 | 17.55 | 105.31 | 1.56 | 10 | 202.29 | 52.44 | 17.75 | 8 | 42.1 | 25183.06 | 200.87 | 450.9 | 69.65 | 47.66 | 4778.65 | 0.68 | 0.77 | 0.18 | 0.27 | 1 | 10
68 | 90 | CONCLUIDO | 4.941 | 20.24 | 17.5 | 116.66 | 1.58 | 9 | 202.68 | 52.44 | 18 | 7 | 42.24 | 25231.66 | 200.33 | 450.91 | 67.82 | 47.66 | 3871.07 | 0.7 | 0.77 | 0.18 | 0.22 | 1 | 10
69 | 90 | CONCLUIDO | 4.9402 | 20.24 | 17.5 | 116.68 | 1.6 | 9 | 203.08 | 52.44 | 18.25 | 7 | 42.39 | 25280.45 | 200.1 | 450.93 | 67.92 | 47.66 | 3921.17 | 0.7 | 0.77 | 0.18 | 0.22 | 1 | 10
70 | 90 | CONCLUIDO | 4.9396 | 20.24 | 17.5 | 116.69 | 1.61 | 9 | 203.47 | 52.44 | 18.5 | 7 | 42.53 | 25329.15 | 200.03 | 450.9 | 68.01 | 47.66 | 3964.43 | 0.7 | 0.77 | 0.18 | 0.23 | 1 | 10
71 | 90 | CONCLUIDO | 4.9408 | 20.24 | 17.5 | 116.66 | 1.63 | 9 | 203.87 | 52.44 | 18.75 | 7 | 42.68 | 25377.91 | 200.16 | 450.93 | 67.85 | 47.66 | 3882.51 | 0.7 | 0.77 | 0.18 | 0.22 | 1 | 10
72 | 90 | CONCLUIDO | 4.9389 | 20.25 | 17.51 | 116.71 | 1.65 | 9 | 204.26 | 52.44 | 19 | 7 | 42.82 | 25426.72 | 200.66 | 450.9 | 68.12 | 47.66 | 4019.41 | 0.7 | 0.77 | 0.18 | 0.23 | 1 | 10
73 | 90 | CONCLUIDO | 4.9408 | 20.24 | 17.5 | 116.66 | 1.67 | 9 | 204.66 | 52.44 | 19.25 | 7 | 42.97 | 25475.58 | 199.66 | 450.9 | 67.77 | 47.66 | 3845.73 | 0.7 | 0.77 | 0.18 | 0.22 | 1 | 10
74 | 90 | CONCLUIDO | 4.9482 | 20.21 | 17.47 | 116.46 | 1.69 | 9 | 205.06 | 52.44 | 19.5 | 7 | 43.11 | 25524.49 | 198.92 | 450.9 | 66.72 | 47.66 | 3319.16 | 0.71 | 0.77 | 0.18 | 0.19 | 1 | 10
75 | 90 | CONCLUIDO | 4.944 | 20.23 | 17.49 | 116.57 | 1.71 | 9 | 205.45 | 52.44 | 19.75 | 7 | 43.26 | 25573.44 | 197.68 | 450.9 | 67.5 | 47.66 | 3709.5 | 0.71 | 0.77 | 0.17 | 0.21 | 1 | 10
76 | 90 | CONCLUIDO | 4.9339 | 20.27 | 17.53 | 116.85 | 1.73 | 9 | 205.85 | 52.44 | 20 | 7 | 43.41 | 25622.45 | 197.69 | 450.9 | 68.84 | 47.66 | 4381.72 | 0.69 | 0.77 | 0.18 | 0.25 | 1 | 10
77 | 90 | CONCLUIDO | 4.9574 | 20.17 | 17.47 | 131 | 1.74 | 8 | 206.25 | 52.44 | 20.25 | 6 | 43.56 | 25671.51 | 196.78 | 450.9 | 66.91 | 47.66 | 3420.17 | 0.71 | 0.77 | 0.17 | 0.19 | 1 | 10
78 | 90 | CONCLUIDO | 4.9537 | 20.19 | 17.48 | 131.11 | 1.76 | 8 | 206.65 | 52.44 | 20.5 | 6 | 43.71 | 25720.62 | 197.27 | 450.9 | 67.36 | 47.66 | 3644.52 | 0.71 | 0.77 | 0.18 | 0.21 | 1 | 10
79 | 90 | CONCLUIDO | 4.9541 | 20.19 | 17.48 | 131.1 | 1.78 | 8 | 207.05 | 52.44 | 20.75 | 6 | 43.85 | 25769.78 | 196.8 | 450.91 | 67.27 | 47.66 | 3597.65 | 0.71 | 0.77 | 0.18 | 0.2 | 1 | 10
80 | 90 | CONCLUIDO | 4.9557 | 20.18 | 17.47 | 131.05 | 1.8 | 8 | 207.45 | 52.44 | 21 | 6 | 44 | 25818.99 | 196.68 | 450.91 | 67 | 47.66 | 3464.05 | 0.71 | 0.77 | 0.18 | 0.2 | 1 | 10
81 | 90 | CONCLUIDO | 4.9567 | 20.17 | 17.47 | 131.02 | 1.82 | 8 | 207.84 | 52.44 | 21.25 | 6 | 44.15 | 25868.26 | 194.93 | 450.9 | 66.93 | 47.66 | 3427.96 | 0.71 | 0.77 | 0.18 | 0.19 | 1 | 10
82 | 90 | CONCLUIDO | 4.9551 | 20.18 | 17.48 | 131.07 | 1.83 | 8 | 208.24 | 52.44 | 21.5 | 6 | 44.3 | 25917.57 | 195.22 | 450.91 | 67.04 | 47.66 | 3486.86 | 0.71 | 0.77 | 0.18 | 0.2 | 1 | 10
83 | 90 | CONCLUIDO | 4.965 | 20.14 | 17.44 | 130.77 | 1.85 | 8 | 208.64 | 52.44 | 21.75 | 6 | 44.45 | 25966.93 | 193.85 | 450.9 | 65.57 | 47.66 | 2751.98 | 0.73 | 0.77 | 0.18 | 0.16 | 1 | 10
84 | 90 | CONCLUIDO | 4.9585 | 20.17 | 17.46 | 130.97 | 1.87 | 8 | 209.05 | 52.44 | 22 | 6 | 44.6 | 26016.35 | 193.14 | 450.91 | 66.74 | 47.66 | 3334.75 | 0.71 | 0.77 | 0.17 | 0.19 | 1 | 10
85 | 90 | CONCLUIDO | 4.9547 | 20.18 | 17.48 | 131.09 | 1.89 | 8 | 209.45 | 52.44 | 22.25 | 6 | 44.75 | 26065.82 | 193.03 | 450.9 | 67.21 | 47.66 | 3568.35 | 0.71 | 0.77 | 0.18 | 0.2 | 1 | 10
86 | 90 | CONCLUIDO | 4.9493 | 20.2 | 17.5 | 131.25 | 1.9 | 8 | 209.85 | 52.44 | 22.5 | 6 | 44.91 | 26115.34 | 192.35 | 450.91 | 68.01 | 47.66 | 3972.38 | 0.7 | 0.77 | 0.18 | 0.22 | 1 | 10
87 | 90 | CONCLUIDO | 4.9541 | 20.19 | 17.48 | 131.1 | 1.92 | 8 | 210.25 | 52.44 | 22.75 | 6 | 45.06 | 26164.91 | 191.83 | 450.91 | 67.22 | 47.66 | 3573.4 | 0.71 | 0.77 | 0.18 | 0.2 | 1 | 10
88 | 90 | CONCLUIDO | 4.9731 | 20.11 | 17.44 | 149.47 | 1.94 | 7 | 210.65 | 52.44 | 23 | 5 | 45.21 | 26214.54 | 191.57 | 450.9 | 65.93 | 47.66 | 2933.58 | 0.72 | 0.77 | 0.17 | 0.16 | 1 | 10
89 | 90 | CONCLUIDO | 4.9716 | 20.11 | 17.44 | 149.53 | 1.96 | 7 | 211.05 | 52.44 | 23.25 | 5 | 45.36 | 26264.21 | 191.34 | 450.9 | 66.05 | 47.66 | 2996.53 | 0.72 | 0.77 | 0.18 | 0.17 | 1 | 10
90 | 90 | CONCLUIDO | 4.972 | 20.11 | 17.44 | 149.51 | 1.97 | 7 | 211.46 | 52.44 | 23.5 | 5 | 45.52 | 26313.94 | 191.22 | 450.9 | 65.98 | 47.66 | 2960.45 | 0.72 | 0.77 | 0.18 | 0.17 | 1 | 10
91 | 90 | CONCLUIDO | 4.9743 | 20.1 | 17.43 | 149.43 | 1.99 | 7 | 211.86 | 52.44 | 23.75 | 5 | 45.67 | 26363.73 | 190.42 | 450.9 | 65.65 | 47.66 | 2795.57 | 0.73 | 0.77 | 0.18 | 0.16 | 1 | 10
92 | 90 | CONCLUIDO | 4.9811 | 20.08 | 17.41 | 149.2 | 2.01 | 7 | 212.27 | 52.44 | 24 | 5 | 45.82 | 26413.56 | 190.27 | 450.9 | 64.79 | 47.66 | 2365.41 | 0.74 | 0.77 | 0.17 | 0.13 | 1 | 10
93 | 90 | CONCLUIDO | 4.9688 | 20.13 | 17.46 | 149.62 | 2.03 | 7 | 212.67 | 52.44 | 24.25 | 5 | 45.98 | 26463.45 | 190.49 | 450.9 | 66.61 | 47.66 | 3276.88 | 0.72 | 0.77 | 0.17 | 0.18 | 1 | 10
94 | 90 | CONCLUIDO | 4.9749 | 20.1 | 17.43 | 149.41 | 2.04 | 7 | 213.08 | 52.44 | 24.5 | 5 | 46.13 | 26513.39 | 189.45 | 450.9 | 65.61 | 47.66 | 2773.43 | 0.73 | 0.77 | 0.18 | 0.15 | 1 | 10
95 | 90 | CONCLUIDO | 4.9707 | 20.12 | 17.45 | 149.56 | 2.06 | 7 | 213.48 | 52.44 | 24.75 | 4 | 46.29 | 26563.39 | 188.97 | 450.9 | 66.23 | 47.66 | 3086.68 | 0.72 | 0.77 | 0.18 | 0.17 | 1 | 10
96 | 90 | CONCLUIDO | 4.9686 | 20.13 | 17.46 | 149.63 | 2.08 | 7 | 213.89 | 52.44 | 25 | 4 | 46.44 | 26613.43 | 188.61 | 450.9 | 66.55 | 47.66 | 3243.18 | 0.72 | 0.77 | 0.18 | 0.18 | 1 | 10
97 | 90 | CONCLUIDO | 4.9709 | 20.12 | 17.45 | 149.55 | 2.09 | 7 | 214.29 | 52.44 | 25.25 | 4 | 46.6 | 26663.54 | 187.68 | 450.9 | 66.14 | 47.66 | 3041.48 | 0.72 | 0.77 | 0.18 | 0.17 | 1 | 10
98 | 90 | CONCLUIDO | 4.9693 | 20.12 | 17.45 | 149.61 | 2.11 | 7 | 214.7 | 52.44 | 25.5 | 3 | 46.76 | 26713.69 | 186.77 | 450.93 | 66.37 | 47.66 | 3157.16 | 0.72 | 0.77 | 0.18 | 0.18 | 1 | 10
99 | 90 | CONCLUIDO | 4.9711 | 20.12 | 17.45 | 149.55 | 2.13 | 7 | 215.11 | 52.44 | 25.75 | 3 | 46.91 | 26763.9 | 185.99 | 450.9 | 65.98 | 47.66 | 2958.91 | 0.72 | 0.77 | 0.18 | 0.17 | 1 | 10
100 | 90 | CONCLUIDO | 4.9742 | 20.1 | 17.43 | 149.44 | 2.14 | 7 | 215.51 | 52.44 | 26 | 2 | 47.07 | 26814.17 | 185.83 | 450.9 | 65.61 | 47.66 | 2772.93 | 0.73 | 0.77 | 0.18 | 0.16 | 1 | 10
101 | 90 | CONCLUIDO | 4.9739 | 20.1 | 17.44 | 149.45 | 2.16 | 7 | 215.92 | 52.44 | 26.25 | 2 | 47.23 | 26864.49 | 185.69 | 450.9 | 65.7 | 47.66 | 2820.24 | 0.73 | 0.77 | 0.18 | 0.16 | 1 | 10
102 | 90 | CONCLUIDO | 4.9715 | 20.11 | 17.45 | 149.53 | 2.18 | 7 | 216.33 | 52.44 | 26.5 | 2 | 47.39 | 26914.86 | 185.64 | 450.9 | 66.03 | 47.66 | 2986.53 | 0.72 | 0.77 | 0.18 | 0.17 | 1 | 10
103 | 90 | CONCLUIDO | 4.9684 | 20.13 | 17.46 | 149.64 | 2.19 | 7 | 216.74 | 52.44 | 26.75 | 2 | 47.55 | 26965.29 | 185.38 | 450.9 | 66.45 | 47.66 | 3194.21 | 0.72 | 0.77 | 0.18 | 0.18 | 1 | 10
104 | 90 | CONCLUIDO | 4.9698 | 20.12 | 17.45 | 149.59 | 2.21 | 7 | 217.15 | 52.44 | 27 | 2 | 47.71 | 27015.77 | 184.81 | 450.9 | 66.2 | 47.66 | 3071.34 | 0.72 | 0.77 | 0.18 | 0.18 | 1 | 10
105 | 90 | CONCLUIDO | 4.9698 | 20.12 | 17.45 | 149.59 | 2.23 | 7 | 217.56 | 52.44 | 27.25 | 0 | 47.87 | 27066.31 | 184.81 | 450.9 | 66.1 | 47.66 | 3018.08 | 0.72 | 0.77 | 0.18 | 0.18 | 1 | 10