## Sheet1
| Volume de calda [L] | STATUS | Capacidade operacional [ha/h] | Tempo de missao [h] | Tempo util [h] | Tempo por voo [min] | Autonomia Projetada [h] | N° Voos | MTOW [kg] | Massa Estrutura [kg] | Combustível [kg] | Abastecimentos | Massa gerador | Potência gerador [W] | Combustível consumido [L] | Calda cons [L] | Distância percorrida [km] | Distância Pulverizando [km] | RTL ACUMULADO[m] | EOC [km/km] | EOC [h/h] | Tempo de manobra [h] | Tempo rtl_rtw [h] | V pulv [m/s] | V desloc [m/s]
0 | 95 | CONCLUIDO | 2.8037 | 35.67 | 24.34 | 6.14 | 0.1 | 238 | 185.69 | 53.44 | 1 | 236 | 36.26 | 23136.14 | 327.85 | 451.01 | 291.39 | 47.66 | 114510.31 | 0.16 | 0.55 | 0.55 | 7.06 | 1 | 10
1 | 95 | CONCLUIDO | 3.1885 | 31.36 | 22.38 | 7.67 | 0.12 | 175 | 186.07 | 53.44 | 1.25 | 173 | 36.39 | 23182.76 | 300.87 | 450.99 | 227.18 | 47.66 | 82722.37 | 0.21 | 0.6 | 0.44 | 5.1 | 1 | 10
2 | 95 | CONCLUIDO | 3.4661 | 28.85 | 21.25 | 9.24 | 0.14 | 138 | 186.45 | 53.44 | 1.5 | 136 | 36.51 | 23229.42 | 285.11 | 450.96 | 190.5 | 47.66 | 64567.09 | 0.25 | 0.63 | 0.38 | 3.97 | 1 | 10
3 | 95 | CONCLUIDO | 3.6592 | 27.33 | 20.58 | 10.74 | 0.17 | 115 | 186.83 | 53.44 | 1.75 | 113 | 36.64 | 23276.13 | 275.67 | 450.99 | 168.17 | 47.66 | 53516.6 | 0.28 | 0.66 | 0.35 | 3.3 | 1 | 10
4 | 95 | CONCLUIDO | 3.8139 | 26.22 | 20.1 | 12.31 | 0.19 | 98 | 187.21 | 53.44 | 2 | 96 | 36.77 | 23322.88 | 268.93 | 450.95 | 153.02 | 47.66 | 46023.54 | 0.31 | 0.67 | 0.32 | 2.82 | 1 | 10
5 | 95 | CONCLUIDO | 3.9502 | 25.32 | 19.68 | 13.89 | 0.21 | 85 | 187.59 | 53.44 | 2.25 | 83 | 36.9 | 23369.68 | 262.81 | 450.96 | 139.05 | 47.66 | 39107.28 | 0.34 | 0.69 | 0.3 | 2.4 | 1 | 10
6 | 95 | CONCLUIDO | 4.0475 | 24.71 | 19.41 | 15.32 | 0.24 | 76 | 187.97 | 53.44 | 2.5 | 74 | 37.03 | 23416.52 | 258.78 | 450.95 | 129.88 | 47.66 | 34566.79 | 0.37 | 0.69 | 0.29 | 2.13 | 1 | 10
7 | 95 | CONCLUIDO | 4.1366 | 24.17 | 19.17 | 16.92 | 0.26 | 68 | 188.35 | 53.44 | 2.75 | 66 | 37.16 | 23463.4 | 255.25 | 450.94 | 122.33 | 47.66 | 30831.73 | 0.39 | 0.7 | 0.27 | 1.9 | 1 | 10
8 | 95 | CONCLUIDO | 4.2092 | 23.76 | 18.98 | 18.37 | 0.28 | 62 | 188.73 | 53.44 | 3 | 60 | 37.29 | 23510.33 | 252.27 | 450.95 | 116 | 47.66 | 27695.01 | 0.41 | 0.71 | 0.26 | 1.7 | 1 | 10
9 | 95 | CONCLUIDO | 4.2918 | 23.3 | 18.75 | 20.09 | 0.3 | 56 | 189.11 | 53.44 | 3.25 | 54 | 37.42 | 23557.3 | 248.73 | 450.93 | 107.98 | 47.66 | 23717.28 | 0.44 | 0.72 | 0.26 | 1.47 | 1 | 10
10 | 95 | CONCLUIDO | 4.3503 | 22.99 | 18.58 | 21.44 | 0.33 | 52 | 189.49 | 53.44 | 3.5 | 50 | 37.55 | 23604.32 | 246.22 | 450.93 | 103.47 | 47.66 | 21478.52 | 0.46 | 0.73 | 0.22 | 1.3 | 1 | 10
11 | 95 | CONCLUIDO | 4.3317 | 23.09 | 18.79 | 23.01 | 0.35 | 49 | 189.87 | 53.44 | 3.75 | 47 | 37.69 | 23651.38 | 248.79 | 450.93 | 110.72 | 47.66 | 25120.46 | 0.43 | 0.72 | 0.24 | 1.51 | 1 | 10
12 | 95 | CONCLUIDO | 4.4014 | 22.72 | 18.58 | 24.77 | 0.37 | 45 | 190.25 | 53.44 | 4 | 43 | 37.82 | 23698.48 | 245.3 | 450.93 | 103.09 | 47.66 | 21323.82 | 0.46 | 0.73 | 0.24 | 1.3 | 1 | 10
13 | 95 | CONCLUIDO | 4.4292 | 22.58 | 18.51 | 25.83 | 0.4 | 43 | 190.63 | 53.44 | 4.25 | 41 | 37.95 | 23745.63 | 244.18 | 450.92 | 100.89 | 47.66 | 20236.31 | 0.47 | 0.73 | 0.23 | 1.23 | 1 | 10
14 | 95 | CONCLUIDO | 4.4718 | 22.36 | 18.4 | 27.61 | 0.42 | 40 | 191.02 | 53.44 | 4.5 | 38 | 38.08 | 23792.83 | 242.5 | 450.95 | 97.22 | 47.66 | 18416.18 | 0.49 | 0.73 | 0.23 | 1.13 | 1 | 10
15 | 95 | CONCLUIDO | 4.4977 | 22.23 | 18.35 | 28.97 | 0.44 | 38 | 191.4 | 53.44 | 4.75 | 36 | 38.22 | 23840.07 | 241.36 | 450.93 | 95.62 | 47.66 | 17623.9 | 0.5 | 0.73 | 0.23 | 1.07 | 1 | 10
16 | 95 | CONCLUIDO | 4.5269 | 22.09 | 18.28 | 30.47 | 0.46 | 36 | 191.78 | 53.44 | 5 | 34 | 38.35 | 23887.36 | 240.33 | 450.9 | 93.4 | 47.66 | 16527.38 | 0.51 | 0.74 | 0.22 | 1 | 1 | 10
17 | 95 | CONCLUIDO | 4.5545 | 21.96 | 18.22 | 32.16 | 0.48 | 34 | 192.17 | 53.44 | 5.25 | 32 | 38.48 | 23934.69 | 238.88 | 450.91 | 91.46 | 47.66 | 15566.54 | 0.52 | 0.74 | 0.22 | 0.94 | 1 | 10
18 | 95 | CONCLUIDO | 4.5824 | 21.82 | 18.16 | 34.06 | 0.51 | 32 | 192.55 | 53.44 | 5.5 | 30 | 38.62 | 23982.06 | 237.69 | 450.93 | 89.42 | 47.66 | 14556.73 | 0.53 | 0.74 | 0.22 | 0.89 | 1 | 10
19 | 95 | CONCLUIDO | 4.5966 | 21.76 | 18.13 | 35.1 | 0.53 | 31 | 192.94 | 53.44 | 5.75 | 29 | 38.75 | 24029.48 | 236.98 | 450.92 | 88.5 | 47.66 | 14099.43 | 0.54 | 0.74 | 0.21 | 0.86 | 1 | 10
20 | 95 | CONCLUIDO | 4.6136 | 21.68 | 18.09 | 36.18 | 0.55 | 30 | 193.32 | 53.44 | 6 | 28 | 38.89 | 24076.95 | 236.12 | 450.91 | 87.1 | 47.66 | 13403.26 | 0.55 | 0.75 | 0.21 | 0.81 | 1 | 10
21 | 95 | CONCLUIDO | 4.6441 | 21.53 | 18.02 | 38.62 | 0.57 | 28 | 193.71 | 53.44 | 6.25 | 26 | 39.02 | 24124.47 | 234.67 | 450.91 | 84.81 | 47.66 | 12270.66 | 0.56 | 0.75 | 0.21 | 0.74 | 1 | 10
22 | 95 | CONCLUIDO | 4.6852 | 21.34 | 17.87 | 39.71 | 0.59 | 27 | 194.09 | 53.44 | 6.5 | 25 | 39.16 | 24172.03 | 232.43 | 450.92 | 79.5 | 47.66 | 9619.09 | 0.6 | 0.75 | 0.2 | 0.59 | 1 | 10
23 | 95 | CONCLUIDO | 4.6546 | 21.48 | 18.05 | 41.65 | 0.62 | 26 | 194.48 | 53.44 | 6.75 | 24 | 39.29 | 24219.63 | 234.44 | 450.91 | 86.52 | 47.66 | 13133.18 | 0.55 | 0.75 | 0.19 | 0.77 | 1 | 10
24 | 95 | CONCLUIDO | 4.6784 | 21.38 | 17.98 | 43.14 | 0.64 | 25 | 194.86 | 53.44 | 7 | 23 | 39.43 | 24267.28 | 233.4 | 450.91 | 83.51 | 47.66 | 11635.84 | 0.57 | 0.75 | 0.2 | 0.7 | 1 | 10
25 | 95 | CONCLUIDO | 4.6953 | 21.3 | 17.94 | 44.84 | 0.66 | 24 | 195.25 | 53.44 | 7.25 | 22 | 39.57 | 24314.98 | 231.76 | 450.9 | 82.23 | 47.66 | 11002.08 | 0.58 | 0.75 | 0.2 | 0.66 | 1 | 10
26 | 95 | CONCLUIDO | 4.6926 | 21.31 | 17.95 | 44.87 | 0.68 | 24 | 195.64 | 53.44 | 7.5 | 22 | 39.7 | 24362.73 | 232.04 | 450.9 | 82.6 | 47.66 | 11183.3 | 0.58 | 0.75 | 0.2 | 0.67 | 1 | 10
27 | 95 | CONCLUIDO | 4.7103 | 21.23 | 17.91 | 46.71 | 0.7 | 23 | 196.03 | 53.44 | 7.75 | 21 | 39.84 | 24410.52 | 231.2 | 450.94 | 81.15 | 47.66 | 10462.61 | 0.59 | 0.75 | 0.2 | 0.63 | 1 | 10
28 | 95 | CONCLUIDO | 4.7242 | 21.17 | 17.88 | 48.76 | 0.72 | 22 | 196.41 | 53.44 | 8 | 20 | 39.98 | 24458.36 | 230.53 | 450.9 | 80.34 | 47.66 | 10066.05 | 0.59 | 0.75 | 0.2 | 0.6 | 1 | 10
29 | 95 | CONCLUIDO | 4.7427 | 21.08 | 17.83 | 50.96 | 0.74 | 21 | 196.8 | 53.44 | 8.25 | 19 | 40.12 | 24506.24 | 229.68 | 450.93 | 78.71 | 47.66 | 9252.75 | 0.61 | 0.76 | 0.2 | 0.56 | 1 | 10
30 | 95 | CONCLUIDO | 4.739 | 21.1 | 17.85 | 51 | 0.77 | 21 | 197.19 | 53.44 | 8.5 | 19 | 40.26 | 24554.18 | 229.64 | 450.92 | 79.36 | 47.66 | 9579.27 | 0.6 | 0.76 | 0.2 | 0.57 | 1 | 10
31 | 95 | CONCLUIDO | 4.7564 | 21.02 | 17.81 | 53.43 | 0.79 | 20 | 197.58 | 53.44 | 8.75 | 18 | 40.39 | 24602.15 | 228.69 | 450.9 | 77.93 | 47.66 | 8870.19 | 0.61 | 0.76 | 0.2 | 0.53 | 1 | 10
32 | 95 | CONCLUIDO | 4.7554 | 21.03 | 17.82 | 53.45 | 0.81 | 20 | 197.97 | 53.44 | 9 | 18 | 40.53 | 24650.18 | 228.32 | 450.91 | 78.05 | 47.66 | 8927.53 | 0.61 | 0.76 | 0.2 | 0.54 | 1 | 10
33 | 95 | CONCLUIDO | 4.7709 | 20.96 | 17.78 | 56.16 | 0.83 | 19 | 198.36 | 53.44 | 9.25 | 17 | 40.67 | 24698.26 | 227.69 | 450.95 | 77.09 | 47.66 | 8454.55 | 0.62 | 0.76 | 0.2 | 0.51 | 1 | 10
34 | 95 | CONCLUIDO | 4.8038 | 20.82 | 17.68 | 58.93 | 0.85 | 18 | 198.75 | 53.44 | 9.5 | 16 | 40.81 | 24746.38 | 225.33 | 450.9 | 73.22 | 47.66 | 6525.93 | 0.65 | 0.76 | 0.2 | 0.4 | 1 | 10
35 | 95 | CONCLUIDO | 4.7842 | 20.9 | 17.76 | 59.21 | 0.87 | 18 | 199.14 | 53.44 | 9.75 | 16 | 40.95 | 24794.55 | 226.59 | 450.91 | 76.88 | 47.66 | 8353.06 | 0.62 | 0.76 | 0.18 | 0.49 | 1 | 10
36 | 95 | CONCLUIDO | 4.7755 | 20.94 | 17.8 | 59.34 | 0.89 | 18 | 199.53 | 53.44 | 10 | 16 | 41.1 | 24842.77 | 226.49 | 450.91 | 78.02 | 47.66 | 8924.16 | 0.61 | 0.76 | 0.19 | 0.52 | 1 | 10
37 | 95 | CONCLUIDO | 4.7958 | 20.85 | 17.75 | 62.65 | 0.91 | 17 | 199.92 | 53.44 | 10.25 | 15 | 41.24 | 24891.03 | 225.7 | 450.9 | 76.02 | 47.66 | 7932.1 | 0.63 | 0.76 | 0.19 | 0.47 | 1 | 10
38 | 95 | CONCLUIDO | 4.7962 | 20.85 | 17.75 | 62.64 | 0.93 | 17 | 200.31 | 53.44 | 10.5 | 15 | 41.38 | 24939.35 | 225.49 | 450.9 | 75.96 | 47.66 | 7899.86 | 0.63 | 0.76 | 0.19 | 0.47 | 1 | 10
39 | 95 | CONCLUIDO | 4.8126 | 20.78 | 17.71 | 66.43 | 0.95 | 16 | 200.71 | 53.44 | 10.75 | 14 | 41.52 | 24987.71 | 224.98 | 450.9 | 74.89 | 47.66 | 7371.84 | 0.64 | 0.76 | 0.19 | 0.44 | 1 | 10
40 | 95 | CONCLUIDO | 4.8152 | 20.77 | 17.7 | 66.39 | 0.97 | 16 | 201.1 | 53.44 | 11 | 14 | 41.66 | 25036.12 | 224.12 | 450.91 | 74.52 | 47.66 | 7182.51 | 0.64 | 0.76 | 0.19 | 0.43 | 1 | 10
41 | 95 | CONCLUIDO | 4.8119 | 20.78 | 17.72 | 66.44 | 0.99 | 16 | 201.49 | 53.44 | 11.25 | 14 | 41.81 | 25084.58 | 223.47 | 450.9 | 74.98 | 47.66 | 7413.53 | 0.64 | 0.76 | 0.19 | 0.44 | 1 | 10
42 | 95 | CONCLUIDO | 4.8315 | 20.7 | 17.67 | 70.68 | 1.01 | 15 | 201.88 | 53.44 | 11.5 | 13 | 41.95 | 25133.09 | 222.82 | 450.9 | 73.41 | 47.66 | 6636.06 | 0.65 | 0.76 | 0.19 | 0.39 | 1 | 10
43 | 95 | CONCLUIDO | 4.8324 | 20.69 | 17.67 | 70.67 | 1.03 | 15 | 202.28 | 53.44 | 11.75 | 13 | 42.09 | 25181.64 | 222.91 | 450.92 | 73.31 | 47.66 | 6586 | 0.65 | 0.76 | 0.19 | 0.39 | 1 | 10
44 | 95 | CONCLUIDO | 4.8318 | 20.7 | 17.67 | 70.68 | 1.05 | 15 | 202.67 | 53.44 | 12 | 13 | 42.24 | 25230.25 | 221.86 | 450.91 | 73.38 | 47.66 | 6618.97 | 0.65 | 0.76 | 0.19 | 0.39 | 1 | 10
45 | 95 | CONCLUIDO | 4.8517 | 20.61 | 17.62 | 75.52 | 1.07 | 14 | 203.07 | 53.44 | 12.25 | 12 | 42.38 | 25279.03 | 220.52 | 450.94 | 71.72 | 47.66 | 5795.43 | 0.66 | 0.77 | 0.19 | 0.34 | 1 | 10
46 | 95 | CONCLUIDO | 4.8678 | 20.54 | 17.55 | 75.23 | 1.09 | 14 | 203.46 | 53.44 | 12.5 | 12 | 42.53 | 25327.74 | 220.02 | 450.92 | 69.48 | 47.66 | 4672.96 | 0.69 | 0.77 | 0.18 | 0.28 | 1 | 10
47 | 95 | CONCLUIDO | 4.8357 | 20.68 | 17.69 | 75.81 | 1.11 | 14 | 203.86 | 53.44 | 12.75 | 12 | 42.67 | 25376.49 | 221.86 | 450.92 | 74.5 | 47.66 | 7183.13 | 0.64 | 0.76 | 0.18 | 0.41 | 1 | 10
48 | 95 | CONCLUIDO | 4.8389 | 20.67 | 17.68 | 75.75 | 1.13 | 14 | 204.25 | 53.44 | 13 | 12 | 42.82 | 25425.3 | 221 | 450.91 | 73.83 | 47.66 | 6849.13 | 0.65 | 0.76 | 0.18 | 0.4 | 1 | 10
49 | 95 | CONCLUIDO | 4.8609 | 20.57 | 17.62 | 81.32 | 1.15 | 13 | 204.65 | 53.44 | 13.25 | 11 | 42.96 | 25474.16 | 220.28 | 450.92 | 71.81 | 47.66 | 5842.52 | 0.66 | 0.77 | 0.18 | 0.34 | 1 | 10
50 | 95 | CONCLUIDO | 4.8591 | 20.58 | 17.63 | 81.36 | 1.17 | 13 | 205.05 | 53.44 | 13.5 | 11 | 43.11 | 25523.06 | 220 | 450.91 | 72.03 | 47.66 | 5953.58 | 0.66 | 0.76 | 0.19 | 0.35 | 1 | 10
51 | 95 | CONCLUIDO | 4.8593 | 20.58 | 17.63 | 81.35 | 1.19 | 13 | 205.44 | 53.44 | 13.75 | 11 | 43.26 | 25572.02 | 219.15 | 450.91 | 72.07 | 47.66 | 5973.66 | 0.66 | 0.76 | 0.18 | 0.35 | 1 | 10
52 | 95 | CONCLUIDO | 4.8572 | 20.59 | 17.64 | 81.39 | 1.21 | 13 | 205.84 | 53.44 | 14 | 11 | 43.4 | 25621.03 | 218.66 | 450.91 | 72.4 | 47.66 | 6140.21 | 0.66 | 0.76 | 0.18 | 0.36 | 1 | 10
53 | 95 | CONCLUIDO | 4.8786 | 20.5 | 17.58 | 87.91 | 1.23 | 12 | 206.24 | 53.44 | 14.25 | 10 | 43.55 | 25670.09 | 217.09 | 450.9 | 70.52 | 47.66 | 5204.62 | 0.68 | 0.77 | 0.18 | 0.31 | 1 | 10
54 | 95 | CONCLUIDO | 4.8795 | 20.49 | 17.58 | 87.89 | 1.25 | 12 | 206.64 | 53.44 | 14.5 | 10 | 43.7 | 25719.19 | 217.14 | 450.9 | 70.41 | 47.66 | 5148.33 | 0.68 | 0.77 | 0.18 | 0.3 | 1 | 10
55 | 95 | CONCLUIDO | 4.8787 | 20.5 | 17.58 | 87.91 | 1.27 | 12 | 207.03 | 53.44 | 14.75 | 10 | 43.85 | 25768.35 | 217.25 | 450.96 | 70.47 | 47.66 | 5182.42 | 0.68 | 0.77 | 0.18 | 0.3 | 1 | 10
56 | 95 | CONCLUIDO | 4.8771 | 20.5 | 17.59 | 87.94 | 1.28 | 12 | 207.43 | 53.44 | 15 | 10 | 44 | 25817.56 | 216.76 | 450.96 | 70.67 | 47.66 | 5278.45 | 0.67 | 0.77 | 0.18 | 0.31 | 1 | 10
57 | 95 | CONCLUIDO | 4.8932 | 20.44 | 17.52 | 87.61 | 1.3 | 12 | 207.83 | 53.44 | 15.25 | 10 | 44.15 | 25866.82 | 215.23 | 450.9 | 68.4 | 47.66 | 4142.67 | 0.7 | 0.77 | 0.18 | 0.24 | 1 | 10
58 | 95 | CONCLUIDO | 4.8898 | 20.45 | 17.57 | 95.85 | 1.32 | 11 | 208.23 | 53.44 | 15.5 | 9 | 44.3 | 25916.13 | 215.46 | 450.9 | 70.52 | 47.66 | 5211.14 | 0.68 | 0.77 | 0.18 | 0.3 | 1 | 10
59 | 95 | CONCLUIDO | 4.8935 | 20.44 | 17.56 | 95.77 | 1.34 | 11 | 208.63 | 53.44 | 15.75 | 9 | 44.45 | 25965.5 | 215.08 | 450.9 | 69.79 | 47.66 | 4842.74 | 0.68 | 0.77 | 0.18 | 0.28 | 1 | 10
60 | 95 | CONCLUIDO | 4.892 | 20.44 | 17.56 | 95.8 | 1.36 | 11 | 209.03 | 53.44 | 16 | 9 | 44.6 | 26014.91 | 215.1 | 450.9 | 69.96 | 47.66 | 4930.26 | 0.68 | 0.77 | 0.18 | 0.29 | 1 | 10
61 | 95 | CONCLUIDO | 4.8916 | 20.44 | 17.57 | 95.81 | 1.38 | 11 | 209.43 | 53.44 | 16.25 | 9 | 44.75 | 26064.38 | 214.39 | 450.91 | 70.09 | 47.66 | 4996.52 | 0.68 | 0.77 | 0.18 | 0.29 | 1 | 10
62 | 95 | CONCLUIDO | 4.8891 | 20.45 | 17.58 | 95.87 | 1.4 | 11 | 209.84 | 53.44 | 16.5 | 9 | 44.9 | 26113.9 | 214.15 | 450.91 | 70.4 | 47.66 | 5152.42 | 0.68 | 0.77 | 0.18 | 0.3 | 1 | 10
63 | 95 | CONCLUIDO | 4.8914 | 20.44 | 17.57 | 95.82 | 1.42 | 11 | 210.24 | 53.44 | 16.75 | 9 | 45.05 | 26163.47 | 213.83 | 450.91 | 70.12 | 47.66 | 5007.81 | 0.68 | 0.77 | 0.18 | 0.29 | 1 | 10
64 | 95 | CONCLUIDO | 4.9109 | 20.36 | 17.52 | 105.13 | 1.43 | 10 | 210.64 | 53.44 | 17 | 8 | 45.21 | 26213.09 | 212.85 | 450.91 | 68.64 | 47.66 | 4273.57 | 0.69 | 0.77 | 0.18 | 0.24 | 1 | 10
65 | 95 | CONCLUIDO | 4.9085 | 20.37 | 17.53 | 105.19 | 1.45 | 10 | 211.04 | 53.44 | 17.25 | 8 | 45.36 | 26262.77 | 212.68 | 450.9 | 68.93 | 47.66 | 4421.42 | 0.69 | 0.77 | 0.18 | 0.26 | 1 | 10
66 | 95 | CONCLUIDO | 4.9082 | 20.37 | 17.53 | 105.2 | 1.47 | 10 | 211.45 | 53.44 | 17.5 | 8 | 45.51 | 26312.5 | 212.67 | 450.9 | 68.97 | 47.66 | 4441.14 | 0.69 | 0.77 | 0.18 | 0.26 | 1 | 10
67 | 95 | CONCLUIDO | 4.9157 | 20.34 | 17.5 | 105.01 | 1.49 | 10 | 211.85 | 53.44 | 17.75 | 8 | 45.67 | 26362.28 | 211.57 | 450.9 | 67.76 | 47.66 | 3832.86 | 0.7 | 0.77 | 0.18 | 0.23 | 1 | 10
68 | 95 | CONCLUIDO | 4.9189 | 20.33 | 17.49 | 104.93 | 1.51 | 10 | 212.25 | 53.44 | 18 | 8 | 45.82 | 26412.11 | 211.34 | 450.93 | 67.53 | 47.66 | 3717.97 | 0.71 | 0.77 | 0.18 | 0.21 | 1 | 10
69 | 95 | CONCLUIDO | 4.9019 | 20.4 | 17.56 | 105.36 | 1.52 | 10 | 212.66 | 53.44 | 18.25 | 8 | 45.97 | 26462 | 211.43 | 450.91 | 69.93 | 47.66 | 4919.87 | 0.68 | 0.77 | 0.18 | 0.28 | 1 | 10
70 | 95 | CONCLUIDO | 4.9028 | 20.4 | 17.56 | 105.34 | 1.54 | 10 | 213.06 | 53.44 | 18.5 | 8 | 46.13 | 26511.94 | 209.99 | 450.91 | 69.82 | 47.66 | 4863.86 | 0.68 | 0.77 | 0.18 | 0.28 | 1 | 10
71 | 95 | CONCLUIDO | 4.9242 | 20.31 | 17.5 | 116.7 | 1.56 | 9 | 213.47 | 53.44 | 18.75 | 7 | 46.28 | 26561.93 | 209.32 | 450.94 | 67.95 | 47.66 | 3935.32 | 0.7 | 0.77 | 0.18 | 0.23 | 1 | 10
72 | 95 | CONCLUIDO | 4.9235 | 20.31 | 17.51 | 116.71 | 1.58 | 9 | 213.87 | 53.44 | 19 | 7 | 46.44 | 26611.98 | 209.3 | 450.9 | 68.07 | 47.66 | 3997.09 | 0.7 | 0.77 | 0.18 | 0.23 | 1 | 10
73 | 95 | CONCLUIDO | 4.9215 | 20.32 | 17.52 | 116.77 | 1.6 | 9 | 214.28 | 53.44 | 19.25 | 7 | 46.6 | 26662.08 | 208.76 | 450.9 | 68.43 | 47.66 | 4173.93 | 0.7 | 0.77 | 0.18 | 0.24 | 1 | 10
74 | 95 | CONCLUIDO | 4.925 | 20.3 | 17.5 | 116.67 | 1.61 | 9 | 214.69 | 53.44 | 19.5 | 7 | 46.75 | 26712.23 | 208.41 | 450.91 | 67.94 | 47.66 | 3929.44 | 0.7 | 0.77 | 0.18 | 0.22 | 1 | 10
75 | 95 | CONCLUIDO | 4.9238 | 20.31 | 17.51 | 116.71 | 1.63 | 9 | 215.09 | 53.44 | 19.75 | 7 | 46.91 | 26762.44 | 209.36 | 450.91 | 68.12 | 47.66 | 4020.15 | 0.7 | 0.77 | 0.18 | 0.23 | 1 | 10
76 | 95 | CONCLUIDO | 4.923 | 20.31 | 17.51 | 116.73 | 1.65 | 9 | 215.5 | 53.44 | 20 | 7 | 47.07 | 26812.71 | 208.96 | 450.9 | 68.22 | 47.66 | 4069.57 | 0.7 | 0.77 | 0.18 | 0.23 | 1 | 10
77 | 95 | CONCLUIDO | 4.929 | 20.29 | 17.48 | 116.56 | 1.67 | 9 | 215.91 | 53.44 | 20.25 | 7 | 47.23 | 26863.02 | 207.76 | 450.92 | 67.19 | 47.66 | 3555.68 | 0.71 | 0.77 | 0.18 | 0.21 | 1 | 10
78 | 95 | CONCLUIDO | 4.9362 | 20.26 | 17.45 | 116.37 | 1.68 | 9 | 216.32 | 53.44 | 20.5 | 7 | 47.38 | 26913.4 | 207.05 | 450.93 | 66.29 | 47.66 | 3103.26 | 0.72 | 0.77 | 0.18 | 0.18 | 1 | 10
79 | 95 | CONCLUIDO | 4.9219 | 20.32 | 17.51 | 116.76 | 1.7 | 9 | 216.73 | 53.44 | 20.75 | 7 | 47.54 | 26963.82 | 206.91 | 450.9 | 68.54 | 47.66 | 4229.26 | 0.7 | 0.77 | 0.17 | 0.24 | 1 | 10
80 | 95 | CONCLUIDO | 4.9419 | 20.24 | 17.47 | 131.01 | 1.72 | 8 | 217.14 | 53.44 | 21 | 6 | 47.7 | 27014.3 | 205.54 | 450.91 | 66.83 | 47.66 | 3378.78 | 0.71 | 0.77 | 0.18 | 0.19 | 1 | 10
81 | 95 | CONCLUIDO | 4.9383 | 20.25 | 17.48 | 131.12 | 1.74 | 8 | 217.55 | 53.44 | 21.25 | 6 | 47.86 | 27064.84 | 206.04 | 450.9 | 67.43 | 47.66 | 3681.37 | 0.71 | 0.77 | 0.18 | 0.21 | 1 | 10
82 | 95 | CONCLUIDO | 4.9404 | 20.24 | 17.47 | 131.06 | 1.75 | 8 | 217.96 | 53.44 | 21.5 | 6 | 48.02 | 27115.43 | 206.1 | 450.91 | 67.06 | 47.66 | 3493.94 | 0.71 | 0.77 | 0.18 | 0.2 | 1 | 10
83 | 95 | CONCLUIDO | 4.9392 | 20.25 | 17.48 | 131.1 | 1.77 | 8 | 218.37 | 53.44 | 21.75 | 6 | 48.18 | 27166.08 | 205.65 | 450.9 | 67.27 | 47.66 | 3598.97 | 0.71 | 0.77 | 0.18 | 0.2 | 1 | 10
84 | 95 | CONCLUIDO | 4.9398 | 20.24 | 17.48 | 131.08 | 1.79 | 8 | 218.78 | 53.44 | 22 | 6 | 48.34 | 27216.79 | 205.54 | 450.9 | 67.17 | 47.66 | 3550.33 | 0.71 | 0.77 | 0.18 | 0.2 | 1 | 10
85 | 95 | CONCLUIDO | 4.9418 | 20.24 | 17.47 | 131.02 | 1.8 | 8 | 219.19 | 53.44 | 22.25 | 6 | 48.51 | 27267.55 | 204.15 | 450.92 | 66.89 | 47.66 | 3407.61 | 0.71 | 0.77 | 0.18 | 0.19 | 1 | 10
86 | 95 | CONCLUIDO | 4.9402 | 20.24 | 17.48 | 131.07 | 1.82 | 8 | 219.6 | 53.44 | 22.5 | 6 | 48.67 | 27318.36 | 204.11 | 450.9 | 67.11 | 47.66 | 3518.28 | 0.71 | 0.77 | 0.18 | 0.2 | 1 | 10
87 | 95 | CONCLUIDO | 4.9459 | 20.22 | 17.45 | 130.89 | 1.84 | 8 | 220.01 | 53.44 | 22.75 | 6 | 48.83 | 27369.23 | 203.32 | 450.9 | 66.12 | 47.66 | 3026.1 | 0.72 | 0.77 | 0.18 | 0.18 | 1 | 10
88 | 95 | CONCLUIDO | 4.9483 | 20.21 | 17.44 | 130.82 | 1.85 | 8 | 220.43 | 53.44 | 23 | 6 | 48.99 | 27420.16 | 202.36 | 450.9 | 66.06 | 47.66 | 2993.88 | 0.72 | 0.77 | 0.17 | 0.17 | 1 | 10
89 | 95 | CONCLUIDO | 4.9368 | 20.26 | 17.49 | 131.17 | 1.87 | 8 | 220.84 | 53.44 | 23.25 | 6 | 49.16 | 27471.15 | 202.61 | 450.92 | 67.65 | 47.66 | 3791.67 | 0.7 | 0.77 | 0.18 | 0.21 | 1 | 10
90 | 95 | CONCLUIDO | 4.9363 | 20.26 | 17.49 | 131.19 | 1.89 | 8 | 221.25 | 53.44 | 23.5 | 6 | 49.32 | 27522.19 | 201.46 | 450.91 | 67.77 | 47.66 | 3848.24 | 0.7 | 0.77 | 0.17 | 0.21 | 1 | 10
91 | 95 | CONCLUIDO | 4.936 | 20.26 | 17.49 | 131.2 | 1.9 | 8 | 221.67 | 53.44 | 23.75 | 6 | 49.48 | 27573.29 | 201.34 | 450.9 | 67.68 | 47.66 | 3806.78 | 0.7 | 0.77 | 0.18 | 0.22 | 1 | 10
92 | 95 | CONCLUIDO | 4.9577 | 20.17 | 17.44 | 149.5 | 1.92 | 7 | 222.08 | 53.44 | 24 | 5 | 49.65 | 27624.44 | 200.83 | 450.9 | 65.94 | 47.66 | 2939.06 | 0.72 | 0.77 | 0.18 | 0.16 | 1 | 10
93 | 95 | CONCLUIDO | 4.9547 | 20.18 | 17.45 | 149.6 | 1.94 | 7 | 222.5 | 53.44 | 24.25 | 5 | 49.81 | 27675.78 | 201.13 | 450.91 | 66.41 | 47.66 | 3173.31 | 0.72 | 0.77 | 0.18 | 0.18 | 1 | 10
94 | 95 | CONCLUIDO | 4.9566 | 20.18 | 17.45 | 149.54 | 1.95 | 7 | 222.92 | 53.44 | 24.5 | 5 | 49.98 | 27727.05 | 200.5 | 450.92 | 66.12 | 47.66 | 3028.85 | 0.72 | 0.77 | 0.18 | 0.17 | 1 | 10
95 | 95 | CONCLUIDO | 4.9596 | 20.16 | 17.43 | 149.43 | 1.97 | 7 | 223.33 | 53.44 | 24.75 | 5 | 50.15 | 27778.39 | 199.93 | 450.9 | 65.69 | 47.66 | 2816.13 | 0.73 | 0.77 | 0.18 | 0.16 | 1 | 10
96 | 95 | CONCLUIDO | 4.96 | 20.16 | 17.43 | 149.42 | 1.99 | 7 | 223.75 | 53.44 | 25 | 5 | 50.31 | 27829.77 | 199.98 | 450.9 | 65.53 | 47.66 | 2737.18 | 0.73 | 0.77 | 0.18 | 0.16 | 1 | 10
97 | 95 | CONCLUIDO | 4.9661 | 20.14 | 17.41 | 149.21 | 2 | 7 | 224.17 | 53.44 | 25.25 | 5 | 50.48 | 27881.22 | 199.79 | 450.9 | 64.84 | 47.66 | 2387.88 | 0.74 | 0.77 | 0.17 | 0.13 | 1 | 10
98 | 95 | CONCLUIDO | 4.9534 | 20.19 | 17.46 | 149.65 | 2.02 | 7 | 224.58 | 53.44 | 25.5 | 5 | 50.65 | 27932.73 | 200.11 | 450.9 | 66.71 | 47.66 | 3327.27 | 0.71 | 0.77 | 0.17 | 0.18 | 1 | 10
99 | 95 | CONCLUIDO | 4.9598 | 20.16 | 17.43 | 149.42 | 2.03 | 7 | 225 | 53.44 | 25.75 | 5 | 50.82 | 27984.29 | 198.9 | 450.9 | 65.67 | 47.66 | 2804.83 | 0.73 | 0.77 | 0.18 | 0.16 | 1 | 10
100 | 95 | CONCLUIDO | 4.9554 | 20.18 | 17.45 | 149.58 | 2.05 | 7 | 225.42 | 53.44 | 26 | 5 | 50.98 | 28035.92 | 198.15 | 450.91 | 66.29 | 47.66 | 3114.17 | 0.72 | 0.77 | 0.18 | 0.17 | 1 | 10
101 | 95 | CONCLUIDO | 4.9547 | 20.18 | 17.45 | 149.6 | 2.07 | 7 | 225.84 | 53.44 | 26.25 | 5 | 51.15 | 28087.6 | 197.94 | 450.91 | 66.44 | 47.66 | 3192.08 | 0.72 | 0.77 | 0.17 | 0.18 | 1 | 10
102 | 95 | CONCLUIDO | 4.9559 | 20.18 | 17.45 | 149.56 | 2.08 | 7 | 226.26 | 53.44 | 26.5 | 5 | 51.32 | 28139.34 | 197.06 | 450.9 | 66.24 | 47.66 | 3090.92 | 0.72 | 0.77 | 0.18 | 0.17 | 1 | 10
103 | 95 | CONCLUIDO | 4.9529 | 20.19 | 17.46 | 149.67 | 2.1 | 7 | 226.68 | 53.44 | 26.75 | 5 | 51.49 | 28191.14 | 196.22 | 450.9 | 66.67 | 47.66 | 3304.99 | 0.71 | 0.77 | 0.18 | 0.18 | 1 | 10
104 | 95 | CONCLUIDO | 4.9591 | 20.16 | 17.44 | 149.45 | 2.11 | 7 | 227.1 | 53.44 | 27 | 5 | 51.66 | 28243 | 195.27 | 450.91 | 65.69 | 47.66 | 2816.96 | 0.73 | 0.77 | 0.18 | 0.16 | 1 | 10
105 | 95 | CONCLUIDO | 4.9601 | 20.16 | 17.43 | 149.41 | 2.13 | 7 | 227.52 | 53.44 | 27.25 | 4 | 51.83 | 28294.92 | 194.22 | 450.92 | 65.53 | 47.66 | 2736.95 | 0.73 | 0.77 | 0.18 | 0.15 | 1 | 10
106 | 95 | CONCLUIDO | 4.9626 | 20.15 | 17.42 | 149.33 | 2.14 | 7 | 227.94 | 53.44 | 27.5 | 4 | 52.01 | 28346.9 | 193.74 | 450.9 | 65.29 | 47.66 | 2613.69 | 0.73 | 0.77 | 0.17 | 0.14 | 1 | 10
107 | 95 | CONCLUIDO | 4.9777 | 20.09 | 17.4 | 173.98 | 2.16 | 6 | 228.36 | 53.44 | 27.75 | 3 | 52.18 | 28398.94 | 193.07 | 450.92 | 64.52 | 47.66 | 2235.33 | 0.74 | 0.77 | 0.17 | 0.12 | 1 | 10
108 | 95 | CONCLUIDO | 4.9681 | 20.13 | 17.44 | 174.36 | 2.18 | 6 | 228.79 | 53.44 | 28 | 3 | 52.35 | 28451.04 | 193.47 | 450.9 | 65.9 | 47.66 | 2923.55 | 0.72 | 0.77 | 0.17 | 0.16 | 1 | 10
109 | 95 | CONCLUIDO | 4.9707 | 20.12 | 17.43 | 174.26 | 2.19 | 6 | 229.21 | 53.44 | 28.25 | 3 | 52.52 | 28503.21 | 193.65 | 450.9 | 65.47 | 47.66 | 2708.43 | 0.73 | 0.77 | 0.17 | 0.15 | 1 | 10
110 | 95 | CONCLUIDO | 4.9691 | 20.12 | 17.43 | 174.32 | 2.21 | 6 | 229.63 | 53.44 | 28.5 | 3 | 52.7 | 28555.43 | 193.79 | 450.9 | 65.71 | 47.66 | 2832.47 | 0.73 | 0.77 | 0.17 | 0.16 | 1 | 10
111 | 95 | CONCLUIDO | 4.9686 | 20.13 | 17.43 | 174.34 | 2.22 | 6 | 230.06 | 53.44 | 28.75 | 1 | 52.87 | 28607.71 | 193.72 | 450.9 | 65.65 | 47.66 | 2801.51 | 0.73 | 0.77 | 0.18 | 0.16 | 1 | 10
112 | 95 | CONCLUIDO | 4.9681 | 20.13 | 17.44 | 174.36 | 2.24 | 6 | 230.48 | 53.44 | 29 | 1 | 53.05 | 28660.06 | 193.95 | 450.9 | 65.72 | 47.66 | 2836.3 | 0.73 | 0.77 | 0.18 | 0.16 | 1 | 10
113 | 95 | CONCLUIDO | 4.9681 | 20.13 | 17.44 | 174.36 | 2.25 | 6 | 230.91 | 53.44 | 29.25 | 1 | 53.22 | 28712.46 | 194.43 | 450.9 | 65.72 | 47.66 | 2836.4 | 0.73 | 0.77 | 0.18 | 0.16 | 1 | 10
114 | 95 | CONCLUIDO | 4.9678 | 20.13 | 17.44 | 174.38 | 2.27 | 6 | 231.33 | 53.44 | 29.5 | 0 | 53.4 | 28764.93 | 194.8 | 450.9 | 65.72 | 47.66 | 2836.46 | 0.73 | 0.77 | 0.18 | 0.16 | 1 | 10