## Sheet1
| Volume de calda [L] | STATUS | Capacidade operacional [ha/h] | Tempo de missao [h] | Tempo util [h] | Tempo por voo [min] | Autonomia Projetada [h] | N° Voos | MTOW [kg] | Massa Estrutura [kg] | Combustível [kg] | Abastecimentos | Massa gerador | Potência gerador [W] | Combustível consumido [L] | Calda cons [L] | Distância percorrida [km] | Distância Pulverizando [km] | RTL ACUMULADO[m] | EOC [km/km] | EOC [h/h] | Tempo de manobra [h] | Tempo rtl_rtw [h] | V pulv [m/s] | V desloc [m/s]
0 | 125 | CONCLUIDO | 2.2765 | 43.93 | 26.58 | 5.16 | 0.07 | 309 | 242.64 | 58.47 | 1 | 307 | 58.17 | 30160.1 | 425.05 | 451.03 | 365.12 | 47.66 | 151021.17 | 0.13 | 0.51 | 0.66 | 9.3 | 1 | 10
1 | 125 | CONCLUIDO | 2.7036 | 36.99 | 23.8 | 6.46 | 0.09 | 221 | 243.08 | 58.47 | 1.25 | 219 | 58.36 | 30214.33 | 380.08 | 451.07 | 273.55 | 47.66 | 105677.16 | 0.17 | 0.57 | 0.52 | 6.51 | 1 | 10
2 | 125 | CONCLUIDO | 3.0142 | 33.18 | 22.3 | 7.78 | 0.11 | 172 | 243.52 | 58.47 | 1.5 | 170 | 58.55 | 30268.64 | 355.73 | 450.96 | 224.26 | 47.66 | 81273.25 | 0.21 | 0.6 | 0.45 | 5.02 | 1 | 10
3 | 125 | CONCLUIDO | 3.2404 | 30.86 | 21.4 | 9.04 | 0.13 | 142 | 243.96 | 58.47 | 1.75 | 140 | 58.74 | 30323.01 | 341.05 | 451.06 | 195.4 | 47.66 | 66994.74 | 0.24 | 0.63 | 0.38 | 4.12 | 1 | 10
4 | 125 | CONCLUIDO | 3.4299 | 29.16 | 20.73 | 10.37 | 0.15 | 120 | 244.41 | 58.47 | 2 | 118 | 58.93 | 30377.45 | 330.17 | 450.96 | 172.97 | 47.66 | 55888.26 | 0.28 | 0.65 | 0.36 | 3.45 | 1 | 10
5 | 125 | CONCLUIDO | 3.5864 | 27.88 | 20.21 | 11.66 | 0.16 | 104 | 244.85 | 58.47 | 2.25 | 102 | 59.12 | 30431.96 | 321.59 | 451.04 | 156.31 | 47.66 | 47639.02 | 0.3 | 0.67 | 0.33 | 2.94 | 1 | 10
6 | 125 | CONCLUIDO | 3.702 | 27.01 | 19.91 | 12.99 | 0.18 | 92 | 245.29 | 58.47 | 2.5 | 90 | 59.32 | 30486.54 | 316.48 | 451.05 | 146.33 | 47.66 | 42710.65 | 0.33 | 0.68 | 0.32 | 2.63 | 1 | 10
7 | 125 | CONCLUIDO | 3.8017 | 26.3 | 19.63 | 14.19 | 0.2 | 83 | 245.73 | 58.47 | 2.75 | 81 | 59.51 | 30541.19 | 311.86 | 450.99 | 137.13 | 47.66 | 38156.76 | 0.35 | 0.69 | 0.3 | 2.35 | 1 | 10
8 | 125 | CONCLUIDO | 3.8937 | 25.68 | 19.38 | 15.51 | 0.22 | 75 | 246.18 | 58.47 | 3 | 73 | 59.7 | 30595.91 | 307.67 | 450.94 | 129.05 | 47.66 | 34154.96 | 0.37 | 0.7 | 0.29 | 2.1 | 1 | 10
9 | 125 | CONCLUIDO | 3.964 | 25.23 | 19.21 | 16.71 | 0.23 | 69 | 246.62 | 58.47 | 3.25 | 67 | 59.9 | 30650.7 | 304.64 | 450.92 | 123.57 | 47.66 | 31445.98 | 0.39 | 0.7 | 0.28 | 1.93 | 1 | 10
10 | 125 | CONCLUIDO | 4.0405 | 24.75 | 19.02 | 18.11 | 0.25 | 63 | 247.07 | 58.47 | 3.5 | 61 | 60.09 | 30705.56 | 301.41 | 450.96 | 116.98 | 47.66 | 28180.06 | 0.41 | 0.71 | 0.27 | 1.74 | 1 | 10
11 | 125 | CONCLUIDO | 4.0952 | 24.42 | 18.88 | 19.2 | 0.27 | 59 | 247.51 | 58.47 | 3.75 | 57 | 60.29 | 30760.49 | 298.89 | 450.94 | 112.43 | 47.66 | 25923.9 | 0.42 | 0.71 | 0.26 | 1.6 | 1 | 10
12 | 125 | CONCLUIDO | 4.1934 | 23.85 | 18.54 | 20.6 | 0.29 | 54 | 247.96 | 58.47 | 4 | 52 | 60.48 | 30815.5 | 293.26 | 450.92 | 100.97 | 47.66 | 20218.26 | 0.47 | 0.73 | 0.25 | 1.26 | 1 | 10
13 | 125 | CONCLUIDO | 4.1865 | 23.89 | 18.72 | 22.02 | 0.3 | 51 | 248.4 | 58.47 | 4.25 | 49 | 60.68 | 30870.57 | 295.96 | 450.93 | 108.86 | 47.66 | 24179.67 | 0.44 | 0.72 | 0.21 | 1.44 | 1 | 10
14 | 125 | CONCLUIDO | 4.1827 | 23.91 | 18.84 | 23.07 | 0.32 | 49 | 248.85 | 58.47 | 4.5 | 47 | 60.88 | 30925.72 | 297.67 | 450.95 | 111.89 | 47.66 | 25707.13 | 0.43 | 0.72 | 0.24 | 1.56 | 1 | 10
15 | 125 | CONCLUIDO | 4.2445 | 23.56 | 18.63 | 24.3 | 0.34 | 46 | 249.3 | 58.47 | 4.75 | 44 | 61.07 | 30980.93 | 294.15 | 450.91 | 104.99 | 47.66 | 22269.2 | 0.45 | 0.72 | 0.24 | 1.35 | 1 | 10
16 | 125 | CONCLUIDO | 4.2943 | 23.29 | 18.5 | 25.81 | 0.36 | 43 | 249.75 | 58.47 | 5 | 41 | 61.27 | 31036.22 | 292.01 | 450.92 | 100.56 | 47.66 | 20071.23 | 0.47 | 0.73 | 0.23 | 1.22 | 1 | 10
17 | 125 | CONCLUIDO | 4.3246 | 23.12 | 18.43 | 26.97 | 0.37 | 41 | 250.2 | 58.47 | 5.25 | 39 | 61.47 | 31091.59 | 290.73 | 450.93 | 98.16 | 47.66 | 18881.41 | 0.49 | 0.73 | 0.23 | 1.15 | 1 | 10
18 | 125 | CONCLUIDO | 4.3524 | 22.98 | 18.38 | 28.27 | 0.39 | 39 | 250.64 | 58.47 | 5.5 | 37 | 61.67 | 31147.02 | 289.55 | 450.92 | 96.5 | 47.66 | 18060.17 | 0.49 | 0.73 | 0.23 | 1.1 | 1 | 10
19 | 125 | CONCLUIDO | 4.384 | 22.81 | 18.31 | 29.69 | 0.41 | 37 | 251.09 | 58.47 | 5.75 | 35 | 61.87 | 31202.53 | 288.23 | 450.92 | 94.2 | 47.66 | 16922.47 | 0.51 | 0.74 | 0.22 | 1.03 | 1 | 10
20 | 125 | CONCLUIDO | 4.3975 | 22.74 | 18.28 | 30.47 | 0.42 | 36 | 251.55 | 58.47 | 6 | 34 | 62.07 | 31258.11 | 287.86 | 450.91 | 93.42 | 47.66 | 16535.04 | 0.51 | 0.74 | 0.22 | 1.01 | 1 | 10
21 | 125 | CONCLUIDO | 4.4309 | 22.57 | 18.21 | 32.13 | 0.44 | 34 | 252 | 58.47 | 6.25 | 32 | 62.27 | 31313.77 | 286.24 | 450.92 | 90.84 | 47.66 | 15256.41 | 0.52 | 0.74 | 0.22 | 0.93 | 1 | 10
22 | 125 | CONCLUIDO | 4.4425 | 22.51 | 18.19 | 33.08 | 0.46 | 33 | 252.45 | 58.47 | 6.5 | 31 | 62.47 | 31369.49 | 285.96 | 450.92 | 90.47 | 47.66 | 15073.97 | 0.53 | 0.74 | 0.22 | 0.92 | 1 | 10
23 | 125 | CONCLUIDO | 4.4581 | 22.43 | 18.16 | 34.06 | 0.47 | 32 | 252.9 | 58.47 | 6.75 | 30 | 62.68 | 31425.3 | 285.36 | 450.91 | 89.53 | 47.66 | 14611.2 | 0.53 | 0.74 | 0.21 | 0.89 | 1 | 10
24 | 125 | CONCLUIDO | 4.4737 | 22.35 | 18.13 | 35.09 | 0.49 | 31 | 253.35 | 58.47 | 7 | 29 | 62.88 | 31481.17 | 284.24 | 450.95 | 88.48 | 47.66 | 14087.88 | 0.54 | 0.74 | 0.21 | 0.85 | 1 | 10
25 | 125 | CONCLUIDO | 4.5073 | 22.19 | 18.06 | 37.37 | 0.51 | 29 | 253.81 | 58.47 | 7.25 | 27 | 63.08 | 31537.13 | 283.21 | 450.91 | 86.1 | 47.66 | 12911.1 | 0.55 | 0.75 | 0.21 | 0.78 | 1 | 10
26 | 125 | CONCLUIDO | 4.5247 | 22.1 | 18.02 | 38.62 | 0.52 | 28 | 254.26 | 58.47 | 7.5 | 26 | 63.29 | 31593.16 | 282.21 | 450.91 | 84.78 | 47.66 | 12254.48 | 0.56 | 0.75 | 0.21 | 0.74 | 1 | 10
27 | 125 | CONCLUIDO | 4.5554 | 21.95 | 17.92 | 39.82 | 0.54 | 27 | 254.72 | 58.47 | 7.75 | 25 | 63.49 | 31649.26 | 280.28 | 450.92 | 81.05 | 47.66 | 10396.39 | 0.59 | 0.75 | 0.21 | 0.64 | 1 | 10
28 | 125 | CONCLUIDO | 4.5564 | 21.95 | 17.91 | 39.81 | 0.56 | 27 | 255.17 | 58.47 | 8 | 25 | 63.7 | 31705.44 | 280.36 | 450.92 | 81.51 | 47.66 | 10625.62 | 0.58 | 0.75 | 0.19 | 0.64 | 1 | 10
29 | 125 | CONCLUIDO | 4.5354 | 22.05 | 18.06 | 41.69 | 0.57 | 26 | 255.63 | 58.47 | 8.25 | 24 | 63.91 | 31761.69 | 282.66 | 450.94 | 86.32 | 47.66 | 13036.4 | 0.55 | 0.75 | 0.21 | 0.79 | 1 | 10
30 | 125 | CONCLUIDO | 4.5571 | 21.94 | 18.01 | 43.22 | 0.59 | 25 | 256.09 | 58.47 | 8.5 | 23 | 64.11 | 31818.02 | 281.48 | 450.93 | 84.5 | 47.66 | 12131.36 | 0.56 | 0.75 | 0.2 | 0.73 | 1 | 10
31 | 125 | CONCLUIDO | 4.5817 | 21.83 | 17.94 | 44.84 | 0.61 | 24 | 256.54 | 58.47 | 8.75 | 22 | 64.32 | 31874.43 | 279.54 | 450.9 | 82.23 | 47.66 | 10999.74 | 0.58 | 0.75 | 0.2 | 0.66 | 1 | 10
32 | 125 | CONCLUIDO | 4.5775 | 21.85 | 17.96 | 44.89 | 0.62 | 24 | 257 | 58.47 | 9 | 22 | 64.53 | 31931.04 | 280.1 | 450.91 | 82.81 | 47.66 | 11289.37 | 0.58 | 0.75 | 0.2 | 0.68 | 1 | 10
33 | 125 | CONCLUIDO | 4.5972 | 21.75 | 17.91 | 46.72 | 0.64 | 23 | 257.46 | 58.47 | 9.25 | 21 | 64.74 | 31987.61 | 279.26 | 450.91 | 81.3 | 47.66 | 10539.76 | 0.59 | 0.75 | 0.2 | 0.63 | 1 | 10
34 | 125 | CONCLUIDO | 4.6149 | 21.67 | 17.87 | 48.75 | 0.66 | 22 | 257.92 | 58.47 | 9.5 | 20 | 64.95 | 32044.25 | 278.58 | 450.9 | 80.06 | 47.66 | 9922.56 | 0.6 | 0.75 | 0.2 | 0.6 | 1 | 10
35 | 125 | CONCLUIDO | 4.6141 | 21.67 | 17.88 | 48.76 | 0.67 | 22 | 258.38 | 58.47 | 9.75 | 20 | 65.16 | 32100.97 | 278.49 | 450.9 | 80.15 | 47.66 | 9969.2 | 0.59 | 0.75 | 0.2 | 0.6 | 1 | 10
36 | 125 | CONCLUIDO | 4.6314 | 21.59 | 17.84 | 50.98 | 0.69 | 21 | 258.84 | 58.47 | 10 | 19 | 65.37 | 32157.77 | 277.6 | 450.91 | 79.06 | 47.66 | 9431.19 | 0.6 | 0.76 | 0.2 | 0.57 | 1 | 10
37 | 125 | CONCLUIDO | 4.6303 | 21.6 | 17.85 | 50.99 | 0.7 | 21 | 259.3 | 58.47 | 10.25 | 19 | 65.58 | 32214.64 | 277.56 | 450.91 | 79.35 | 47.66 | 9572.7 | 0.6 | 0.76 | 0.2 | 0.57 | 1 | 10
38 | 125 | CONCLUIDO | 4.6498 | 21.51 | 17.8 | 53.41 | 0.72 | 20 | 259.76 | 58.47 | 10.5 | 18 | 65.79 | 32271.6 | 276.8 | 450.93 | 77.76 | 47.66 | 8784.29 | 0.61 | 0.76 | 0.2 | 0.53 | 1 | 10
39 | 125 | CONCLUIDO | 4.6468 | 21.52 | 17.82 | 53.46 | 0.74 | 20 | 260.23 | 58.47 | 10.75 | 18 | 66 | 32328.64 | 276.71 | 450.91 | 78.23 | 47.66 | 9020.89 | 0.61 | 0.76 | 0.2 | 0.54 | 1 | 10
40 | 125 | CONCLUIDO | 4.6661 | 21.43 | 17.78 | 56.14 | 0.75 | 19 | 260.69 | 58.47 | 11 | 17 | 66.21 | 32385.75 | 276.04 | 450.9 | 76.88 | 47.66 | 8352.17 | 0.62 | 0.76 | 0.19 | 0.5 | 1 | 10
41 | 125 | CONCLUIDO | 4.6656 | 21.43 | 17.78 | 56.15 | 0.77 | 19 | 261.15 | 58.47 | 11.25 | 17 | 66.43 | 32442.95 | 275.93 | 450.91 | 76.89 | 47.66 | 8355.18 | 0.62 | 0.76 | 0.2 | 0.5 | 1 | 10
42 | 125 | CONCLUIDO | 4.6782 | 21.38 | 17.72 | 55.96 | 0.78 | 19 | 261.62 | 58.47 | 11.5 | 17 | 66.64 | 32500.22 | 274.32 | 450.9 | 74.77 | 47.66 | 7294.93 | 0.64 | 0.76 | 0.2 | 0.44 | 1 | 10
43 | 125 | CONCLUIDO | 4.6969 | 21.29 | 17.68 | 58.95 | 0.8 | 18 | 262.08 | 58.47 | 11.75 | 16 | 66.86 | 32557.58 | 274.04 | 450.92 | 73.97 | 47.66 | 6900.21 | 0.64 | 0.76 | 0.18 | 0.41 | 1 | 10
44 | 125 | CONCLUIDO | 4.6633 | 21.44 | 17.84 | 59.46 | 0.81 | 18 | 262.55 | 58.47 | 12 | 16 | 67.07 | 32615.02 | 276.31 | 450.93 | 79.02 | 47.66 | 9427.06 | 0.6 | 0.76 | 0.2 | 0.56 | 1 | 10
45 | 125 | CONCLUIDO | 4.6739 | 21.4 | 17.79 | 59.3 | 0.83 | 18 | 263.01 | 58.47 | 12.25 | 16 | 67.29 | 32672.53 | 274.9 | 450.91 | 77.41 | 47.66 | 8618.72 | 0.62 | 0.76 | 0.19 | 0.51 | 1 | 10
46 | 125 | CONCLUIDO | 4.6937 | 21.31 | 17.75 | 62.63 | 0.84 | 17 | 263.48 | 58.47 | 12.5 | 15 | 67.51 | 32730.13 | 274.45 | 450.96 | 75.91 | 47.66 | 7874.46 | 0.63 | 0.76 | 0.19 | 0.47 | 1 | 10
47 | 125 | CONCLUIDO | 4.6928 | 21.31 | 17.75 | 62.65 | 0.86 | 17 | 263.95 | 58.47 | 12.75 | 15 | 67.72 | 32787.82 | 274.37 | 450.9 | 76.02 | 47.66 | 7932.41 | 0.63 | 0.76 | 0.19 | 0.47 | 1 | 10
48 | 125 | CONCLUIDO | 4.695 | 21.3 | 17.74 | 62.61 | 0.87 | 17 | 264.42 | 58.47 | 13 | 15 | 67.94 | 32845.58 | 274.13 | 450.94 | 75.75 | 47.66 | 7793.19 | 0.63 | 0.76 | 0.19 | 0.46 | 1 | 10
49 | 125 | CONCLUIDO | 4.7122 | 21.22 | 17.71 | 66.41 | 0.89 | 16 | 264.89 | 58.47 | 13.25 | 14 | 68.16 | 32903.43 | 273.61 | 450.92 | 74.88 | 47.66 | 7363.69 | 0.64 | 0.76 | 0.19 | 0.43 | 1 | 10
50 | 125 | CONCLUIDO | 4.7115 | 21.22 | 17.71 | 66.42 | 0.91 | 16 | 265.36 | 58.47 | 13.5 | 14 | 68.38 | 32961.36 | 273.33 | 450.92 | 74.89 | 47.66 | 7368.04 | 0.64 | 0.76 | 0.19 | 0.43 | 1 | 10
51 | 125 | CONCLUIDO | 4.7095 | 21.23 | 17.72 | 66.45 | 0.92 | 16 | 265.83 | 58.47 | 13.75 | 14 | 68.6 | 33019.37 | 272.68 | 450.9 | 75.21 | 47.66 | 7527.83 | 0.63 | 0.76 | 0.19 | 0.44 | 1 | 10
52 | 125 | CONCLUIDO | 4.7311 | 21.14 | 17.67 | 70.69 | 0.94 | 15 | 266.3 | 58.47 | 14 | 13 | 68.82 | 33077.47 | 271.92 | 450.91 | 73.45 | 47.66 | 6654.93 | 0.65 | 0.76 | 0.19 | 0.39 | 1 | 10
53 | 125 | CONCLUIDO | 4.7304 | 21.14 | 17.67 | 70.7 | 0.95 | 15 | 266.77 | 58.47 | 14.25 | 13 | 69.04 | 33135.65 | 272.38 | 450.93 | 73.61 | 47.66 | 6733.48 | 0.65 | 0.76 | 0.19 | 0.4 | 1 | 10
54 | 125 | CONCLUIDO | 4.7304 | 21.14 | 17.67 | 70.7 | 0.97 | 15 | 267.24 | 58.47 | 14.5 | 13 | 69.27 | 33193.92 | 272.09 | 450.92 | 73.54 | 47.66 | 6698.26 | 0.65 | 0.76 | 0.19 | 0.4 | 1 | 10
55 | 125 | CONCLUIDO | 4.7302 | 21.14 | 17.68 | 70.7 | 0.98 | 15 | 267.71 | 58.47 | 14.75 | 13 | 69.49 | 33252.27 | 271.48 | 450.91 | 73.66 | 47.66 | 6760.33 | 0.65 | 0.76 | 0.19 | 0.4 | 1 | 10
56 | 125 | CONCLUIDO | 4.7529 | 21.04 | 17.62 | 75.52 | 1 | 14 | 268.19 | 58.47 | 15 | 12 | 69.71 | 33310.7 | 270.07 | 450.91 | 71.71 | 47.66 | 5787.92 | 0.66 | 0.77 | 0.19 | 0.34 | 1 | 10
57 | 125 | CONCLUIDO | 4.7687 | 20.97 | 17.55 | 75.22 | 1.01 | 14 | 268.66 | 58.47 | 15.25 | 12 | 69.94 | 33369.22 | 269.42 | 450.9 | 69.31 | 47.66 | 4591.53 | 0.69 | 0.77 | 0.19 | 0.28 | 1 | 10
58 | 125 | CONCLUIDO | 4.7535 | 21.04 | 17.62 | 75.51 | 1.03 | 14 | 269.14 | 58.47 | 15.5 | 12 | 70.16 | 33427.83 | 270.51 | 450.9 | 71.97 | 47.66 | 5917.81 | 0.66 | 0.77 | 0.18 | 0.34 | 1 | 10
59 | 125 | CONCLUIDO | 4.7396 | 21.1 | 17.68 | 75.77 | 1.04 | 14 | 269.61 | 58.47 | 15.75 | 12 | 70.39 | 33486.53 | 271.35 | 450.92 | 73.91 | 47.66 | 6888.8 | 0.64 | 0.76 | 0.19 | 0.4 | 1 | 10
60 | 125 | CONCLUIDO | 4.7406 | 21.09 | 17.68 | 75.76 | 1.05 | 14 | 270.09 | 58.47 | 16 | 12 | 70.62 | 33545.31 | 270.9 | 450.9 | 73.83 | 47.66 | 6849.45 | 0.65 | 0.76 | 0.18 | 0.4 | 1 | 10
61 | 125 | CONCLUIDO | 4.7644 | 20.99 | 17.62 | 81.31 | 1.07 | 13 | 270.57 | 58.47 | 16.25 | 11 | 70.84 | 33604.17 | 270.27 | 450.9 | 71.74 | 47.66 | 5807.98 | 0.66 | 0.77 | 0.18 | 0.34 | 1 | 10
62 | 125 | CONCLUIDO | 4.7636 | 20.99 | 17.62 | 81.33 | 1.08 | 13 | 271.05 | 58.47 | 16.5 | 11 | 71.07 | 33663.13 | 270.11 | 450.91 | 71.83 | 47.66 | 5856 | 0.66 | 0.77 | 0.19 | 0.34 | 1 | 10
63 | 125 | CONCLUIDO | 4.7632 | 20.99 | 17.62 | 81.34 | 1.1 | 13 | 271.52 | 58.47 | 16.75 | 11 | 71.3 | 33722.17 | 270.12 | 450.93 | 71.87 | 47.66 | 5874.35 | 0.66 | 0.77 | 0.19 | 0.35 | 1 | 10
64 | 125 | CONCLUIDO | 4.7629 | 21 | 17.62 | 81.34 | 1.11 | 13 | 272 | 58.47 | 17 | 11 | 71.53 | 33781.3 | 269.39 | 450.91 | 71.92 | 47.66 | 5900.29 | 0.66 | 0.77 | 0.19 | 0.35 | 1 | 10
65 | 125 | CONCLUIDO | 4.7603 | 21.01 | 17.64 | 81.4 | 1.13 | 13 | 272.48 | 58.47 | 17.25 | 11 | 71.76 | 33840.65 | 269.23 | 450.91 | 72.42 | 47.66 | 6151.13 | 0.66 | 0.76 | 0.18 | 0.36 | 1 | 10
66 | 125 | CONCLUIDO | 4.783 | 20.91 | 17.58 | 87.92 | 1.14 | 12 | 272.97 | 58.47 | 17.5 | 10 | 71.99 | 33899.96 | 267.91 | 450.92 | 70.54 | 47.66 | 5215.72 | 0.68 | 0.77 | 0.18 | 0.31 | 1 | 10
67 | 125 | CONCLUIDO | 4.7827 | 20.91 | 17.59 | 87.92 | 1.16 | 12 | 273.45 | 58.47 | 17.75 | 10 | 72.22 | 33959.36 | 267.87 | 450.9 | 70.69 | 47.66 | 5289.1 | 0.67 | 0.77 | 0.18 | 0.31 | 1 | 10
68 | 125 | CONCLUIDO | 4.7825 | 20.91 | 17.59 | 87.93 | 1.17 | 12 | 273.93 | 58.47 | 18 | 10 | 72.46 | 34018.85 | 268.1 | 450.9 | 70.74 | 47.66 | 5316.92 | 0.67 | 0.77 | 0.18 | 0.31 | 1 | 10
69 | 125 | CONCLUIDO | 4.784 | 20.9 | 17.58 | 87.9 | 1.18 | 12 | 274.41 | 58.47 | 18.25 | 10 | 72.69 | 34078.44 | 268.13 | 450.91 | 70.44 | 47.66 | 5163.56 | 0.68 | 0.77 | 0.18 | 0.3 | 1 | 10
70 | 125 | CONCLUIDO | 4.7816 | 20.91 | 17.59 | 87.95 | 1.2 | 12 | 274.9 | 58.47 | 18.5 | 10 | 72.92 | 34138.11 | 268.05 | 450.92 | 70.81 | 47.66 | 5351.38 | 0.67 | 0.77 | 0.18 | 0.31 | 1 | 10
71 | 125 | CONCLUIDO | 4.7903 | 20.88 | 17.55 | 87.76 | 1.21 | 12 | 275.38 | 58.47 | 18.75 | 10 | 73.16 | 34197.87 | 266.88 | 450.92 | 69.27 | 47.66 | 4579.92 | 0.69 | 0.77 | 0.19 | 0.27 | 1 | 10
72 | 125 | CONCLUIDO | 4.8143 | 20.77 | 17.5 | 95.43 | 1.23 | 11 | 275.87 | 58.47 | 19 | 9 | 73.39 | 34257.73 | 265.6 | 450.96 | 67.69 | 47.66 | 3795.02 | 0.7 | 0.77 | 0.18 | 0.22 | 1 | 10
73 | 125 | CONCLUIDO | 4.7926 | 20.87 | 17.59 | 95.94 | 1.24 | 11 | 276.35 | 58.47 | 19.25 | 9 | 73.63 | 34317.68 | 266.98 | 450.91 | 71.14 | 47.66 | 5518.87 | 0.67 | 0.77 | 0.18 | 0.31 | 1 | 10
74 | 125 | CONCLUIDO | 4.8005 | 20.83 | 17.55 | 95.75 | 1.25 | 11 | 276.84 | 58.47 | 19.5 | 9 | 73.87 | 34377.72 | 266.64 | 450.9 | 69.7 | 47.66 | 4798.38 | 0.68 | 0.77 | 0.18 | 0.28 | 1 | 10
75 | 125 | CONCLUIDO | 4.7964 | 20.85 | 17.57 | 95.85 | 1.27 | 11 | 277.33 | 58.47 | 19.75 | 9 | 74.1 | 34437.85 | 266.82 | 450.91 | 70.3 | 47.66 | 5100.52 | 0.68 | 0.77 | 0.18 | 0.3 | 1 | 10
76 | 125 | CONCLUIDO | 4.7967 | 20.85 | 17.57 | 95.84 | 1.28 | 11 | 277.82 | 58.47 | 20 | 9 | 74.34 | 34498.07 | 266.59 | 450.9 | 70.27 | 47.66 | 5086.06 | 0.68 | 0.77 | 0.18 | 0.29 | 1 | 10
77 | 125 | CONCLUIDO | 4.7973 | 20.84 | 17.57 | 95.83 | 1.3 | 11 | 278.3 | 58.47 | 20.25 | 9 | 74.58 | 34558.39 | 266.26 | 450.93 | 70.16 | 47.66 | 5030.44 | 0.68 | 0.77 | 0.18 | 0.29 | 1 | 10
78 | 125 | CONCLUIDO | 4.796 | 20.85 | 17.57 | 95.86 | 1.31 | 11 | 278.79 | 58.47 | 20.5 | 9 | 74.82 | 34618.81 | 266.16 | 450.91 | 70.28 | 47.66 | 5088.19 | 0.68 | 0.77 | 0.18 | 0.3 | 1 | 10
79 | 125 | CONCLUIDO | 4.7953 | 20.85 | 17.58 | 95.88 | 1.32 | 11 | 279.28 | 58.47 | 20.75 | 9 | 75.06 | 34679.32 | 265.73 | 450.92 | 70.45 | 47.66 | 5173.4 | 0.68 | 0.77 | 0.18 | 0.3 | 1 | 10
80 | 125 | CONCLUIDO | 4.7985 | 20.84 | 17.56 | 95.8 | 1.34 | 11 | 279.78 | 58.47 | 21 | 9 | 75.3 | 34739.92 | 265.32 | 450.9 | 69.95 | 47.66 | 4926.93 | 0.68 | 0.77 | 0.18 | 0.29 | 1 | 10
81 | 125 | CONCLUIDO | 4.819 | 20.75 | 17.52 | 105.13 | 1.35 | 10 | 280.27 | 58.47 | 21.25 | 8 | 75.54 | 34800.62 | 265.01 | 450.9 | 68.58 | 47.66 | 4244.46 | 0.69 | 0.77 | 0.18 | 0.25 | 1 | 10
82 | 125 | CONCLUIDO | 4.8167 | 20.76 | 17.53 | 105.19 | 1.36 | 10 | 280.76 | 58.47 | 21.5 | 8 | 75.79 | 34861.41 | 265.04 | 450.9 | 68.92 | 47.66 | 4412.59 | 0.69 | 0.77 | 0.18 | 0.26 | 1 | 10
83 | 125 | CONCLUIDO | 4.8171 | 20.76 | 17.53 | 105.18 | 1.38 | 10 | 281.25 | 58.47 | 21.75 | 8 | 76.03 | 34922.31 | 264.92 | 450.9 | 68.91 | 47.66 | 4411 | 0.69 | 0.77 | 0.18 | 0.25 | 1 | 10
84 | 125 | CONCLUIDO | 4.8191 | 20.75 | 17.52 | 105.13 | 1.39 | 10 | 281.75 | 58.47 | 22 | 8 | 76.28 | 34983.29 | 264.97 | 450.9 | 68.52 | 47.66 | 4212.97 | 0.7 | 0.77 | 0.18 | 0.24 | 1 | 10
85 | 125 | CONCLUIDO | 4.8258 | 20.72 | 17.49 | 104.96 | 1.4 | 10 | 282.24 | 58.47 | 22.25 | 8 | 76.52 | 35044.38 | 264.12 | 450.91 | 67.43 | 47.66 | 3668.99 | 0.71 | 0.77 | 0.18 | 0.22 | 1 | 10
86 | 125 | CONCLUIDO | 4.8288 | 20.71 | 17.48 | 104.88 | 1.42 | 10 | 282.74 | 58.47 | 22.5 | 8 | 76.77 | 35105.56 | 263.73 | 450.91 | 67.22 | 47.66 | 3566.55 | 0.71 | 0.77 | 0.18 | 0.2 | 1 | 10
87 | 125 | CONCLUIDO | 4.812 | 20.78 | 17.55 | 105.31 | 1.43 | 10 | 283.24 | 58.47 | 22.75 | 8 | 77.01 | 35166.85 | 264.65 | 450.92 | 69.82 | 47.66 | 4863.43 | 0.68 | 0.77 | 0.17 | 0.28 | 1 | 10
88 | 125 | CONCLUIDO | 4.8144 | 20.77 | 17.54 | 105.25 | 1.44 | 10 | 283.74 | 58.47 | 23 | 8 | 77.26 | 35228.23 | 264.13 | 450.91 | 69.27 | 47.66 | 4587.79 | 0.69 | 0.77 | 0.18 | 0.26 | 1 | 10
89 | 125 | CONCLUIDO | 4.8114 | 20.78 | 17.55 | 105.33 | 1.46 | 10 | 284.23 | 58.47 | 23.25 | 8 | 77.51 | 35289.71 | 263.23 | 450.92 | 69.76 | 47.66 | 4833.65 | 0.68 | 0.77 | 0.18 | 0.28 | 1 | 10
90 | 125 | CONCLUIDO | 4.8345 | 20.68 | 17.5 | 116.69 | 1.47 | 9 | 284.73 | 58.47 | 23.5 | 7 | 77.76 | 35351.29 | 262.4 | 450.91 | 67.96 | 47.66 | 3938.55 | 0.7 | 0.77 | 0.18 | 0.23 | 1 | 10
91 | 125 | CONCLUIDO | 4.8334 | 20.69 | 17.51 | 116.71 | 1.48 | 9 | 285.23 | 58.47 | 23.75 | 7 | 78.01 | 35412.96 | 262.61 | 450.9 | 68.21 | 47.66 | 4063.1 | 0.7 | 0.77 | 0.18 | 0.23 | 1 | 10
92 | 125 | CONCLUIDO | 4.8351 | 20.68 | 17.5 | 116.67 | 1.5 | 9 | 285.73 | 58.47 | 24 | 7 | 78.26 | 35474.75 | 262.44 | 450.91 | 67.87 | 47.66 | 3896.61 | 0.7 | 0.77 | 0.18 | 0.22 | 1 | 10
93 | 125 | CONCLUIDO | 4.8311 | 20.7 | 17.52 | 116.78 | 1.51 | 9 | 286.24 | 58.47 | 24.25 | 7 | 78.51 | 35536.63 | 262.58 | 450.91 | 68.45 | 47.66 | 4186.36 | 0.7 | 0.77 | 0.18 | 0.24 | 1 | 10
94 | 125 | CONCLUIDO | 4.8346 | 20.68 | 17.5 | 116.68 | 1.52 | 9 | 286.74 | 58.47 | 24.5 | 7 | 78.77 | 35598.74 | 262.24 | 450.9 | 67.96 | 47.66 | 3937.7 | 0.7 | 0.77 | 0.18 | 0.23 | 1 | 10
95 | 125 | CONCLUIDO | 4.8345 | 20.68 | 17.5 | 116.69 | 1.53 | 9 | 287.24 | 58.47 | 24.75 | 7 | 79.02 | 35660.82 | 262.83 | 450.9 | 68.01 | 47.66 | 3963.03 | 0.7 | 0.77 | 0.18 | 0.23 | 1 | 10
96 | 125 | CONCLUIDO | 4.8336 | 20.69 | 17.51 | 116.71 | 1.55 | 9 | 287.75 | 58.47 | 25 | 7 | 79.27 | 35723.02 | 263.42 | 450.91 | 68.08 | 47.66 | 4000.5 | 0.7 | 0.77 | 0.18 | 0.23 | 1 | 10
97 | 125 | CONCLUIDO | 4.8334 | 20.69 | 17.51 | 116.71 | 1.56 | 9 | 288.25 | 58.47 | 25.25 | 7 | 79.53 | 35785.31 | 263.08 | 450.92 | 68.15 | 47.66 | 4033.42 | 0.7 | 0.77 | 0.18 | 0.23 | 1 | 10
98 | 125 | CONCLUIDO | 4.837 | 20.67 | 17.49 | 116.61 | 1.57 | 9 | 288.76 | 58.47 | 25.5 | 7 | 79.78 | 35847.71 | 262.41 | 450.9 | 67.52 | 47.66 | 3718.41 | 0.71 | 0.77 | 0.18 | 0.22 | 1 | 10
99 | 125 | CONCLUIDO | 4.842 | 20.65 | 17.47 | 116.47 | 1.59 | 9 | 289.26 | 58.47 | 25.75 | 7 | 80.04 | 35910.21 | 261.95 | 450.92 | 66.78 | 47.66 | 3351.02 | 0.71 | 0.77 | 0.18 | 0.19 | 1 | 10
100 | 125 | CONCLUIDO | 4.8454 | 20.64 | 17.46 | 116.37 | 1.6 | 9 | 289.77 | 58.47 | 26 | 7 | 80.3 | 35972.82 | 261.27 | 450.9 | 66.43 | 47.66 | 3177.02 | 0.72 | 0.77 | 0.18 | 0.18 | 1 | 10
101 | 125 | CONCLUIDO | 4.8336 | 20.69 | 17.51 | 116.71 | 1.61 | 9 | 290.28 | 58.47 | 26.25 | 7 | 80.56 | 36035.53 | 261.59 | 450.91 | 68.27 | 47.66 | 4095.27 | 0.7 | 0.77 | 0.17 | 0.23 | 1 | 10
102 | 125 | CONCLUIDO | 4.8278 | 20.71 | 17.53 | 116.88 | 1.62 | 9 | 290.79 | 58.47 | 26.5 | 7 | 80.82 | 36098.35 | 261.67 | 450.93 | 68.96 | 47.66 | 4441.84 | 0.69 | 0.77 | 0.18 | 0.25 | 1 | 10
103 | 125 | CONCLUIDO | 4.8551 | 20.6 | 17.46 | 130.97 | 1.64 | 8 | 291.3 | 58.47 | 26.75 | 6 | 81.08 | 36161.27 | 260.57 | 450.94 | 66.7 | 47.66 | 3314.16 | 0.71 | 0.77 | 0.17 | 0.19 | 1 | 10
104 | 125 | CONCLUIDO | 4.8504 | 20.62 | 17.48 | 131.11 | 1.65 | 8 | 291.81 | 58.47 | 27 | 6 | 81.34 | 36224.3 | 261.17 | 450.91 | 67.33 | 47.66 | 3629.54 | 0.71 | 0.77 | 0.18 | 0.2 | 1 | 10
105 | 125 | CONCLUIDO | 4.8519 | 20.61 | 17.48 | 131.07 | 1.66 | 8 | 292.32 | 58.47 | 27.25 | 6 | 81.6 | 36287.44 | 261.21 | 450.9 | 67.19 | 47.66 | 3557.93 | 0.71 | 0.77 | 0.18 | 0.2 | 1 | 10
106 | 125 | CONCLUIDO | 4.851 | 20.61 | 17.48 | 131.1 | 1.67 | 8 | 292.84 | 58.47 | 27.5 | 6 | 81.86 | 36350.69 | 261.04 | 450.91 | 67.24 | 47.66 | 3582.84 | 0.71 | 0.77 | 0.18 | 0.2 | 1 | 10
107 | 125 | CONCLUIDO | 4.8508 | 20.62 | 17.48 | 131.1 | 1.68 | 8 | 293.35 | 58.47 | 27.75 | 6 | 82.13 | 36414.05 | 261.2 | 450.94 | 67.24 | 47.66 | 3586.73 | 0.71 | 0.77 | 0.18 | 0.2 | 1 | 10
108 | 125 | CONCLUIDO | 4.8523 | 20.61 | 17.47 | 131.06 | 1.7 | 8 | 293.86 | 58.47 | 28 | 6 | 82.39 | 36477.51 | 261.29 | 450.91 | 67.01 | 47.66 | 3470.31 | 0.71 | 0.77 | 0.18 | 0.2 | 1 | 10
109 | 125 | CONCLUIDO | 4.8547 | 20.6 | 17.46 | 130.98 | 1.71 | 8 | 294.38 | 58.47 | 28.25 | 6 | 82.66 | 36541.09 | 260.45 | 450.9 | 66.65 | 47.66 | 3290.75 | 0.72 | 0.77 | 0.18 | 0.19 | 1 | 10
110 | 125 | CONCLUIDO | 4.8514 | 20.61 | 17.48 | 131.09 | 1.72 | 8 | 294.9 | 58.47 | 28.5 | 6 | 82.92 | 36604.77 | 259.97 | 450.9 | 67.22 | 47.66 | 3577.21 | 0.71 | 0.77 | 0.18 | 0.2 | 1 | 10
111 | 125 | CONCLUIDO | 4.8525 | 20.61 | 17.47 | 131.05 | 1.73 | 8 | 295.41 | 58.47 | 28.75 | 6 | 83.19 | 36668.57 | 259.98 | 450.94 | 66.99 | 47.66 | 3460.07 | 0.71 | 0.77 | 0.18 | 0.2 | 1 | 10
112 | 125 | CONCLUIDO | 4.8531 | 20.61 | 17.47 | 131.03 | 1.75 | 8 | 295.93 | 58.47 | 29 | 6 | 83.46 | 36732.47 | 259.95 | 450.92 | 66.87 | 47.66 | 3398.04 | 0.71 | 0.77 | 0.18 | 0.19 | 1 | 10
113 | 125 | CONCLUIDO | 4.8633 | 20.56 | 17.43 | 130.71 | 1.76 | 8 | 296.45 | 58.47 | 29.25 | 6 | 83.73 | 36796.49 | 258.94 | 450.91 | 65.37 | 47.66 | 2648.82 | 0.73 | 0.77 | 0.18 | 0.15 | 1 | 10
114 | 125 | CONCLUIDO | 4.8588 | 20.58 | 17.45 | 130.85 | 1.77 | 8 | 296.97 | 58.47 | 29.5 | 6 | 84 | 36860.62 | 258.82 | 450.91 | 66.17 | 47.66 | 3049.91 | 0.72 | 0.77 | 0.17 | 0.17 | 1 | 10
115 | 125 | CONCLUIDO | 4.8476 | 20.63 | 17.49 | 131.21 | 1.78 | 8 | 297.49 | 58.47 | 29.75 | 6 | 84.27 | 36924.87 | 259.18 | 450.91 | 67.78 | 47.66 | 3855.75 | 0.7 | 0.77 | 0.18 | 0.22 | 1 | 10
116 | 125 | CONCLUIDO | 4.851 | 20.61 | 17.48 | 131.1 | 1.79 | 8 | 298.01 | 58.47 | 30 | 6 | 84.54 | 36989.23 | 258.65 | 450.9 | 67.29 | 47.66 | 3608.91 | 0.71 | 0.77 | 0.18 | 0.2 | 1 | 10
117 | 125 | CONCLUIDO | 4.8482 | 20.63 | 17.49 | 131.19 | 1.8 | 8 | 298.54 | 58.47 | 30.25 | 6 | 84.81 | 37053.7 | 258.67 | 450.91 | 67.73 | 47.66 | 3829.81 | 0.7 | 0.77 | 0.17 | 0.21 | 1 | 10
118 | 125 | CONCLUIDO | 4.848 | 20.63 | 17.49 | 131.19 | 1.82 | 8 | 299.06 | 58.47 | 30.5 | 6 | 85.09 | 37118.29 | 258.42 | 450.9 | 67.7 | 47.66 | 3814.74 | 0.7 | 0.77 | 0.18 | 0.22 | 1 | 10
119 | 125 | CONCLUIDO | 4.871 | 20.53 | 17.44 | 149.5 | 1.83 | 7 | 299.59 | 58.47 | 30.75 | 5 | 85.36 | 37183.12 | 257.74 | 450.9 | 66.05 | 47.66 | 2992.84 | 0.72 | 0.77 | 0.17 | 0.17 | 1 | 10
120 | 125 | CONCLUIDO | 4.8716 | 20.53 | 17.44 | 149.48 | 1.84 | 7 | 300.11 | 58.47 | 31 | 5 | 85.64 | 37247.94 | 258.4 | 450.91 | 65.9 | 47.66 | 2919.17 | 0.72 | 0.77 | 0.17 | 0.16 | 1 | 10
121 | 125 | CONCLUIDO | 4.8683 | 20.54 | 17.45 | 149.6 | 1.85 | 7 | 300.64 | 58.47 | 31.25 | 5 | 85.91 | 37312.88 | 258.54 | 450.91 | 66.43 | 47.66 | 3182.91 | 0.72 | 0.77 | 0.17 | 0.18 | 1 | 10
122 | 125 | CONCLUIDO | 4.8709 | 20.53 | 17.44 | 149.51 | 1.86 | 7 | 301.17 | 58.47 | 31.5 | 5 | 86.19 | 37377.94 | 258.15 | 450.9 | 66.01 | 47.66 | 2974.69 | 0.72 | 0.77 | 0.18 | 0.17 | 1 | 10
123 | 125 | CONCLUIDO | 4.8701 | 20.53 | 17.45 | 149.54 | 1.87 | 7 | 301.69 | 58.47 | 31.75 | 5 | 86.47 | 37443.11 | 258.28 | 450.9 | 66.16 | 47.66 | 3048.37 | 0.72 | 0.77 | 0.17 | 0.17 | 1 | 10
124 | 125 | CONCLUIDO | 4.8728 | 20.52 | 17.43 | 149.44 | 1.89 | 7 | 302.22 | 58.47 | 32 | 5 | 86.75 | 37508.41 | 257.96 | 450.9 | 65.71 | 47.66 | 2825.29 | 0.73 | 0.77 | 0.18 | 0.16 | 1 | 10
125 | 125 | CONCLUIDO | 4.8723 | 20.52 | 17.44 | 149.46 | 1.9 | 7 | 302.75 | 58.47 | 32.25 | 5 | 87.03 | 37573.82 | 257.82 | 450.91 | 65.77 | 47.66 | 2852.9 | 0.72 | 0.77 | 0.18 | 0.16 | 1 | 10
126 | 125 | CONCLUIDO | 4.8765 | 20.51 | 17.42 | 149.3 | 1.91 | 7 | 303.28 | 58.47 | 32.5 | 5 | 87.31 | 37639.36 | 257.97 | 450.91 | 65.01 | 47.66 | 2474.63 | 0.73 | 0.77 | 0.18 | 0.14 | 1 | 10
127 | 125 | CONCLUIDO | 4.88 | 20.49 | 17.4 | 149.18 | 1.92 | 7 | 303.82 | 58.47 | 32.75 | 5 | 87.59 | 37705.01 | 257.77 | 450.91 | 64.75 | 47.66 | 2344.51 | 0.74 | 0.77 | 0.17 | 0.13 | 1 | 10
128 | 125 | CONCLUIDO | 4.8723 | 20.52 | 17.44 | 149.46 | 1.93 | 7 | 304.35 | 58.47 | 33 | 5 | 87.88 | 37770.79 | 258.17 | 450.9 | 65.92 | 47.66 | 2928.73 | 0.72 | 0.77 | 0.17 | 0.16 | 1 | 10
129 | 125 | CONCLUIDO | 4.8624 | 20.57 | 17.48 | 149.82 | 1.94 | 7 | 304.88 | 58.47 | 33.25 | 5 | 88.16 | 37836.69 | 258.91 | 450.91 | 67.33 | 47.66 | 3635.47 | 0.71 | 0.77 | 0.17 | 0.2 | 1 | 10
130 | 125 | CONCLUIDO | 4.8701 | 20.53 | 17.45 | 149.54 | 1.95 | 7 | 305.42 | 58.47 | 33.5 | 5 | 88.45 | 37902.71 | 258.22 | 450.9 | 66.08 | 47.66 | 3011.09 | 0.72 | 0.77 | 0.18 | 0.17 | 1 | 10
131 | 125 | CONCLUIDO | 4.8713 | 20.53 | 17.44 | 149.5 | 1.97 | 7 | 305.96 | 58.47 | 33.75 | 5 | 88.73 | 37968.85 | 257.68 | 450.9 | 66.02 | 47.66 | 2981.37 | 0.72 | 0.77 | 0.17 | 0.16 | 1 | 10
132 | 125 | CONCLUIDO | 4.8689 | 20.54 | 17.45 | 149.58 | 1.98 | 7 | 306.49 | 58.47 | 34 | 5 | 89.02 | 38035.12 | 257.4 | 450.91 | 66.36 | 47.66 | 3150.64 | 0.72 | 0.77 | 0.17 | 0.17 | 1 | 10
133 | 125 | CONCLUIDO | 4.8688 | 20.54 | 17.45 | 149.58 | 1.99 | 7 | 307.03 | 58.47 | 34.25 | 5 | 89.31 | 38101.52 | 257.41 | 450.9 | 66.38 | 47.66 | 3162.04 | 0.72 | 0.77 | 0.17 | 0.17 | 1 | 10
134 | 125 | CONCLUIDO | 4.8669 | 20.55 | 17.46 | 149.65 | 2 | 7 | 307.57 | 58.47 | 34.5 | 5 | 89.6 | 38168.04 | 257.06 | 450.9 | 66.65 | 47.66 | 3294.23 | 0.72 | 0.77 | 0.17 | 0.18 | 1 | 10
135 | 125 | CONCLUIDO | 4.8697 | 20.54 | 17.45 | 149.55 | 2.01 | 7 | 308.11 | 58.47 | 34.75 | 5 | 89.89 | 38234.68 | 256.85 | 450.95 | 66.17 | 47.66 | 3053.54 | 0.72 | 0.77 | 0.18 | 0.17 | 1 | 10
136 | 125 | CONCLUIDO | 4.8682 | 20.54 | 17.45 | 149.6 | 2.02 | 7 | 308.65 | 58.47 | 35 | 5 | 90.18 | 38301.46 | 256.05 | 450.9 | 66.48 | 47.66 | 3209.1 | 0.72 | 0.77 | 0.17 | 0.18 | 1 | 10
137 | 125 | CONCLUIDO | 4.8678 | 20.54 | 17.46 | 149.62 | 2.03 | 7 | 309.2 | 58.47 | 35.25 | 5 | 90.47 | 38368.36 | 255.62 | 450.94 | 66.41 | 47.66 | 3172.94 | 0.72 | 0.77 | 0.18 | 0.18 | 1 | 10
138 | 125 | CONCLUIDO | 4.872 | 20.53 | 17.44 | 149.47 | 2.04 | 7 | 309.74 | 58.47 | 35.5 | 5 | 90.77 | 38435.39 | 255.06 | 450.9 | 65.8 | 47.66 | 2872.26 | 0.72 | 0.77 | 0.18 | 0.16 | 1 | 10
139 | 125 | CONCLUIDO | 4.8732 | 20.52 | 17.43 | 149.43 | 2.05 | 7 | 310.28 | 58.47 | 35.75 | 5 | 91.06 | 38502.55 | 254.78 | 450.9 | 65.61 | 47.66 | 2774.77 | 0.73 | 0.77 | 0.18 | 0.16 | 1 | 10
140 | 125 | CONCLUIDO | 4.8767 | 20.51 | 17.42 | 149.3 | 2.06 | 7 | 310.83 | 58.47 | 36 | 5 | 91.36 | 38569.84 | 254.19 | 450.9 | 65.17 | 47.66 | 2555.5 | 0.73 | 0.77 | 0.17 | 0.14 | 1 | 10
141 | 125 | CONCLUIDO | 4.894 | 20.43 | 17.39 | 173.93 | 2.07 | 6 | 311.38 | 58.47 | 36.25 | 4 | 91.65 | 38637.26 | 253.2 | 450.9 | 64.4 | 47.66 | 2175.14 | 0.74 | 0.78 | 0.17 | 0.12 | 1 | 10
142 | 125 | CONCLUIDO | 4.887 | 20.46 | 17.42 | 174.22 | 2.08 | 6 | 311.92 | 58.47 | 36.5 | 4 | 91.95 | 38704.93 | 253.78 | 450.9 | 65.44 | 47.66 | 2696.25 | 0.73 | 0.77 | 0.17 | 0.15 | 1 | 10
143 | 125 | CONCLUIDO | 4.885 | 20.47 | 17.43 | 174.31 | 2.1 | 6 | 312.47 | 58.47 | 36.75 | 4 | 92.25 | 38772.62 | 254.25 | 450.91 | 65.63 | 47.66 | 2788.92 | 0.73 | 0.77 | 0.17 | 0.15 | 1 | 10
144 | 125 | CONCLUIDO | 4.8912 | 20.44 | 17.4 | 174.04 | 2.11 | 6 | 313.02 | 58.47 | 37 | 4 | 92.55 | 38840.44 | 254 | 450.9 | 64.77 | 47.66 | 2359.82 | 0.74 | 0.77 | 0.17 | 0.13 | 1 | 10
145 | 125 | CONCLUIDO | 4.8882 | 20.46 | 17.42 | 174.17 | 2.12 | 6 | 313.57 | 58.47 | 37.25 | 4 | 92.85 | 38908.39 | 253.74 | 450.9 | 65.2 | 47.66 | 2573.9 | 0.73 | 0.77 | 0.17 | 0.14 | 1 | 10
146 | 125 | CONCLUIDO | 4.8882 | 20.46 | 17.42 | 174.17 | 2.13 | 6 | 314.13 | 58.47 | 37.5 | 4 | 93.15 | 38976.48 | 254.4 | 450.91 | 65.16 | 47.66 | 2554.05 | 0.73 | 0.77 | 0.17 | 0.14 | 1 | 10
147 | 125 | CONCLUIDO | 4.8875 | 20.46 | 17.42 | 174.2 | 2.14 | 6 | 314.68 | 58.47 | 37.75 | 4 | 93.46 | 39044.7 | 254.5 | 450.9 | 65.31 | 47.66 | 2630.75 | 0.73 | 0.77 | 0.17 | 0.14 | 1 | 10
148 | 125 | CONCLUIDO | 4.8869 | 20.46 | 17.42 | 174.23 | 2.15 | 6 | 315.23 | 58.47 | 38 | 4 | 93.76 | 39113.07 | 254.41 | 450.9 | 65.38 | 47.66 | 2664.52 | 0.73 | 0.77 | 0.17 | 0.15 | 1 | 10
149 | 125 | CONCLUIDO | 4.8881 | 20.46 | 17.42 | 174.18 | 2.16 | 6 | 315.79 | 58.47 | 38.25 | 4 | 94.07 | 39181.56 | 254.4 | 450.9 | 65.21 | 47.66 | 2581.4 | 0.73 | 0.77 | 0.17 | 0.14 | 1 | 10
150 | 125 | CONCLUIDO | 4.89 | 20.45 | 17.41 | 174.1 | 2.17 | 6 | 316.35 | 58.47 | 38.5 | 4 | 94.37 | 39250.2 | 254.23 | 450.9 | 64.97 | 47.66 | 2459.37 | 0.73 | 0.77 | 0.17 | 0.13 | 1 | 10
151 | 125 | CONCLUIDO | 4.8887 | 20.46 | 17.41 | 174.15 | 2.18 | 6 | 316.9 | 58.47 | 38.75 | 4 | 94.68 | 39318.97 | 254.08 | 450.9 | 65.06 | 47.66 | 2504.32 | 0.73 | 0.77 | 0.18 | 0.14 | 1 | 10
152 | 125 | CONCLUIDO | 4.896 | 20.42 | 17.38 | 173.84 | 2.19 | 6 | 317.46 | 58.47 | 39 | 4 | 94.99 | 39387.89 | 253.32 | 450.9 | 63.95 | 47.66 | 1950.28 | 0.75 | 0.78 | 0.18 | 0.11 | 1 | 10
153 | 125 | CONCLUIDO | 4.8955 | 20.43 | 17.39 | 173.87 | 2.2 | 6 | 318.02 | 58.47 | 39.25 | 4 | 95.3 | 39456.94 | 254 | 450.93 | 64.18 | 47.66 | 2063.53 | 0.74 | 0.78 | 0.17 | 0.11 | 1 | 10
154 | 125 | CONCLUIDO | 4.8908 | 20.45 | 17.41 | 174.06 | 2.21 | 6 | 318.58 | 58.47 | 39.5 | 4 | 95.61 | 39526.14 | 254.21 | 450.9 | 64.93 | 47.66 | 2437.98 | 0.73 | 0.77 | 0.17 | 0.13 | 1 | 10
155 | 125 | CONCLUIDO | 4.884 | 20.48 | 17.43 | 174.35 | 2.22 | 6 | 319.14 | 58.47 | 39.75 | 4 | 95.92 | 39595.48 | 254.86 | 450.9 | 65.83 | 47.66 | 2892.43 | 0.72 | 0.77 | 0.17 | 0.16 | 1 | 10
156 | 125 | CONCLUIDO | 4.8874 | 20.46 | 17.42 | 174.21 | 2.23 | 6 | 319.71 | 58.47 | 40 | 4 | 96.23 | 39664.96 | 254.97 | 450.92 | 65.3 | 47.66 | 2623.36 | 0.73 | 0.77 | 0.17 | 0.14 | 1 | 10