## Sheet1
| Volume de calda [L] | STATUS | Capacidade operacional [ha/h] | Tempo de missao [h] | Tempo util [h] | Tempo por voo [min] | Autonomia Projetada [h] | N° Voos | MTOW [kg] | Massa Estrutura [kg] | Combustível [kg] | Abastecimentos | Massa gerador | Potência gerador [W] | Combustível consumido [L] | Calda cons [L] | Distância percorrida [km] | Distância Pulverizando [km] | RTL ACUMULADO[m] | EOC [km/km] | EOC [h/h] | Tempo de manobra [h] | Tempo rtl_rtw [h] | V pulv [m/s] | V desloc [m/s]
0 | 20 | CONCLUIDO | 1.5596 | 64.12 | 59.46 | 14.99 | 0.34 | 238 | 51.33 | 24.83 | 1 | 236 | 5.51 | 6564.78 | 329.49 | 1368.19 | 330.42 | 104.26 | 111077.41 | 0.32 | 0.81 | 21.03 | 6.87 | 1 | 10
1 | 20 | CONCLUIDO | 1.6182 | 61.8 | 57.82 | 19.06 | 0.42 | 182 | 51.62 | 24.83 | 1.25 | 180 | 5.54 | 6599.8 | 315.37 | 1367.84 | 277.2 | 104.26 | 84744.53 | 0.38 | 0.83 | 20.93 | 5.23 | 1 | 10
2 | 20 | CONCLUIDO | 1.6567 | 60.36 | 56.81 | 23.19 | 0.5 | 147 | 51.9 | 24.83 | 1.5 | 145 | 5.57 | 6634.84 | 304.63 | 1367.69 | 244.43 | 104.26 | 68535.78 | 0.43 | 0.84 | 20.88 | 4.23 | 1 | 10
3 | 20 | CONCLUIDO | 1.6864 | 59.3 | 56.06 | 27.57 | 0.58 | 122 | 52.19 | 24.83 | 1.75 | 120 | 5.61 | 6670.02 | 294.97 | 1367.68 | 219.5 | 104.26 | 56194.65 | 0.48 | 0.86 | 20.84 | 3.47 | 1 | 10
4 | 20 | CONCLUIDO | 1.7077 | 58.56 | 55.54 | 32.04 | 0.66 | 104 | 52.47 | 24.83 | 2 | 102 | 5.64 | 6705.1 | 286.7 | 1367.72 | 202.76 | 104.26 | 47914.01 | 0.51 | 0.86 | 20.81 | 2.95 | 1 | 10
5 | 20 | CONCLUIDO | 1.7245 | 57.99 | 55.14 | 36.76 | 0.74 | 90 | 52.75 | 24.83 | 2.25 | 88 | 5.68 | 6740.19 | 278.99 | 1367.53 | 189.38 | 104.26 | 41298.3 | 0.55 | 0.87 | 20.8 | 2.56 | 1 | 10
6 | 20 | CONCLUIDO | 1.7386 | 57.52 | 54.81 | 41.62 | 0.82 | 79 | 53.04 | 24.83 | 2.5 | 73 | 5.71 | 6775.31 | 271.24 | 1367.47 | 178.89 | 104.26 | 36108.23 | 0.58 | 0.87 | 20.77 | 2.22 | 1 | 10
7 | 20 | CONCLUIDO | 1.7453 | 57.3 | 54.67 | 45.56 | 0.89 | 72 | 53.32 | 24.83 | 2.75 | 36 | 5.75 | 6810.44 | 266.57 | 1367.79 | 172.72 | 104.26 | 33055.77 | 0.6 | 0.88 | 20.81 | 2.08 | 1 | 10
8 | 20 | CONCLUIDO | 1.7482 | 57.2 | 54.6 | 46.8 | 0.97 | 70 | 53.61 | 24.83 | 3 | 6 | 5.78 | 6845.59 | 265.17 | 1367.85 | 169.72 | 104.26 | 31564.99 | 0.61 | 0.88 | 20.83 | 2.02 | 1 | 10
9 | 20 | CONCLUIDO | 1.7474 | 57.23 | 54.63 | 46.82 | 1.04 | 70 | 53.89 | 24.83 | 3.25 | 0 | 5.82 | 6880.77 | 266.44 | 1367.8 | 170.04 | 104.26 | 31728.49 | 0.61 | 0.88 | 20.84 | 2.04 | 1 | 10