## Sheet1
| Volume de calda [L] | STATUS | Capacidade operacional [ha/h] | Tempo de missao [h] | Tempo util [h] | Tempo por voo [min] | Autonomia Projetada [h] | N° Voos | MTOW [kg] | Massa Estrutura [kg] | Combustível [kg] | Abastecimentos | Massa gerador | Potência gerador [W] | Combustível consumido [L] | Calda cons [L] | Distância percorrida [km] | Distância Pulverizando [km] | RTL ACUMULADO[m] | EOC [km/km] | EOC [h/h] | Tempo de manobra [h] | Tempo rtl_rtw [h] | V pulv [m/s] | V desloc [m/s]
0 | 125 | CONCLUIDO | 0.7709 | 129.71 | 81.67 | 5.11 | 0.07 | 959 | 242.64 | 58.47 | 1 | 957 | 58.17 | 30160.1 | 1324.98 | 1371.36 | 1054.25 | 104.26 | 469385.57 | 0.1 | 0.59 | 22.25 | 29 | 1 | 10
1 | 125 | CONCLUIDO | 0.9247 | 108.14 | 73.04 | 6.4 | 0.09 | 685 | 243.08 | 58.47 | 1.25 | 683 | 58.36 | 30214.33 | 1185.49 | 1370.24 | 771.68 | 104.26 | 329473.61 | 0.14 | 0.66 | 21.81 | 20.4 | 1 | 10
2 | 125 | CONCLUIDO | 1.0393 | 96.22 | 68.29 | 7.69 | 0.11 | 533 | 243.52 | 58.47 | 1.5 | 531 | 58.55 | 30268.64 | 1108.51 | 1369.63 | 617.73 | 104.26 | 253257.67 | 0.17 | 0.7 | 21.52 | 15.67 | 1 | 10
3 | 125 | CONCLUIDO | 1.1251 | 88.88 | 65.44 | 8.96 | 0.13 | 438 | 243.96 | 58.47 | 1.75 | 436 | 58.74 | 30323.01 | 1061.99 | 1369.01 | 524.92 | 104.26 | 207328.26 | 0.2 | 0.73 | 21.36 | 12.82 | 1 | 10
4 | 125 | CONCLUIDO | 1.1949 | 83.69 | 63.41 | 10.26 | 0.15 | 371 | 244.41 | 58.47 | 2 | 369 | 58.93 | 30377.45 | 1028.78 | 1368.97 | 458.81 | 104.26 | 174606.65 | 0.23 | 0.76 | 21.24 | 10.8 | 1 | 10
5 | 125 | CONCLUIDO | 1.2515 | 79.9 | 61.94 | 11.54 | 0.16 | 322 | 244.85 | 58.47 | 2.25 | 320 | 59.12 | 30431.96 | 1004.59 | 1368.85 | 410.79 | 104.26 | 150842 | 0.25 | 0.77 | 21.17 | 9.33 | 1 | 10
6 | 125 | CONCLUIDO | 1.2977 | 77.06 | 60.85 | 12.81 | 0.18 | 285 | 245.29 | 58.47 | 2.5 | 283 | 59.32 | 30486.54 | 986.46 | 1368.38 | 375.38 | 104.26 | 133320.41 | 0.28 | 0.79 | 21.11 | 8.25 | 1 | 10
7 | 125 | CONCLUIDO | 1.3374 | 74.77 | 59.97 | 14.11 | 0.2 | 255 | 245.73 | 58.47 | 2.75 | 253 | 59.51 | 30541.19 | 971.87 | 1368.27 | 346.21 | 104.26 | 118886.19 | 0.3 | 0.8 | 21.08 | 7.37 | 1 | 10
8 | 125 | CONCLUIDO | 1.3713 | 72.93 | 59.26 | 15.39 | 0.22 | 231 | 246.18 | 58.47 | 3 | 229 | 59.7 | 30595.91 | 959.85 | 1368.05 | 323.47 | 104.26 | 107638.38 | 0.32 | 0.81 | 21.02 | 6.66 | 1 | 10
9 | 125 | CONCLUIDO | 1.4009 | 71.38 | 58.66 | 16.68 | 0.23 | 211 | 246.62 | 58.47 | 3.25 | 209 | 59.9 | 30650.7 | 949.59 | 1368.05 | 303.95 | 104.26 | 97975.1 | 0.34 | 0.82 | 20.99 | 6.07 | 1 | 10
10 | 125 | CONCLUIDO | 1.4263 | 70.11 | 58.19 | 18 | 0.25 | 194 | 247.07 | 58.47 | 3.5 | 192 | 60.09 | 30705.56 | 941.5 | 1367.8 | 288.38 | 104.26 | 90277.91 | 0.36 | 0.82 | 20.98 | 5.6 | 1 | 10
11 | 125 | CONCLUIDO | 1.4492 | 69 | 57.75 | 19.25 | 0.27 | 180 | 247.51 | 58.47 | 3.75 | 178 | 60.29 | 30760.49 | 933.96 | 1367.87 | 274.46 | 104.26 | 83387.99 | 0.38 | 0.83 | 20.94 | 5.16 | 1 | 10
12 | 125 | CONCLUIDO | 1.469 | 68.07 | 57.38 | 20.49 | 0.29 | 168 | 247.96 | 58.47 | 4 | 166 | 60.48 | 30815.5 | 927.46 | 1367.82 | 262.47 | 104.26 | 77451.75 | 0.4 | 0.84 | 20.92 | 4.79 | 1 | 10
13 | 125 | CONCLUIDO | 1.4872 | 67.24 | 57.07 | 21.81 | 0.3 | 157 | 248.4 | 58.47 | 4.25 | 155 | 60.68 | 30870.57 | 921.91 | 1367.81 | 252.69 | 104.26 | 72615.56 | 0.41 | 0.84 | 20.89 | 4.48 | 1 | 10
14 | 125 | CONCLUIDO | 1.5038 | 66.5 | 56.8 | 23.18 | 0.32 | 147 | 248.85 | 58.47 | 4.5 | 145 | 60.88 | 30925.72 | 917.07 | 1367.93 | 243.13 | 104.26 | 67887.53 | 0.43 | 0.84 | 20.9 | 4.21 | 1 | 10
15 | 125 | CONCLUIDO | 1.5176 | 65.89 | 56.57 | 24.42 | 0.34 | 139 | 249.3 | 58.47 | 4.75 | 137 | 61.07 | 30980.93 | 912.94 | 1367.65 | 235.83 | 104.26 | 64276.81 | 0.44 | 0.85 | 20.88 | 3.98 | 1 | 10
16 | 125 | CONCLUIDO | 1.5309 | 65.32 | 56.33 | 25.61 | 0.36 | 132 | 249.75 | 58.47 | 5 | 130 | 61.27 | 31036.22 | 908.47 | 1367.69 | 228.9 | 104.26 | 60848.08 | 0.46 | 0.85 | 20.84 | 3.75 | 1 | 10
17 | 125 | CONCLUIDO | 1.5431 | 64.81 | 56.15 | 26.95 | 0.37 | 125 | 250.2 | 58.47 | 5.25 | 123 | 61.47 | 31091.59 | 905.05 | 1367.73 | 222 | 104.26 | 57432.34 | 0.47 | 0.85 | 20.86 | 3.56 | 1 | 10
18 | 125 | CONCLUIDO | 1.5541 | 64.34 | 55.97 | 28.22 | 0.39 | 119 | 250.64 | 58.47 | 5.5 | 117 | 61.67 | 31147.02 | 901.57 | 1367.51 | 216.52 | 104.26 | 54718.74 | 0.48 | 0.86 | 20.84 | 3.38 | 1 | 10
19 | 125 | CONCLUIDO | 1.5648 | 63.91 | 55.81 | 29.64 | 0.41 | 113 | 251.09 | 58.47 | 5.75 | 111 | 61.87 | 31202.53 | 898.77 | 1367.59 | 211.54 | 104.26 | 52263.14 | 0.49 | 0.86 | 20.83 | 3.23 | 1 | 10
20 | 125 | CONCLUIDO | 1.5744 | 63.52 | 55.66 | 30.92 | 0.42 | 108 | 251.55 | 58.47 | 6 | 106 | 62.07 | 31258.11 | 895.59 | 1367.6 | 206.51 | 104.26 | 49770.16 | 0.5 | 0.86 | 20.82 | 3.07 | 1 | 10
21 | 125 | CONCLUIDO | 1.5819 | 63.22 | 55.55 | 32.05 | 0.44 | 104 | 252 | 58.47 | 6.25 | 102 | 62.27 | 31313.77 | 893.35 | 1367.54 | 203.08 | 104.26 | 48075.76 | 0.51 | 0.86 | 20.81 | 2.96 | 1 | 10
22 | 125 | CONCLUIDO | 1.59 | 62.89 | 55.41 | 33.25 | 0.46 | 100 | 252.45 | 58.47 | 6.5 | 98 | 62.47 | 31369.49 | 890.64 | 1367.68 | 198.86 | 104.26 | 45986.49 | 0.52 | 0.86 | 20.8 | 2.83 | 1 | 10
23 | 125 | CONCLUIDO | 1.5975 | 62.6 | 55.31 | 34.57 | 0.47 | 96 | 252.9 | 58.47 | 6.75 | 94 | 62.68 | 31425.3 | 888.46 | 1367.47 | 195.09 | 104.26 | 44122.53 | 0.53 | 0.87 | 20.8 | 2.73 | 1 | 10
24 | 125 | CONCLUIDO | 1.6049 | 62.31 | 55.21 | 36 | 0.49 | 92 | 253.35 | 58.47 | 7 | 90 | 62.88 | 31481.17 | 886.28 | 1367.61 | 192.14 | 104.26 | 42666.1 | 0.54 | 0.87 | 20.79 | 2.62 | 1 | 10
25 | 125 | CONCLUIDO | 1.6109 | 62.08 | 55.12 | 37.16 | 0.51 | 89 | 253.81 | 58.47 | 7.25 | 87 | 63.08 | 31537.13 | 884.29 | 1367.53 | 188.75 | 104.26 | 40985.04 | 0.55 | 0.87 | 20.8 | 2.53 | 1 | 10
26 | 125 | CONCLUIDO | 1.6172 | 61.83 | 55.02 | 38.38 | 0.52 | 86 | 254.26 | 58.47 | 7.5 | 84 | 63.29 | 31593.16 | 882.29 | 1367.42 | 185.19 | 104.26 | 39223.15 | 0.56 | 0.87 | 20.8 | 2.44 | 1 | 10
27 | 125 | CONCLUIDO | 1.6229 | 61.62 | 54.94 | 39.72 | 0.54 | 83 | 254.72 | 58.47 | 7.75 | 81 | 63.49 | 31649.26 | 880.47 | 1367.52 | 183.04 | 104.26 | 38159.92 | 0.57 | 0.87 | 20.79 | 2.36 | 1 | 10
28 | 125 | CONCLUIDO | 1.6293 | 61.38 | 54.84 | 41.13 | 0.56 | 80 | 255.17 | 58.47 | 8 | 78 | 63.7 | 31705.44 | 878.57 | 1367.51 | 180.38 | 104.26 | 36848.09 | 0.58 | 0.87 | 20.77 | 2.26 | 1 | 10
29 | 125 | CONCLUIDO | 1.6334 | 61.22 | 54.78 | 42.14 | 0.57 | 78 | 255.63 | 58.47 | 8.25 | 76 | 63.91 | 31761.69 | 876.81 | 1367.58 | 178.67 | 104.26 | 35999.92 | 0.58 | 0.87 | 20.76 | 2.2 | 1 | 10
30 | 125 | CONCLUIDO | 1.6392 | 61.01 | 54.71 | 43.77 | 0.59 | 75 | 256.09 | 58.47 | 8.5 | 73 | 64.11 | 31818.02 | 875.1 | 1367.38 | 175.73 | 104.26 | 34548.61 | 0.59 | 0.88 | 20.76 | 2.13 | 1 | 10
31 | 125 | CONCLUIDO | 1.6431 | 60.86 | 54.65 | 44.92 | 0.61 | 73 | 256.54 | 58.47 | 8.75 | 71 | 64.32 | 31874.43 | 874.22 | 1367.43 | 174.02 | 104.26 | 33698.75 | 0.6 | 0.88 | 20.77 | 2.07 | 1 | 10
32 | 125 | CONCLUIDO | 1.6478 | 60.69 | 54.58 | 46.12 | 0.62 | 71 | 257 | 58.47 | 9 | 69 | 64.53 | 31931.04 | 872.26 | 1367.52 | 171.23 | 104.26 | 32317.57 | 0.61 | 0.88 | 20.76 | 1.99 | 1 | 10
33 | 125 | CONCLUIDO | 1.6514 | 60.56 | 54.54 | 47.43 | 0.64 | 69 | 257.46 | 58.47 | 9.25 | 67 | 64.74 | 31987.61 | 870.95 | 1367.36 | 170.51 | 104.26 | 31966.2 | 0.61 | 0.88 | 20.75 | 1.96 | 1 | 10
34 | 125 | CONCLUIDO | 1.6558 | 60.4 | 54.47 | 48.78 | 0.66 | 67 | 257.92 | 58.47 | 9.5 | 65 | 64.95 | 32044.25 | 869.6 | 1367.41 | 167.89 | 104.26 | 30668.26 | 0.62 | 0.88 | 20.76 | 1.89 | 1 | 10
35 | 125 | CONCLUIDO | 1.6593 | 60.26 | 54.44 | 50.25 | 0.67 | 65 | 258.38 | 58.47 | 9.75 | 63 | 65.16 | 32100.97 | 868.48 | 1367.43 | 166.72 | 104.26 | 30088.99 | 0.63 | 0.88 | 20.76 | 1.86 | 1 | 10
36 | 125 | CONCLUIDO | 1.662 | 60.17 | 54.39 | 50.99 | 0.69 | 64 | 258.84 | 58.47 | 10 | 62 | 65.37 | 32157.77 | 867.17 | 1367.37 | 165.54 | 104.26 | 29508.54 | 0.63 | 0.88 | 20.74 | 1.81 | 1 | 10
37 | 125 | CONCLUIDO | 1.6655 | 60.04 | 54.36 | 52.6 | 0.7 | 62 | 259.3 | 58.47 | 10.25 | 60 | 65.58 | 32214.64 | 866.15 | 1367.41 | 164.2 | 104.26 | 28844.59 | 0.63 | 0.88 | 20.75 | 1.78 | 1 | 10
38 | 125 | CONCLUIDO | 1.671 | 59.84 | 54.25 | 54.25 | 0.72 | 60 | 259.76 | 58.47 | 10.5 | 58 | 65.79 | 32271.6 | 863.97 | 1367.36 | 161.16 | 104.26 | 27335.43 | 0.65 | 0.88 | 20.73 | 1.67 | 1 | 10
39 | 125 | CONCLUIDO | 1.673 | 59.77 | 54.23 | 55.15 | 0.74 | 59 | 260.23 | 58.47 | 10.75 | 57 | 66 | 32328.64 | 863.35 | 1367.31 | 160.29 | 104.26 | 26908.37 | 0.65 | 0.88 | 20.73 | 1.65 | 1 | 10
40 | 125 | CONCLUIDO | 1.6754 | 59.69 | 54.19 | 56.06 | 0.75 | 58 | 260.69 | 58.47 | 11 | 56 | 66.21 | 32385.75 | 862.1 | 1367.4 | 158.86 | 104.26 | 26194.37 | 0.66 | 0.88 | 20.74 | 1.61 | 1 | 10
41 | 125 | CONCLUIDO | 1.6792 | 59.55 | 54.15 | 58.02 | 0.77 | 56 | 261.15 | 58.47 | 11.25 | 54 | 66.43 | 32442.95 | 860.95 | 1367.42 | 157.62 | 104.26 | 25586.38 | 0.66 | 0.89 | 20.74 | 1.57 | 1 | 10
42 | 125 | CONCLUIDO | 1.6819 | 59.46 | 54.1 | 59.02 | 0.78 | 55 | 261.62 | 58.47 | 11.5 | 53 | 66.64 | 32500.22 | 859.86 | 1367.37 | 156.08 | 104.26 | 24819.34 | 0.67 | 0.89 | 20.73 | 1.52 | 1 | 10
43 | 125 | CONCLUIDO | 1.6837 | 59.39 | 54.09 | 60.09 | 0.8 | 54 | 262.08 | 58.47 | 11.75 | 52 | 66.86 | 32557.58 | 858.85 | 1367.37 | 155.59 | 104.26 | 24580.25 | 0.67 | 0.89 | 20.73 | 1.51 | 1 | 10
44 | 125 | CONCLUIDO | 1.6856 | 59.33 | 54.07 | 61.21 | 0.81 | 53 | 262.55 | 58.47 | 12 | 51 | 67.07 | 32615.02 | 857.79 | 1367.28 | 154.85 | 104.26 | 24215.68 | 0.67 | 0.89 | 20.73 | 1.49 | 1 | 10
45 | 125 | CONCLUIDO | 1.6874 | 59.26 | 54.05 | 62.37 | 0.83 | 52 | 263.01 | 58.47 | 12.25 | 50 | 67.29 | 32672.53 | 856.85 | 1367.34 | 154.34 | 104.26 | 23966.44 | 0.68 | 0.89 | 20.73 | 1.47 | 1 | 10
46 | 125 | CONCLUIDO | 1.6925 | 59.09 | 53.97 | 64.76 | 0.84 | 50 | 263.48 | 58.47 | 12.5 | 48 | 67.51 | 32730.13 | 855.36 | 1367.38 | 151.78 | 104.26 | 22696.82 | 0.69 | 0.89 | 20.72 | 1.39 | 1 | 10
47 | 125 | CONCLUIDO | 1.6934 | 59.05 | 53.98 | 66.1 | 0.86 | 49 | 263.95 | 58.47 | 12.75 | 47 | 67.72 | 32787.82 | 855.02 | 1367.35 | 152.03 | 104.26 | 22826.78 | 0.69 | 0.89 | 20.73 | 1.4 | 1 | 10
48 | 125 | CONCLUIDO | 1.6964 | 58.95 | 53.93 | 67.41 | 0.87 | 48 | 264.42 | 58.47 | 13 | 46 | 67.94 | 32845.58 | 853.75 | 1367.26 | 150.17 | 104.26 | 21899.89 | 0.69 | 0.89 | 20.73 | 1.35 | 1 | 10
49 | 125 | CONCLUIDO | 1.6963 | 58.95 | 53.93 | 67.41 | 0.89 | 48 | 264.89 | 58.47 | 13.25 | 46 | 68.16 | 32903.43 | 853.42 | 1367.2 | 150.64 | 104.26 | 22133.87 | 0.69 | 0.89 | 20.72 | 1.35 | 1 | 10
50 | 125 | CONCLUIDO | 1.6984 | 58.88 | 53.9 | 68.81 | 0.91 | 47 | 265.36 | 58.47 | 13.5 | 45 | 68.38 | 32961.36 | 852.33 | 1367.4 | 149.82 | 104.26 | 21729.12 | 0.7 | 0.89 | 20.71 | 1.32 | 1 | 10
51 | 125 | CONCLUIDO | 1.7006 | 58.8 | 53.87 | 70.27 | 0.92 | 46 | 265.83 | 58.47 | 13.75 | 44 | 68.6 | 33019.37 | 851.86 | 1367.21 | 148.37 | 104.26 | 21011.43 | 0.7 | 0.89 | 20.73 | 1.3 | 1 | 10
52 | 125 | CONCLUIDO | 1.7027 | 58.73 | 53.85 | 71.8 | 0.94 | 45 | 266.3 | 58.47 | 14 | 43 | 68.82 | 33077.47 | 850.76 | 1367.33 | 147.73 | 104.26 | 20698.06 | 0.71 | 0.89 | 20.72 | 1.27 | 1 | 10
53 | 125 | CONCLUIDO | 1.7045 | 58.67 | 53.83 | 73.41 | 0.95 | 44 | 266.77 | 58.47 | 14.25 | 42 | 69.04 | 33135.65 | 850.16 | 1367.32 | 147.1 | 104.26 | 20384.65 | 0.71 | 0.89 | 20.73 | 1.25 | 1 | 10
54 | 125 | CONCLUIDO | 1.7079 | 58.55 | 53.76 | 75.02 | 0.97 | 43 | 267.24 | 58.47 | 14.5 | 41 | 69.27 | 33193.92 | 848.71 | 1367.34 | 145.27 | 104.26 | 19477.58 | 0.72 | 0.89 | 20.71 | 1.19 | 1 | 10
55 | 125 | CONCLUIDO | 1.7078 | 58.56 | 53.77 | 75.03 | 0.98 | 43 | 267.71 | 58.47 | 14.75 | 41 | 69.49 | 33252.27 | 847.91 | 1367.26 | 145.44 | 104.26 | 19562.79 | 0.72 | 0.89 | 20.71 | 1.19 | 1 | 10
56 | 125 | CONCLUIDO | 1.7097 | 58.49 | 53.75 | 76.78 | 1 | 42 | 268.19 | 58.47 | 15 | 40 | 69.71 | 33310.7 | 847.51 | 1367.3 | 144.74 | 104.26 | 19215.16 | 0.72 | 0.89 | 20.71 | 1.17 | 1 | 10
57 | 125 | CONCLUIDO | 1.7123 | 58.4 | 53.71 | 78.6 | 1.01 | 41 | 268.66 | 58.47 | 15.25 | 39 | 69.94 | 33369.22 | 845.84 | 1367.35 | 143.35 | 104.26 | 18527.38 | 0.73 | 0.89 | 20.7 | 1.13 | 1 | 10
58 | 125 | CONCLUIDO | 1.7149 | 58.31 | 53.66 | 80.5 | 1.03 | 40 | 269.14 | 58.47 | 15.5 | 38 | 70.16 | 33427.83 | 844.9 | 1367.42 | 141.86 | 104.26 | 17786.33 | 0.73 | 0.89 | 20.71 | 1.09 | 1 | 10
59 | 125 | CONCLUIDO | 1.7138 | 58.35 | 53.7 | 80.56 | 1.04 | 40 | 269.61 | 58.47 | 15.75 | 38 | 70.39 | 33486.53 | 845.94 | 1367.2 | 143.18 | 104.26 | 18446.39 | 0.73 | 0.89 | 20.71 | 1.13 | 1 | 10
60 | 125 | CONCLUIDO | 1.7169 | 58.24 | 53.64 | 82.53 | 1.05 | 39 | 270.09 | 58.47 | 16 | 37 | 70.62 | 33545.31 | 844.31 | 1367.3 | 141.02 | 104.26 | 17373.14 | 0.74 | 0.89 | 20.71 | 1.07 | 1 | 10
61 | 125 | CONCLUIDO | 1.7161 | 58.27 | 53.67 | 82.57 | 1.07 | 39 | 270.57 | 58.47 | 16.25 | 37 | 70.84 | 33604.17 | 844.08 | 1367.35 | 142.19 | 104.26 | 17956.44 | 0.73 | 0.89 | 20.7 | 1.09 | 1 | 10
62 | 125 | CONCLUIDO | 1.719 | 58.17 | 53.62 | 84.66 | 1.08 | 38 | 271.05 | 58.47 | 16.5 | 36 | 71.07 | 33663.13 | 842.77 | 1367.37 | 140.4 | 104.26 | 17066.25 | 0.74 | 0.89 | 20.7 | 1.04 | 1 | 10
63 | 125 | CONCLUIDO | 1.7212 | 58.1 | 53.59 | 86.91 | 1.1 | 37 | 271.52 | 58.47 | 16.75 | 35 | 71.3 | 33722.17 | 840.94 | 1367.32 | 139.52 | 104.26 | 16630.86 | 0.75 | 0.89 | 20.7 | 1.02 | 1 | 10
64 | 125 | CONCLUIDO | 1.7207 | 58.12 | 53.61 | 86.94 | 1.11 | 37 | 272 | 58.47 | 17 | 35 | 71.53 | 33781.3 | 841.81 | 1367.3 | 140.34 | 104.26 | 17042.27 | 0.74 | 0.89 | 20.7 | 1.03 | 1 | 10
65 | 125 | CONCLUIDO | 1.723 | 58.04 | 53.58 | 89.3 | 1.13 | 36 | 272.48 | 58.47 | 17.25 | 34 | 71.76 | 33840.65 | 840.35 | 1367.26 | 138.95 | 104.26 | 16352.17 | 0.75 | 0.89 | 20.71 | 1 | 1 | 10
66 | 125 | CONCLUIDO | 1.7231 | 58.03 | 53.58 | 89.29 | 1.14 | 36 | 272.97 | 58.47 | 17.5 | 34 | 71.99 | 33899.96 | 840.04 | 1367.29 | 138.9 | 104.26 | 16327.4 | 0.75 | 0.89 | 20.7 | 1 | 1 | 10
67 | 125 | CONCLUIDO | 1.725 | 57.97 | 53.56 | 91.82 | 1.16 | 35 | 273.45 | 58.47 | 17.75 | 33 | 72.22 | 33959.36 | 838.85 | 1367.42 | 138.28 | 104.26 | 16022.84 | 0.75 | 0.89 | 20.71 | 0.98 | 1 | 10
68 | 125 | CONCLUIDO | 1.7243 | 58 | 53.59 | 91.86 | 1.17 | 35 | 273.93 | 58.47 | 18 | 33 | 72.46 | 34018.85 | 839.38 | 1367.28 | 139.39 | 104.26 | 16574.21 | 0.75 | 0.89 | 20.7 | 1.01 | 1 | 10
69 | 125 | CONCLUIDO | 1.728 | 57.87 | 53.51 | 94.42 | 1.18 | 34 | 274.41 | 58.47 | 18.25 | 32 | 72.69 | 34078.44 | 837.06 | 1367.22 | 137 | 104.26 | 15383.95 | 0.76 | 0.9 | 20.69 | 0.93 | 1 | 10
70 | 125 | CONCLUIDO | 1.7271 | 57.9 | 53.54 | 94.48 | 1.2 | 34 | 274.9 | 58.47 | 18.5 | 32 | 72.92 | 34138.11 | 837.43 | 1367.21 | 137.65 | 104.26 | 15710.3 | 0.76 | 0.9 | 20.71 | 0.96 | 1 | 10
71 | 125 | CONCLUIDO | 1.729 | 57.84 | 53.52 | 97.31 | 1.21 | 33 | 275.38 | 58.47 | 18.75 | 31 | 73.16 | 34197.87 | 837.05 | 1367.17 | 136.96 | 104.26 | 15369.85 | 0.76 | 0.9 | 20.71 | 0.94 | 1 | 10
72 | 125 | CONCLUIDO | 1.7304 | 57.79 | 53.47 | 97.23 | 1.23 | 33 | 275.87 | 58.47 | 19 | 31 | 73.39 | 34257.73 | 836.27 | 1367.22 | 135.75 | 104.26 | 14764.58 | 0.77 | 0.9 | 20.7 | 0.9 | 1 | 10
73 | 125 | CONCLUIDO | 1.7298 | 57.81 | 53.49 | 97.26 | 1.24 | 33 | 276.35 | 58.47 | 19.25 | 31 | 73.63 | 34317.68 | 835.39 | 1367.24 | 136.15 | 104.26 | 14966.19 | 0.77 | 0.9 | 20.7 | 0.92 | 1 | 10
74 | 125 | CONCLUIDO | 1.7325 | 57.72 | 53.45 | 100.22 | 1.25 | 32 | 276.84 | 58.47 | 19.5 | 30 | 73.87 | 34377.72 | 834.9 | 1367.26 | 135.09 | 104.26 | 14441.58 | 0.77 | 0.9 | 20.69 | 0.88 | 1 | 10
75 | 125 | CONCLUIDO | 1.7321 | 57.73 | 53.47 | 100.25 | 1.27 | 32 | 277.33 | 58.47 | 19.75 | 30 | 74.1 | 34437.85 | 833.95 | 1367.23 | 135.34 | 104.26 | 14565.46 | 0.77 | 0.9 | 20.7 | 0.89 | 1 | 10
76 | 125 | CONCLUIDO | 1.7345 | 57.65 | 53.43 | 103.42 | 1.28 | 31 | 277.82 | 58.47 | 20 | 29 | 74.34 | 34498.07 | 833.84 | 1367.23 | 134.62 | 104.26 | 14209.77 | 0.77 | 0.9 | 20.69 | 0.86 | 1 | 10
77 | 125 | CONCLUIDO | 1.7345 | 57.65 | 53.43 | 103.42 | 1.3 | 31 | 278.3 | 58.47 | 20.25 | 29 | 74.58 | 34558.39 | 833.51 | 1367.25 | 134.45 | 104.26 | 14127.41 | 0.78 | 0.9 | 20.69 | 0.86 | 1 | 10
78 | 125 | CONCLUIDO | 1.734 | 57.67 | 53.45 | 103.45 | 1.31 | 31 | 278.79 | 58.47 | 20.5 | 29 | 74.82 | 34618.81 | 832.13 | 1367.33 | 134.76 | 104.26 | 14281.21 | 0.77 | 0.9 | 20.7 | 0.87 | 1 | 10
79 | 125 | CONCLUIDO | 1.7367 | 57.58 | 53.41 | 106.82 | 1.32 | 30 | 279.28 | 58.47 | 20.75 | 28 | 75.06 | 34679.32 | 832 | 1367.27 | 133.31 | 104.26 | 13560.07 | 0.78 | 0.9 | 20.7 | 0.83 | 1 | 10
80 | 125 | CONCLUIDO | 1.7366 | 57.58 | 53.41 | 106.82 | 1.34 | 30 | 279.78 | 58.47 | 21 | 28 | 75.3 | 34739.92 | 831.62 | 1367.21 | 133.45 | 104.26 | 13631.91 | 0.78 | 0.9 | 20.7 | 0.83 | 1 | 10
81 | 125 | CONCLUIDO | 1.7396 | 57.49 | 53.36 | 110.4 | 1.35 | 29 | 280.27 | 58.47 | 21.25 | 27 | 75.54 | 34800.62 | 829.99 | 1367.22 | 131.91 | 104.26 | 12866.01 | 0.79 | 0.9 | 20.69 | 0.78 | 1 | 10
82 | 125 | CONCLUIDO | 1.7386 | 57.52 | 53.39 | 110.46 | 1.36 | 29 | 280.76 | 58.47 | 21.5 | 27 | 75.79 | 34861.41 | 830.63 | 1367.34 | 132.7 | 104.26 | 13261.34 | 0.79 | 0.9 | 20.7 | 0.81 | 1 | 10
83 | 125 | CONCLUIDO | 1.7389 | 57.51 | 53.38 | 110.44 | 1.38 | 29 | 281.25 | 58.47 | 21.75 | 27 | 76.03 | 34922.31 | 830.46 | 1367.24 | 132.83 | 104.26 | 13327.8 | 0.78 | 0.9 | 20.69 | 0.8 | 1 | 10
84 | 125 | CONCLUIDO | 1.7409 | 57.44 | 53.36 | 114.35 | 1.39 | 28 | 281.75 | 58.47 | 22 | 26 | 76.28 | 34983.29 | 828.69 | 1367.31 | 132.08 | 104.26 | 12957.78 | 0.79 | 0.9 | 20.69 | 0.79 | 1 | 10
85 | 125 | CONCLUIDO | 1.7409 | 57.44 | 53.36 | 114.35 | 1.4 | 28 | 282.24 | 58.47 | 22.25 | 26 | 76.52 | 35044.38 | 828.42 | 1367.29 | 131.89 | 104.26 | 12862.02 | 0.79 | 0.9 | 20.69 | 0.78 | 1 | 10
86 | 125 | CONCLUIDO | 1.7415 | 57.42 | 53.34 | 114.31 | 1.42 | 28 | 282.74 | 58.47 | 22.5 | 26 | 76.77 | 35105.56 | 828.01 | 1367.2 | 131.35 | 104.26 | 12588.76 | 0.79 | 0.9 | 20.69 | 0.77 | 1 | 10
87 | 125 | CONCLUIDO | 1.7436 | 57.35 | 53.32 | 118.49 | 1.43 | 27 | 283.24 | 58.47 | 22.75 | 25 | 77.01 | 35166.85 | 826.85 | 1367.23 | 130.62 | 104.26 | 12232.07 | 0.8 | 0.9 | 20.69 | 0.74 | 1 | 10
88 | 125 | CONCLUIDO | 1.7437 | 57.35 | 53.32 | 118.49 | 1.44 | 27 | 283.74 | 58.47 | 23 | 25 | 77.26 | 35228.23 | 826.62 | 1367.21 | 130.6 | 104.26 | 12221.84 | 0.8 | 0.9 | 20.69 | 0.74 | 1 | 10
89 | 125 | CONCLUIDO | 1.7439 | 57.34 | 53.31 | 118.47 | 1.46 | 27 | 284.23 | 58.47 | 23.25 | 25 | 77.51 | 35289.71 | 825.38 | 1367.18 | 130.33 | 104.26 | 12084.36 | 0.8 | 0.9 | 20.69 | 0.74 | 1 | 10
90 | 125 | CONCLUIDO | 1.7437 | 57.35 | 53.32 | 118.48 | 1.47 | 27 | 284.73 | 58.47 | 23.5 | 25 | 77.76 | 35351.29 | 824.51 | 1367.23 | 130.52 | 104.26 | 12180 | 0.8 | 0.9 | 20.69 | 0.74 | 1 | 10
91 | 125 | CONCLUIDO | 1.7464 | 57.26 | 53.28 | 122.95 | 1.48 | 26 | 285.23 | 58.47 | 23.75 | 24 | 78.01 | 35412.96 | 824.19 | 1367.2 | 129.36 | 104.26 | 11604.73 | 0.81 | 0.9 | 20.68 | 0.7 | 1 | 10
92 | 125 | CONCLUIDO | 1.7462 | 57.27 | 53.28 | 122.96 | 1.5 | 26 | 285.73 | 58.47 | 24 | 24 | 78.26 | 35474.75 | 825.03 | 1367.22 | 129.57 | 104.26 | 11710.44 | 0.8 | 0.9 | 20.68 | 0.71 | 1 | 10
93 | 125 | CONCLUIDO | 1.7462 | 57.27 | 53.28 | 122.96 | 1.51 | 26 | 286.24 | 58.47 | 24.25 | 24 | 78.51 | 35536.63 | 823.97 | 1367.25 | 129.63 | 104.26 | 11738.9 | 0.8 | 0.9 | 20.68 | 0.7 | 1 | 10
94 | 125 | CONCLUIDO | 1.7481 | 57.2 | 53.27 | 127.84 | 1.52 | 25 | 286.74 | 58.47 | 24.5 | 23 | 78.77 | 35598.74 | 821.87 | 1367.21 | 129.04 | 104.26 | 11448.99 | 0.81 | 0.9 | 20.68 | 0.69 | 1 | 10
95 | 125 | CONCLUIDO | 1.7483 | 57.2 | 53.26 | 127.83 | 1.53 | 25 | 287.24 | 58.47 | 24.75 | 23 | 79.02 | 35660.82 | 823.26 | 1367.29 | 128.9 | 104.26 | 11380.95 | 0.81 | 0.9 | 20.68 | 0.68 | 1 | 10
96 | 125 | CONCLUIDO | 1.7482 | 57.2 | 53.26 | 127.83 | 1.55 | 25 | 287.75 | 58.47 | 25 | 23 | 79.27 | 35723.02 | 823.17 | 1367.23 | 128.93 | 104.26 | 11397.01 | 0.81 | 0.9 | 20.68 | 0.69 | 1 | 10
97 | 125 | CONCLUIDO | 1.7483 | 57.2 | 53.26 | 127.82 | 1.56 | 25 | 288.25 | 58.47 | 25.25 | 23 | 79.53 | 35785.31 | 821.27 | 1367.2 | 128.79 | 104.26 | 11326.55 | 0.81 | 0.9 | 20.68 | 0.68 | 1 | 10
98 | 125 | CONCLUIDO | 1.7507 | 57.12 | 53.23 | 133.07 | 1.57 | 24 | 288.76 | 58.47 | 25.5 | 22 | 79.78 | 35847.71 | 819.28 | 1367.21 | 127.76 | 104.26 | 10816.84 | 0.82 | 0.9 | 20.68 | 0.65 | 1 | 10
99 | 125 | CONCLUIDO | 1.751 | 57.11 | 53.22 | 133.05 | 1.59 | 24 | 289.26 | 58.47 | 25.75 | 22 | 80.04 | 35910.21 | 820.5 | 1367.25 | 127.43 | 104.26 | 10650.35 | 0.82 | 0.9 | 20.68 | 0.64 | 1 | 10
100 | 125 | CONCLUIDO | 1.7505 | 57.13 | 53.24 | 133.09 | 1.6 | 24 | 289.77 | 58.47 | 26 | 22 | 80.3 | 35972.82 | 821.09 | 1367.24 | 127.81 | 104.26 | 10843.52 | 0.82 | 0.9 | 20.69 | 0.66 | 1 | 10
101 | 125 | CONCLUIDO | 1.75 | 57.14 | 53.25 | 133.13 | 1.61 | 24 | 290.28 | 58.47 | 26.25 | 22 | 80.56 | 36035.53 | 821.6 | 1367.22 | 128.43 | 104.26 | 11149.2 | 0.81 | 0.9 | 20.69 | 0.68 | 1 | 10
102 | 125 | CONCLUIDO | 1.7504 | 57.13 | 53.24 | 133.1 | 1.62 | 24 | 290.79 | 58.47 | 26.5 | 22 | 80.82 | 36098.35 | 819.94 | 1367.18 | 128.09 | 104.26 | 10981.76 | 0.81 | 0.9 | 20.68 | 0.66 | 1 | 10
103 | 125 | CONCLUIDO | 1.7531 | 57.04 | 53.2 | 138.78 | 1.64 | 23 | 291.3 | 58.47 | 26.75 | 21 | 81.08 | 36161.27 | 819.26 | 1367.19 | 127 | 104.26 | 10441.36 | 0.82 | 0.9 | 20.67 | 0.62 | 1 | 10
104 | 125 | CONCLUIDO | 1.7525 | 57.06 | 53.22 | 138.83 | 1.65 | 23 | 291.81 | 58.47 | 27 | 21 | 81.34 | 36224.3 | 819.52 | 1367.2 | 127.39 | 104.26 | 10636.51 | 0.82 | 0.9 | 20.68 | 0.64 | 1 | 10
105 | 125 | CONCLUIDO | 1.7527 | 57.05 | 53.21 | 138.81 | 1.66 | 23 | 292.32 | 58.47 | 27.25 | 21 | 81.6 | 36287.44 | 819.04 | 1367.2 | 127.07 | 104.26 | 10477.88 | 0.82 | 0.9 | 20.68 | 0.64 | 1 | 10
106 | 125 | CONCLUIDO | 1.752 | 57.08 | 53.23 | 138.87 | 1.67 | 23 | 292.84 | 58.47 | 27.5 | 21 | 81.86 | 36350.69 | 818.85 | 1367.16 | 127.85 | 104.26 | 10866.24 | 0.82 | 0.9 | 20.69 | 0.66 | 1 | 10
107 | 125 | CONCLUIDO | 1.7523 | 57.07 | 53.22 | 138.85 | 1.68 | 23 | 293.35 | 58.47 | 27.75 | 21 | 82.13 | 36414.05 | 816.94 | 1367.28 | 127.76 | 104.26 | 10822.76 | 0.82 | 0.9 | 20.68 | 0.65 | 1 | 10
108 | 125 | CONCLUIDO | 1.7556 | 56.96 | 53.17 | 145 | 1.7 | 22 | 293.86 | 58.47 | 28 | 20 | 82.39 | 36477.51 | 816.75 | 1367.15 | 125.81 | 104.26 | 9849.99 | 0.83 | 0.9 | 20.67 | 0.59 | 1 | 10
109 | 125 | CONCLUIDO | 1.7556 | 56.96 | 53.16 | 144.99 | 1.71 | 22 | 294.38 | 58.47 | 28.25 | 20 | 82.66 | 36541.09 | 816.87 | 1367.27 | 125.48 | 104.26 | 9687.45 | 0.83 | 0.9 | 20.68 | 0.59 | 1 | 10
110 | 125 | CONCLUIDO | 1.7551 | 56.98 | 53.18 | 145.04 | 1.72 | 22 | 294.9 | 58.47 | 28.5 | 20 | 82.92 | 36604.77 | 816.42 | 1367.25 | 126.06 | 104.26 | 9974.47 | 0.83 | 0.9 | 20.68 | 0.6 | 1 | 10
111 | 125 | CONCLUIDO | 1.7554 | 56.97 | 53.17 | 145.01 | 1.73 | 22 | 295.41 | 58.47 | 28.75 | 20 | 83.19 | 36668.57 | 816.1 | 1367.28 | 125.94 | 104.26 | 9915.36 | 0.83 | 0.9 | 20.67 | 0.59 | 1 | 10
112 | 125 | CONCLUIDO | 1.7551 | 56.98 | 53.18 | 145.04 | 1.75 | 22 | 295.93 | 58.47 | 29 | 20 | 83.46 | 36732.47 | 814.92 | 1367.18 | 126.34 | 104.26 | 10114.17 | 0.83 | 0.9 | 20.68 | 0.6 | 1 | 10
113 | 125 | CONCLUIDO | 1.7574 | 56.9 | 53.15 | 151.86 | 1.76 | 21 | 296.45 | 58.47 | 29.25 | 19 | 83.73 | 36796.49 | 813.94 | 1367.15 | 125.36 | 104.26 | 9631.13 | 0.83 | 0.9 | 20.68 | 0.58 | 1 | 10
114 | 125 | CONCLUIDO | 1.7578 | 56.89 | 53.14 | 151.83 | 1.77 | 21 | 296.97 | 58.47 | 29.5 | 19 | 84 | 36860.62 | 813.61 | 1367.19 | 124.8 | 104.26 | 9351.03 | 0.84 | 0.9 | 20.68 | 0.56 | 1 | 10
115 | 125 | CONCLUIDO | 1.7579 | 56.89 | 53.14 | 151.82 | 1.78 | 21 | 297.49 | 58.47 | 29.75 | 19 | 84.27 | 36924.87 | 814.46 | 1367.18 | 124.71 | 104.26 | 9303.86 | 0.84 | 0.9 | 20.68 | 0.56 | 1 | 10
116 | 125 | CONCLUIDO | 1.7576 | 56.9 | 53.15 | 151.85 | 1.79 | 21 | 298.01 | 58.47 | 30 | 19 | 84.54 | 36989.23 | 813.57 | 1367.16 | 125.05 | 104.26 | 9476.44 | 0.83 | 0.9 | 20.68 | 0.57 | 1 | 10
117 | 125 | CONCLUIDO | 1.7576 | 56.9 | 53.15 | 151.85 | 1.8 | 21 | 298.54 | 58.47 | 30.25 | 19 | 84.81 | 37053.7 | 812.54 | 1367.22 | 125.04 | 104.26 | 9470.87 | 0.83 | 0.9 | 20.68 | 0.57 | 1 | 10
118 | 125 | CONCLUIDO | 1.7602 | 56.81 | 53.11 | 159.33 | 1.82 | 20 | 299.06 | 58.47 | 30.5 | 18 | 85.09 | 37118.29 | 809.86 | 1367.23 | 123.86 | 104.26 | 8885.41 | 0.84 | 0.9 | 20.68 | 0.53 | 1 | 10
119 | 125 | CONCLUIDO | 1.7604 | 56.8 | 53.1 | 159.31 | 1.83 | 20 | 299.59 | 58.47 | 30.75 | 18 | 85.36 | 37183.12 | 811.46 | 1367.19 | 123.7 | 104.26 | 8807.27 | 0.84 | 0.9 | 20.67 | 0.53 | 1 | 10
120 | 125 | CONCLUIDO | 1.7602 | 56.81 | 53.11 | 159.33 | 1.84 | 20 | 300.11 | 58.47 | 31 | 18 | 85.64 | 37247.94 | 813.08 | 1367.15 | 123.77 | 104.26 | 8841.94 | 0.84 | 0.9 | 20.68 | 0.53 | 1 | 10
121 | 125 | CONCLUIDO | 1.7604 | 56.8 | 53.1 | 159.31 | 1.85 | 20 | 300.64 | 58.47 | 31.25 | 18 | 85.91 | 37312.88 | 813.41 | 1367.16 | 123.78 | 104.26 | 8847.99 | 0.84 | 0.9 | 20.67 | 0.53 | 1 | 10
122 | 125 | CONCLUIDO | 1.7599 | 56.82 | 53.12 | 159.36 | 1.86 | 20 | 301.17 | 58.47 | 31.5 | 18 | 86.19 | 37377.94 | 812.9 | 1367.28 | 124.15 | 104.26 | 9031.65 | 0.84 | 0.9 | 20.67 | 0.54 | 1 | 10
123 | 125 | CONCLUIDO | 1.7599 | 56.82 | 53.12 | 159.36 | 1.87 | 20 | 301.69 | 58.47 | 31.75 | 18 | 86.47 | 37443.11 | 811.99 | 1367.2 | 124.15 | 104.26 | 9031.26 | 0.84 | 0.9 | 20.68 | 0.54 | 1 | 10
124 | 125 | CONCLUIDO | 1.7595 | 56.83 | 53.13 | 159.4 | 1.89 | 20 | 302.22 | 58.47 | 32 | 18 | 86.75 | 37508.41 | 809.16 | 1367.22 | 124.54 | 104.26 | 9224.08 | 0.84 | 0.9 | 20.68 | 0.56 | 1 | 10
125 | 125 | CONCLUIDO | 1.7623 | 56.74 | 53.09 | 167.65 | 1.9 | 19 | 302.75 | 58.47 | 32.25 | 17 | 87.03 | 37573.82 | 808.43 | 1367.18 | 123.28 | 104.26 | 8603.69 | 0.85 | 0.9 | 20.67 | 0.51 | 1 | 10
126 | 125 | CONCLUIDO | 1.7623 | 56.74 | 53.09 | 167.65 | 1.91 | 19 | 303.28 | 58.47 | 32.5 | 17 | 87.31 | 37639.36 | 808.89 | 1367.21 | 123.32 | 104.26 | 8622.57 | 0.85 | 0.9 | 20.67 | 0.51 | 1 | 10
127 | 125 | CONCLUIDO | 1.762 | 56.75 | 53.1 | 167.69 | 1.92 | 19 | 303.82 | 58.47 | 32.75 | 17 | 87.59 | 37705.01 | 809.26 | 1367.24 | 123.67 | 104.26 | 8797.4 | 0.84 | 0.9 | 20.67 | 0.52 | 1 | 10
128 | 125 | CONCLUIDO | 1.7624 | 56.74 | 53.09 | 167.64 | 1.93 | 19 | 304.35 | 58.47 | 33 | 17 | 87.88 | 37770.79 | 808.87 | 1367.2 | 123.04 | 104.26 | 8481.11 | 0.85 | 0.9 | 20.68 | 0.51 | 1 | 10
129 | 125 | CONCLUIDO | 1.7624 | 56.74 | 53.09 | 167.64 | 1.94 | 19 | 304.88 | 58.47 | 33.25 | 17 | 88.16 | 37836.69 | 808.19 | 1367.13 | 123.07 | 104.26 | 8497.18 | 0.85 | 0.9 | 20.68 | 0.51 | 1 | 10
130 | 125 | CONCLUIDO | 1.7622 | 56.75 | 53.09 | 167.66 | 1.95 | 19 | 305.42 | 58.47 | 33.5 | 17 | 88.45 | 37902.71 | 808.08 | 1367.2 | 123.28 | 104.26 | 8598.85 | 0.85 | 0.9 | 20.68 | 0.52 | 1 | 10
131 | 125 | CONCLUIDO | 1.7622 | 56.75 | 53.09 | 167.66 | 1.97 | 19 | 305.96 | 58.47 | 33.75 | 17 | 88.73 | 37968.85 | 806.83 | 1367.24 | 123.3 | 104.26 | 8613.32 | 0.85 | 0.9 | 20.67 | 0.52 | 1 | 10
132 | 125 | CONCLUIDO | 1.7652 | 56.65 | 53.04 | 176.82 | 1.98 | 18 | 306.49 | 58.47 | 34 | 16 | 89.02 | 38035.12 | 805.4 | 1367.24 | 121.81 | 104.26 | 7869.94 | 0.86 | 0.9 | 20.67 | 0.47 | 1 | 10
133 | 125 | CONCLUIDO | 1.7646 | 56.67 | 53.06 | 176.88 | 1.99 | 18 | 307.03 | 58.47 | 34.25 | 16 | 89.31 | 38101.52 | 806.56 | 1367.17 | 122.34 | 104.26 | 8136.16 | 0.85 | 0.9 | 20.67 | 0.49 | 1 | 10
134 | 125 | CONCLUIDO | 1.7644 | 56.68 | 53.07 | 176.9 | 2 | 18 | 307.57 | 58.47 | 34.5 | 16 | 89.6 | 38168.04 | 807.38 | 1367.17 | 122.78 | 104.26 | 8357.36 | 0.85 | 0.9 | 20.67 | 0.49 | 1 | 10
135 | 125 | CONCLUIDO | 1.7642 | 56.68 | 53.07 | 176.92 | 2.01 | 18 | 308.11 | 58.47 | 34.75 | 16 | 89.89 | 38234.68 | 807.12 | 1367.25 | 122.95 | 104.26 | 8440.46 | 0.85 | 0.9 | 20.67 | 0.5 | 1 | 10
136 | 125 | CONCLUIDO | 1.7647 | 56.67 | 53.06 | 176.87 | 2.02 | 18 | 308.65 | 58.47 | 35 | 16 | 90.18 | 38301.46 | 807.08 | 1367.2 | 122.41 | 104.26 | 8169.03 | 0.85 | 0.9 | 20.67 | 0.49 | 1 | 10
137 | 125 | CONCLUIDO | 1.765 | 56.66 | 53.05 | 176.83 | 2.03 | 18 | 309.2 | 58.47 | 35.25 | 16 | 90.47 | 38368.36 | 806 | 1367.17 | 121.95 | 104.26 | 7940.66 | 0.85 | 0.9 | 20.67 | 0.47 | 1 | 10
138 | 125 | CONCLUIDO | 1.7645 | 56.67 | 53.07 | 176.88 | 2.04 | 18 | 309.74 | 58.47 | 35.5 | 16 | 90.77 | 38435.39 | 805.47 | 1367.2 | 122.39 | 104.26 | 8162.63 | 0.85 | 0.9 | 20.67 | 0.49 | 1 | 10
139 | 125 | CONCLUIDO | 1.7643 | 56.68 | 53.07 | 176.91 | 2.05 | 18 | 310.28 | 58.47 | 35.75 | 16 | 91.06 | 38502.55 | 804.4 | 1367.21 | 122.82 | 104.26 | 8376.17 | 0.85 | 0.9 | 20.67 | 0.5 | 1 | 10
140 | 125 | CONCLUIDO | 1.7666 | 56.61 | 53.05 | 187.22 | 2.06 | 17 | 310.83 | 58.47 | 36 | 15 | 91.36 | 38569.84 | 803.66 | 1367.15 | 121.9 | 104.26 | 7921.8 | 0.86 | 0.9 | 20.67 | 0.47 | 1 | 10
141 | 125 | CONCLUIDO | 1.7669 | 56.6 | 53.04 | 187.18 | 2.07 | 17 | 311.38 | 58.47 | 36.25 | 15 | 91.65 | 38637.26 | 803.48 | 1367.13 | 121.5 | 104.26 | 7722.27 | 0.86 | 0.9 | 20.67 | 0.46 | 1 | 10
142 | 125 | CONCLUIDO | 1.7671 | 56.59 | 53.03 | 187.17 | 2.08 | 17 | 311.92 | 58.47 | 36.5 | 15 | 91.95 | 38704.93 | 804.04 | 1367.18 | 121.1 | 104.26 | 7521.41 | 0.86 | 0.9 | 20.68 | 0.46 | 1 | 10
143 | 125 | CONCLUIDO | 1.7676 | 56.57 | 53.01 | 187.11 | 2.1 | 17 | 312.47 | 58.47 | 36.75 | 15 | 92.25 | 38772.62 | 804.48 | 1367.18 | 120.81 | 104.26 | 7374.4 | 0.86 | 0.9 | 20.67 | 0.44 | 1 | 10
144 | 125 | CONCLUIDO | 1.7671 | 56.59 | 53.03 | 187.17 | 2.11 | 17 | 313.02 | 58.47 | 37 | 15 | 92.55 | 38840.44 | 804.05 | 1367.27 | 121.29 | 104.26 | 7616.18 | 0.86 | 0.9 | 20.67 | 0.46 | 1 | 10
145 | 125 | CONCLUIDO | 1.7669 | 56.6 | 53.04 | 187.19 | 2.12 | 17 | 313.57 | 58.47 | 37.25 | 15 | 92.85 | 38908.39 | 804.27 | 1367.19 | 121.59 | 104.26 | 7764.34 | 0.86 | 0.9 | 20.67 | 0.46 | 1 | 10
146 | 125 | CONCLUIDO | 1.7673 | 56.58 | 53.02 | 187.15 | 2.13 | 17 | 314.13 | 58.47 | 37.5 | 15 | 93.15 | 38976.48 | 802.85 | 1367.22 | 121.04 | 104.26 | 7489.64 | 0.86 | 0.9 | 20.67 | 0.45 | 1 | 10
147 | 125 | CONCLUIDO | 1.7672 | 56.59 | 53.03 | 187.15 | 2.14 | 17 | 314.68 | 58.47 | 37.75 | 15 | 93.46 | 39044.7 | 801.19 | 1367.18 | 121.28 | 104.26 | 7611.95 | 0.86 | 0.9 | 20.67 | 0.45 | 1 | 10
148 | 125 | CONCLUIDO | 1.7669 | 56.6 | 53.04 | 187.19 | 2.15 | 17 | 315.23 | 58.47 | 38 | 15 | 93.76 | 39113.07 | 800 | 1367.16 | 121.62 | 104.26 | 7779.25 | 0.86 | 0.9 | 20.67 | 0.46 | 1 | 10
149 | 125 | CONCLUIDO | 1.7692 | 56.52 | 53.01 | 198.79 | 2.16 | 16 | 315.79 | 58.47 | 38.25 | 14 | 94.07 | 39181.56 | 799.95 | 1367.15 | 120.73 | 104.26 | 7339.28 | 0.86 | 0.9 | 20.67 | 0.44 | 1 | 10
150 | 125 | CONCLUIDO | 1.7697 | 56.51 | 53 | 198.73 | 2.17 | 16 | 316.35 | 58.47 | 38.5 | 14 | 94.37 | 39250.2 | 800.38 | 1367.17 | 120.26 | 104.26 | 7105.75 | 0.87 | 0.9 | 20.66 | 0.42 | 1 | 10
151 | 125 | CONCLUIDO | 1.7695 | 56.51 | 53 | 198.75 | 2.18 | 16 | 316.9 | 58.47 | 38.75 | 14 | 94.68 | 39318.97 | 800.98 | 1367.17 | 120.39 | 104.26 | 7171.07 | 0.87 | 0.9 | 20.67 | 0.42 | 1 | 10
152 | 125 | CONCLUIDO | 1.7693 | 56.52 | 53.01 | 198.78 | 2.19 | 16 | 317.46 | 58.47 | 39 | 14 | 94.99 | 39387.89 | 801.31 | 1367.28 | 120.49 | 104.26 | 7218.99 | 0.87 | 0.9 | 20.67 | 0.43 | 1 | 10
153 | 125 | CONCLUIDO | 1.7695 | 56.51 | 53 | 198.76 | 2.2 | 16 | 318.02 | 58.47 | 39.25 | 14 | 95.3 | 39456.94 | 801.94 | 1367.17 | 120.45 | 104.26 | 7200.91 | 0.87 | 0.9 | 20.67 | 0.43 | 1 | 10
154 | 125 | CONCLUIDO | 1.7693 | 56.52 | 53.01 | 198.78 | 2.21 | 16 | 318.58 | 58.47 | 39.5 | 14 | 95.61 | 39526.14 | 800.1 | 1367.22 | 120.59 | 104.26 | 7273.63 | 0.86 | 0.9 | 20.67 | 0.43 | 1 | 10
155 | 125 | CONCLUIDO | 1.7697 | 56.51 | 52.99 | 198.73 | 2.22 | 16 | 319.14 | 58.47 | 39.75 | 14 | 95.92 | 39595.48 | 800.18 | 1367.19 | 120.23 | 104.26 | 7091.66 | 0.87 | 0.9 | 20.66 | 0.42 | 1 | 10
156 | 125 | CONCLUIDO | 1.7696 | 56.51 | 53 | 198.74 | 2.23 | 16 | 319.71 | 58.47 | 40 | 14 | 96.23 | 39664.96 | 799.88 | 1367.2 | 120.36 | 104.26 | 7157.17 | 0.87 | 0.9 | 20.66 | 0.42 | 1 | 10