## Sheet1
| Volume de calda [L] | STATUS | Capacidade operacional [ha/h] | Tempo de missao [h] | Tempo util [h] | Tempo por voo [min] | Autonomia Projetada [h] | N° Voos | MTOW [kg] | Massa Estrutura [kg] | Combustível [kg] | Abastecimentos | Massa gerador | Potência gerador [W] | Combustível consumido [L] | Calda cons [L] | Distância percorrida [km] | Distância Pulverizando [km] | RTL ACUMULADO[m] | EOC [km/km] | EOC [h/h] | Tempo de manobra [h] | Tempo rtl_rtw [h] | V pulv [m/s] | V desloc [m/s]
0 | 130 | CONCLUIDO | 0.7426 | 134.65 | 82.96 | 4.98 | 0.07 | 1000 | 252.85 | 59.19 | 1 | 998 | 62.65 | 31418.63 | 1380.83 | 1371.68 | 1097.64 | 104.26 | 490877.12 | 0.09 | 0.58 | 22.29 | 30.29 | 1 | 10
1 | 130 | CONCLUIDO | 0.8987 | 111.27 | 73.76 | 6.23 | 0.09 | 710 | 253.3 | 59.19 | 1.25 | 708 | 62.86 | 31474.5 | 1228.26 | 1370.31 | 797.03 | 104.26 | 342022.62 | 0.13 | 0.65 | 21.79 | 21.12 | 1 | 10
2 | 130 | CONCLUIDO | 1.0135 | 98.66 | 68.87 | 7.49 | 0.11 | 552 | 253.75 | 59.19 | 1.5 | 550 | 63.06 | 31530.44 | 1147.09 | 1369.62 | 637.56 | 104.26 | 263074.89 | 0.16 | 0.7 | 21.53 | 16.24 | 1 | 10
3 | 130 | CONCLUIDO | 1.1018 | 90.76 | 65.86 | 8.74 | 0.12 | 452 | 254.21 | 59.19 | 1.75 | 450 | 63.26 | 31586.46 | 1096.8 | 1369.12 | 538.18 | 104.26 | 213887.64 | 0.19 | 0.73 | 21.39 | 13.24 | 1 | 10
4 | 130 | CONCLUIDO | 1.1721 | 85.32 | 63.79 | 9.99 | 0.14 | 383 | 254.66 | 59.19 | 2 | 381 | 63.47 | 31642.55 | 1062.15 | 1369.1 | 471.02 | 104.26 | 180652.45 | 0.22 | 0.75 | 21.27 | 11.18 | 1 | 10
5 | 130 | CONCLUIDO | 1.2304 | 81.28 | 62.24 | 11.25 | 0.16 | 332 | 255.12 | 59.19 | 2.25 | 330 | 63.67 | 31698.72 | 1036.09 | 1368.63 | 420.9 | 104.26 | 155843.91 | 0.25 | 0.77 | 21.17 | 9.63 | 1 | 10
6 | 130 | CONCLUIDO | 1.2787 | 78.21 | 61.08 | 12.51 | 0.17 | 293 | 255.57 | 59.19 | 2.5 | 291 | 63.88 | 31754.97 | 1016.42 | 1368.35 | 382.47 | 104.26 | 136828.73 | 0.27 | 0.79 | 21.13 | 8.47 | 1 | 10
7 | 130 | CONCLUIDO | 1.3181 | 75.87 | 60.21 | 13.74 | 0.19 | 263 | 256.03 | 59.19 | 2.75 | 261 | 64.09 | 31811.29 | 1001.52 | 1368.44 | 354.18 | 104.26 | 122831.19 | 0.29 | 0.8 | 21.08 | 7.61 | 1 | 10
8 | 130 | CONCLUIDO | 1.3532 | 73.9 | 59.46 | 14.99 | 0.21 | 238 | 256.49 | 59.19 | 3 | 236 | 64.29 | 31867.69 | 988.7 | 1368.32 | 330 | 104.26 | 110867.68 | 0.32 | 0.81 | 21.03 | 6.86 | 1 | 10
9 | 130 | CONCLUIDO | 1.3841 | 72.25 | 58.84 | 16.27 | 0.23 | 217 | 256.95 | 59.19 | 3.25 | 215 | 64.5 | 31924.29 | 977.94 | 1367.95 | 309.75 | 104.26 | 100848.56 | 0.34 | 0.81 | 21 | 6.24 | 1 | 10
10 | 130 | CONCLUIDO | 1.4099 | 70.93 | 58.35 | 17.5 | 0.24 | 200 | 257.41 | 59.19 | 3.5 | 198 | 64.71 | 31980.84 | 969.35 | 1368.04 | 293.74 | 104.26 | 92925.03 | 0.35 | 0.82 | 20.98 | 5.75 | 1 | 10
11 | 130 | CONCLUIDO | 1.4333 | 69.77 | 57.92 | 18.78 | 0.26 | 185 | 257.86 | 59.19 | 3.75 | 183 | 64.92 | 32037.48 | 961.98 | 1367.99 | 280.06 | 104.26 | 86161.15 | 0.37 | 0.83 | 20.95 | 5.33 | 1 | 10
12 | 130 | CONCLUIDO | 1.453 | 68.82 | 57.56 | 19.96 | 0.28 | 173 | 258.32 | 59.19 | 4 | 171 | 65.13 | 32094.19 | 955.42 | 1367.95 | 268.19 | 104.26 | 80286.59 | 0.39 | 0.83 | 20.93 | 4.97 | 1 | 10
13 | 130 | CONCLUIDO | 1.4735 | 67.87 | 57.19 | 21.31 | 0.29 | 161 | 258.78 | 59.19 | 4.25 | 159 | 65.34 | 32150.98 | 948.87 | 1367.83 | 256.42 | 104.26 | 74462.23 | 0.41 | 0.84 | 20.9 | 4.6 | 1 | 10
14 | 130 | CONCLUIDO | 1.4885 | 67.18 | 56.95 | 22.48 | 0.31 | 152 | 259.25 | 59.19 | 4.5 | 150 | 65.55 | 32207.85 | 944.5 | 1367.49 | 248.94 | 104.26 | 70765.64 | 0.42 | 0.84 | 20.88 | 4.36 | 1 | 10
15 | 130 | CONCLUIDO | 1.5034 | 66.52 | 56.72 | 23.8 | 0.33 | 143 | 259.71 | 59.19 | 4.75 | 141 | 65.76 | 32264.79 | 940.33 | 1367.72 | 240.21 | 104.26 | 66447.71 | 0.43 | 0.85 | 20.91 | 4.13 | 1 | 10
16 | 130 | CONCLUIDO | 1.5189 | 65.84 | 56.43 | 25.08 | 0.34 | 135 | 260.17 | 59.19 | 5 | 133 | 65.98 | 32321.82 | 935.12 | 1367.59 | 231.71 | 104.26 | 62233.87 | 0.45 | 0.85 | 20.87 | 3.85 | 1 | 10
17 | 130 | CONCLUIDO | 1.5296 | 65.38 | 56.26 | 26.17 | 0.36 | 129 | 260.63 | 59.19 | 5.25 | 127 | 66.19 | 32378.93 | 931.84 | 1367.6 | 226.88 | 104.26 | 59850.76 | 0.46 | 0.85 | 20.84 | 3.68 | 1 | 10
18 | 130 | CONCLUIDO | 1.5426 | 64.83 | 56.06 | 27.57 | 0.37 | 122 | 261.1 | 59.19 | 5.5 | 120 | 66.4 | 32436.11 | 927.96 | 1367.8 | 219.26 | 104.26 | 56074.31 | 0.48 | 0.86 | 20.85 | 3.47 | 1 | 10
19 | 130 | CONCLUIDO | 1.5519 | 64.44 | 55.91 | 28.67 | 0.39 | 117 | 261.56 | 59.19 | 5.75 | 115 | 66.62 | 32493.38 | 925.23 | 1367.71 | 214.24 | 104.26 | 53592.3 | 0.49 | 0.86 | 20.85 | 3.33 | 1 | 10
20 | 130 | CONCLUIDO | 1.5606 | 64.08 | 55.8 | 29.89 | 0.41 | 112 | 262.03 | 59.19 | 6 | 110 | 66.83 | 32550.72 | 922.78 | 1367.85 | 210.51 | 104.26 | 51753.43 | 0.5 | 0.86 | 20.84 | 3.21 | 1 | 10
21 | 130 | CONCLUIDO | 1.5705 | 63.68 | 55.64 | 31.2 | 0.42 | 107 | 262.49 | 59.19 | 6.25 | 105 | 67.05 | 32608.15 | 919.8 | 1367.63 | 205.61 | 104.26 | 49327.69 | 0.51 | 0.86 | 20.83 | 3.05 | 1 | 10
22 | 130 | CONCLUIDO | 1.5806 | 63.27 | 55.48 | 32.63 | 0.44 | 102 | 262.96 | 59.19 | 6.5 | 100 | 67.26 | 32665.66 | 916.61 | 1367.54 | 200.89 | 104.26 | 46993.49 | 0.52 | 0.86 | 20.8 | 2.89 | 1 | 10
23 | 130 | CONCLUIDO | 1.5884 | 62.96 | 55.36 | 33.89 | 0.46 | 98 | 263.42 | 59.19 | 6.75 | 96 | 67.48 | 32723.25 | 914.21 | 1367.49 | 197.12 | 104.26 | 45128.61 | 0.53 | 0.87 | 20.8 | 2.78 | 1 | 10
24 | 130 | CONCLUIDO | 1.594 | 62.74 | 55.29 | 34.92 | 0.47 | 95 | 263.89 | 59.19 | 7 | 93 | 67.7 | 32780.92 | 912.6 | 1367.53 | 194.64 | 104.26 | 43900.27 | 0.54 | 0.87 | 20.8 | 2.7 | 1 | 10
25 | 130 | CONCLUIDO | 1.6022 | 62.42 | 55.16 | 36.37 | 0.49 | 91 | 264.36 | 59.19 | 7.25 | 89 | 67.92 | 32838.68 | 909.92 | 1367.61 | 190.44 | 104.26 | 41822.8 | 0.55 | 0.87 | 20.79 | 2.58 | 1 | 10
26 | 130 | CONCLUIDO | 1.6077 | 62.2 | 55.09 | 37.56 | 0.5 | 88 | 264.83 | 59.19 | 7.5 | 86 | 68.14 | 32896.51 | 908.39 | 1367.52 | 187.85 | 104.26 | 40540.83 | 0.56 | 0.87 | 20.8 | 2.51 | 1 | 10
27 | 130 | CONCLUIDO | 1.6141 | 61.95 | 54.99 | 38.82 | 0.52 | 85 | 265.3 | 59.19 | 7.75 | 83 | 68.36 | 32954.43 | 906.48 | 1367.58 | 184.76 | 104.26 | 39013.11 | 0.56 | 0.87 | 20.79 | 2.41 | 1 | 10
28 | 130 | CONCLUIDO | 1.6195 | 61.75 | 54.93 | 40.19 | 0.54 | 82 | 265.77 | 59.19 | 8 | 80 | 68.58 | 33012.44 | 904.87 | 1367.58 | 182.71 | 104.26 | 37999.82 | 0.57 | 0.87 | 20.79 | 2.35 | 1 | 10
29 | 130 | CONCLUIDO | 1.6239 | 61.58 | 54.87 | 41.15 | 0.55 | 80 | 266.24 | 59.19 | 8.25 | 78 | 68.8 | 33070.52 | 903.62 | 1367.44 | 180.52 | 104.26 | 36917.95 | 0.58 | 0.87 | 20.78 | 2.29 | 1 | 10
30 | 130 | CONCLUIDO | 1.6302 | 61.34 | 54.77 | 42.68 | 0.57 | 77 | 266.71 | 59.19 | 8.5 | 75 | 69.02 | 33128.7 | 901.3 | 1367.51 | 177.39 | 104.26 | 35367.22 | 0.59 | 0.88 | 20.78 | 2.19 | 1 | 10
31 | 130 | CONCLUIDO | 1.6344 | 61.18 | 54.71 | 43.77 | 0.58 | 75 | 267.18 | 59.19 | 8.75 | 73 | 69.24 | 33186.95 | 899.85 | 1367.66 | 175.7 | 104.26 | 34531.59 | 0.59 | 0.88 | 20.77 | 2.13 | 1 | 10
32 | 130 | CONCLUIDO | 1.6385 | 61.03 | 54.66 | 44.93 | 0.6 | 73 | 267.66 | 59.19 | 9 | 71 | 69.46 | 33245.29 | 899.02 | 1367.67 | 174.07 | 104.26 | 33725.07 | 0.6 | 0.88 | 20.76 | 2.08 | 1 | 10
33 | 130 | CONCLUIDO | 1.6432 | 60.86 | 54.58 | 46.13 | 0.61 | 71 | 268.13 | 59.19 | 9.25 | 69 | 69.69 | 33303.72 | 896.98 | 1367.45 | 171.47 | 104.26 | 32435.19 | 0.61 | 0.88 | 20.76 | 2 | 1 | 10
34 | 130 | CONCLUIDO | 1.6468 | 60.72 | 54.54 | 47.43 | 0.63 | 69 | 268.61 | 59.19 | 9.5 | 67 | 69.91 | 33362.23 | 895.7 | 1367.4 | 170.33 | 104.26 | 31874.76 | 0.61 | 0.88 | 20.76 | 1.96 | 1 | 10
35 | 130 | CONCLUIDO | 1.6518 | 60.54 | 54.46 | 48.77 | 0.64 | 67 | 269.08 | 59.19 | 9.75 | 65 | 70.14 | 33420.83 | 894.29 | 1367.48 | 167.5 | 104.26 | 30473.53 | 0.62 | 0.88 | 20.76 | 1.88 | 1 | 10
36 | 130 | CONCLUIDO | 1.655 | 60.42 | 54.44 | 50.25 | 0.66 | 65 | 269.56 | 59.19 | 10 | 63 | 70.36 | 33479.51 | 893.4 | 1367.36 | 166.7 | 104.26 | 30081.73 | 0.63 | 0.88 | 20.76 | 1.86 | 1 | 10
37 | 130 | CONCLUIDO | 1.6586 | 60.29 | 54.36 | 50.96 | 0.68 | 64 | 270.03 | 59.19 | 10.25 | 62 | 70.59 | 33538.28 | 891.59 | 1367.41 | 164.31 | 104.26 | 28890.6 | 0.63 | 0.88 | 20.75 | 1.78 | 1 | 10
38 | 130 | CONCLUIDO | 1.6622 | 60.16 | 54.32 | 52.57 | 0.69 | 62 | 270.51 | 59.19 | 10.5 | 60 | 70.82 | 33597.14 | 890.45 | 1367.34 | 163.24 | 104.26 | 28367.97 | 0.64 | 0.88 | 20.74 | 1.75 | 1 | 10
39 | 130 | CONCLUIDO | 1.6648 | 60.07 | 54.28 | 53.39 | 0.71 | 61 | 270.99 | 59.19 | 10.75 | 59 | 71.04 | 33656.08 | 889.2 | 1367.56 | 161.75 | 104.26 | 27626.73 | 0.64 | 0.88 | 20.74 | 1.7 | 1 | 10
40 | 130 | CONCLUIDO | 1.6691 | 59.91 | 54.22 | 55.14 | 0.72 | 59 | 271.47 | 59.19 | 11 | 57 | 71.27 | 33715.11 | 887.93 | 1367.43 | 160.22 | 104.26 | 26873.44 | 0.65 | 0.88 | 20.73 | 1.65 | 1 | 10
41 | 130 | CONCLUIDO | 1.6703 | 59.87 | 54.23 | 56.1 | 0.74 | 58 | 271.95 | 59.19 | 11.25 | 56 | 71.5 | 33774.23 | 888.16 | 1367.51 | 160.24 | 104.26 | 26885.28 | 0.65 | 0.88 | 20.74 | 1.65 | 1 | 10
42 | 130 | CONCLUIDO | 1.6724 | 59.79 | 54.2 | 57.06 | 0.75 | 57 | 272.43 | 59.19 | 11.5 | 55 | 71.73 | 33833.57 | 886.74 | 1367.34 | 159.45 | 104.26 | 26495.52 | 0.65 | 0.88 | 20.74 | 1.62 | 1 | 10
43 | 130 | CONCLUIDO | 1.6773 | 59.62 | 54.12 | 59.04 | 0.77 | 55 | 272.91 | 59.19 | 11.75 | 53 | 71.96 | 33892.87 | 885.32 | 1367.3 | 157.04 | 104.26 | 25299.11 | 0.66 | 0.89 | 20.73 | 1.55 | 1 | 10
44 | 130 | CONCLUIDO | 1.6795 | 59.54 | 54.1 | 60.11 | 0.78 | 54 | 273.39 | 59.19 | 12 | 52 | 72.2 | 33952.26 | 884.49 | 1367.26 | 155.77 | 104.26 | 24673.38 | 0.67 | 0.89 | 20.73 | 1.52 | 1 | 10
45 | 130 | CONCLUIDO | 1.6812 | 59.48 | 54.09 | 61.23 | 0.8 | 53 | 273.87 | 59.19 | 12.25 | 51 | 72.43 | 34011.74 | 884.01 | 1367.35 | 155.39 | 104.26 | 24487.86 | 0.67 | 0.89 | 20.74 | 1.51 | 1 | 10
46 | 130 | CONCLUIDO | 1.6835 | 59.4 | 54.05 | 62.37 | 0.81 | 52 | 274.35 | 59.19 | 12.5 | 50 | 72.66 | 34071.31 | 883.11 | 1367.36 | 154.37 | 104.26 | 23980.99 | 0.68 | 0.89 | 20.73 | 1.47 | 1 | 10
47 | 130 | CONCLUIDO | 1.6859 | 59.31 | 54.02 | 63.55 | 0.83 | 51 | 274.84 | 59.19 | 12.75 | 49 | 72.89 | 34130.98 | 881.67 | 1367.32 | 153.63 | 104.26 | 23615.89 | 0.68 | 0.89 | 20.72 | 1.44 | 1 | 10
48 | 130 | CONCLUIDO | 1.6882 | 59.23 | 53.98 | 64.78 | 0.84 | 50 | 275.32 | 59.19 | 13 | 48 | 73.13 | 34190.73 | 881.21 | 1367.33 | 152.15 | 104.26 | 22882.36 | 0.69 | 0.89 | 20.73 | 1.41 | 1 | 10
49 | 130 | CONCLUIDO | 1.6905 | 59.16 | 53.95 | 66.07 | 0.86 | 49 | 275.81 | 59.19 | 13.25 | 47 | 73.36 | 34250.57 | 880.12 | 1367.26 | 151.12 | 104.26 | 22372.46 | 0.69 | 0.89 | 20.73 | 1.38 | 1 | 10
50 | 130 | CONCLUIDO | 1.6932 | 59.06 | 53.91 | 67.39 | 0.87 | 48 | 276.29 | 59.19 | 13.5 | 46 | 73.6 | 34310.51 | 878.81 | 1367.24 | 149.9 | 104.26 | 21765.09 | 0.7 | 0.89 | 20.72 | 1.33 | 1 | 10
51 | 130 | CONCLUIDO | 1.6945 | 59.01 | 53.91 | 68.82 | 0.88 | 47 | 276.78 | 59.19 | 13.75 | 45 | 73.84 | 34370.54 | 878.59 | 1367.39 | 149.63 | 104.26 | 21638.54 | 0.7 | 0.89 | 20.73 | 1.33 | 1 | 10
52 | 130 | CONCLUIDO | 1.6969 | 58.93 | 53.88 | 70.28 | 0.9 | 46 | 277.27 | 59.19 | 14 | 44 | 74.07 | 34430.66 | 877.49 | 1367.27 | 148.69 | 104.26 | 21171.14 | 0.7 | 0.89 | 20.72 | 1.3 | 1 | 10
53 | 130 | CONCLUIDO | 1.7001 | 58.82 | 53.81 | 71.75 | 0.91 | 45 | 277.76 | 59.19 | 14.25 | 43 | 74.31 | 34490.87 | 875.93 | 1367.33 | 146.77 | 104.26 | 20213.99 | 0.71 | 0.89 | 20.71 | 1.24 | 1 | 10
54 | 130 | CONCLUIDO | 1.6996 | 58.84 | 53.83 | 71.78 | 0.93 | 45 | 278.25 | 59.19 | 14.5 | 43 | 74.55 | 34551.18 | 875.86 | 1367.25 | 147.15 | 104.26 | 20404.75 | 0.71 | 0.89 | 20.72 | 1.26 | 1 | 10
55 | 130 | CONCLUIDO | 1.7011 | 58.78 | 53.83 | 73.4 | 0.94 | 44 | 278.74 | 59.19 | 14.75 | 42 | 74.79 | 34611.59 | 875.86 | 1367.37 | 147.49 | 104.26 | 20578.76 | 0.71 | 0.89 | 20.71 | 1.25 | 1 | 10
56 | 130 | CONCLUIDO | 1.7044 | 58.67 | 53.76 | 75.02 | 0.96 | 43 | 279.23 | 59.19 | 15 | 41 | 75.03 | 34672.08 | 874.53 | 1367.36 | 145.23 | 104.26 | 19456.04 | 0.72 | 0.89 | 20.71 | 1.18 | 1 | 10
57 | 130 | CONCLUIDO | 1.7065 | 58.6 | 53.74 | 76.77 | 0.97 | 42 | 279.72 | 59.19 | 15.25 | 40 | 75.27 | 34732.68 | 873.05 | 1367.4 | 144.37 | 104.26 | 19029.75 | 0.72 | 0.89 | 20.71 | 1.16 | 1 | 10
58 | 130 | CONCLUIDO | 1.7061 | 58.61 | 53.75 | 76.79 | 0.98 | 42 | 280.21 | 59.19 | 15.5 | 40 | 75.52 | 34793.36 | 873.49 | 1367.37 | 144.75 | 104.26 | 19222.65 | 0.72 | 0.89 | 20.71 | 1.18 | 1 | 10
59 | 130 | CONCLUIDO | 1.7087 | 58.52 | 53.71 | 78.61 | 1 | 41 | 280.7 | 59.19 | 15.75 | 39 | 75.76 | 34854.15 | 872 | 1367.4 | 143.42 | 104.26 | 18563.7 | 0.73 | 0.89 | 20.71 | 1.14 | 1 | 10
60 | 130 | CONCLUIDO | 1.7115 | 58.43 | 53.67 | 80.5 | 1.01 | 40 | 281.2 | 59.19 | 16 | 38 | 76 | 34915.03 | 871.1 | 1367.39 | 141.82 | 104.26 | 17766.24 | 0.74 | 0.89 | 20.71 | 1.09 | 1 | 10
61 | 130 | CONCLUIDO | 1.7105 | 58.46 | 53.7 | 80.55 | 1.03 | 40 | 281.69 | 59.19 | 16.25 | 38 | 76.25 | 34976 | 871.78 | 1367.27 | 142.94 | 104.26 | 18327.25 | 0.73 | 0.89 | 20.71 | 1.12 | 1 | 10
62 | 130 | CONCLUIDO | 1.7136 | 58.36 | 53.65 | 82.53 | 1.04 | 39 | 282.19 | 59.19 | 16.5 | 37 | 76.49 | 35037.08 | 870.3 | 1367.27 | 141.12 | 104.26 | 17419.76 | 0.74 | 0.89 | 20.71 | 1.07 | 1 | 10
63 | 130 | CONCLUIDO | 1.7125 | 58.39 | 53.68 | 82.59 | 1.06 | 39 | 282.68 | 59.19 | 16.75 | 37 | 76.74 | 35098.25 | 870.37 | 1367.31 | 142.35 | 104.26 | 18035.61 | 0.73 | 0.89 | 20.71 | 1.1 | 1 | 10
64 | 130 | CONCLUIDO | 1.7158 | 58.28 | 53.62 | 84.66 | 1.07 | 38 | 283.18 | 59.19 | 17 | 36 | 76.98 | 35159.52 | 868.73 | 1367.27 | 140.33 | 104.26 | 17032.94 | 0.74 | 0.89 | 20.71 | 1.04 | 1 | 10
65 | 130 | CONCLUIDO | 1.718 | 58.21 | 53.59 | 86.91 | 1.08 | 37 | 283.68 | 59.19 | 17.25 | 35 | 77.23 | 35220.89 | 866.99 | 1367.28 | 139.46 | 104.26 | 16599.64 | 0.75 | 0.89 | 20.7 | 1.02 | 1 | 10
66 | 130 | CONCLUIDO | 1.7173 | 58.23 | 53.62 | 86.95 | 1.1 | 37 | 284.17 | 59.19 | 17.5 | 35 | 77.48 | 35282.36 | 868.29 | 1367.34 | 140.4 | 104.26 | 17071.41 | 0.74 | 0.89 | 20.7 | 1.04 | 1 | 10
67 | 130 | CONCLUIDO | 1.7202 | 58.13 | 53.57 | 89.28 | 1.11 | 36 | 284.67 | 59.19 | 17.75 | 34 | 77.73 | 35343.92 | 866.31 | 1367.27 | 138.74 | 104.26 | 16246.28 | 0.75 | 0.89 | 20.7 | 0.99 | 1 | 10
68 | 130 | CONCLUIDO | 1.7203 | 58.13 | 53.57 | 89.28 | 1.12 | 36 | 285.17 | 59.19 | 18 | 34 | 77.98 | 35405.59 | 866.62 | 1367.23 | 138.71 | 104.26 | 16231.9 | 0.75 | 0.89 | 20.7 | 0.99 | 1 | 10
69 | 130 | CONCLUIDO | 1.7223 | 58.06 | 53.55 | 91.79 | 1.14 | 35 | 285.67 | 59.19 | 18.25 | 33 | 78.23 | 35467.36 | 865.24 | 1367.23 | 138.16 | 104.26 | 15961.63 | 0.75 | 0.9 | 20.7 | 0.97 | 1 | 10
70 | 130 | CONCLUIDO | 1.7209 | 58.11 | 53.59 | 91.88 | 1.15 | 35 | 286.18 | 59.19 | 18.5 | 33 | 78.48 | 35529.23 | 866.32 | 1367.34 | 139.49 | 104.26 | 16627.98 | 0.75 | 0.89 | 20.71 | 1.02 | 1 | 10
71 | 130 | CONCLUIDO | 1.7242 | 58 | 53.53 | 94.46 | 1.16 | 34 | 286.68 | 59.19 | 18.75 | 32 | 78.74 | 35591.33 | 864.08 | 1367.26 | 137.52 | 104.26 | 15645.49 | 0.76 | 0.9 | 20.7 | 0.95 | 1 | 10
72 | 130 | CONCLUIDO | 1.7244 | 57.99 | 53.53 | 94.46 | 1.18 | 34 | 287.18 | 59.19 | 19 | 32 | 78.99 | 35653.4 | 863.95 | 1367.35 | 137.4 | 104.26 | 15584.02 | 0.76 | 0.9 | 20.7 | 0.95 | 1 | 10
73 | 130 | CONCLUIDO | 1.7241 | 58 | 53.53 | 94.47 | 1.19 | 34 | 287.69 | 59.19 | 19.25 | 32 | 79.24 | 35715.58 | 864.08 | 1367.25 | 137.67 | 104.26 | 15719.65 | 0.76 | 0.9 | 20.7 | 0.96 | 1 | 10
74 | 130 | CONCLUIDO | 1.727 | 57.9 | 53.49 | 97.25 | 1.2 | 33 | 288.19 | 59.19 | 19.5 | 31 | 79.5 | 35777.86 | 863.03 | 1367.16 | 136.06 | 104.26 | 14919.85 | 0.77 | 0.9 | 20.7 | 0.91 | 1 | 10
75 | 130 | CONCLUIDO | 1.7274 | 57.89 | 53.47 | 97.22 | 1.22 | 33 | 288.7 | 59.19 | 19.75 | 31 | 79.75 | 35840.25 | 862.72 | 1367.33 | 135.76 | 104.26 | 14770.29 | 0.77 | 0.9 | 20.69 | 0.9 | 1 | 10
76 | 130 | CONCLUIDO | 1.729 | 57.84 | 53.47 | 100.25 | 1.23 | 32 | 289.2 | 59.19 | 20 | 30 | 80.01 | 35902.74 | 862.17 | 1367.21 | 135.51 | 104.26 | 14648.94 | 0.77 | 0.9 | 20.7 | 0.89 | 1 | 10
77 | 130 | CONCLUIDO | 1.729 | 57.84 | 53.47 | 100.25 | 1.24 | 32 | 289.71 | 59.19 | 20.25 | 30 | 80.27 | 35965.33 | 861.67 | 1367.3 | 135.5 | 104.26 | 14648.18 | 0.77 | 0.9 | 20.7 | 0.89 | 1 | 10
78 | 130 | CONCLUIDO | 1.7289 | 57.84 | 53.47 | 100.26 | 1.26 | 32 | 290.22 | 59.19 | 20.5 | 30 | 80.53 | 36028.03 | 860.6 | 1367.27 | 135.42 | 104.26 | 14604.55 | 0.77 | 0.9 | 20.7 | 0.89 | 1 | 10
79 | 130 | CONCLUIDO | 1.7315 | 57.75 | 53.43 | 103.42 | 1.27 | 31 | 290.73 | 59.19 | 20.75 | 29 | 80.79 | 36090.84 | 860.67 | 1367.26 | 134.48 | 104.26 | 14139.64 | 0.78 | 0.9 | 20.69 | 0.86 | 1 | 10
80 | 130 | CONCLUIDO | 1.7317 | 57.75 | 53.43 | 103.41 | 1.28 | 31 | 291.24 | 59.19 | 21 | 29 | 81.05 | 36153.75 | 860.35 | 1367.26 | 134.27 | 104.26 | 14038.3 | 0.78 | 0.9 | 20.69 | 0.85 | 1 | 10
81 | 130 | CONCLUIDO | 1.7337 | 57.68 | 53.41 | 106.81 | 1.3 | 30 | 291.75 | 59.19 | 21.25 | 28 | 81.31 | 36216.77 | 858.45 | 1367.22 | 133.29 | 104.26 | 13550.2 | 0.78 | 0.9 | 20.7 | 0.83 | 1 | 10
82 | 130 | CONCLUIDO | 1.7343 | 57.66 | 53.39 | 106.77 | 1.31 | 30 | 292.26 | 59.19 | 21.5 | 28 | 81.57 | 36279.9 | 858.85 | 1367.25 | 132.78 | 104.26 | 13297.7 | 0.79 | 0.9 | 20.69 | 0.81 | 1 | 10
83 | 130 | CONCLUIDO | 1.7332 | 57.7 | 53.42 | 106.85 | 1.32 | 30 | 292.77 | 59.19 | 21.75 | 28 | 81.83 | 36343.13 | 858.93 | 1367.31 | 134.05 | 104.26 | 13930.97 | 0.78 | 0.9 | 20.69 | 0.85 | 1 | 10
84 | 130 | CONCLUIDO | 1.7364 | 57.59 | 53.37 | 110.41 | 1.34 | 29 | 293.29 | 59.19 | 22 | 27 | 82.09 | 36406.47 | 857.58 | 1367.2 | 132.22 | 104.26 | 13023.05 | 0.79 | 0.9 | 20.69 | 0.79 | 1 | 10
85 | 130 | CONCLUIDO | 1.7363 | 57.6 | 53.37 | 110.43 | 1.35 | 29 | 293.8 | 59.19 | 22.25 | 27 | 82.36 | 36469.92 | 857.84 | 1367.25 | 132.34 | 104.26 | 13083.27 | 0.79 | 0.9 | 20.69 | 0.8 | 1 | 10
86 | 130 | CONCLUIDO | 1.7359 | 57.61 | 53.38 | 110.45 | 1.36 | 29 | 294.32 | 59.19 | 22.5 | 27 | 82.62 | 36533.49 | 857.92 | 1367.21 | 132.91 | 104.26 | 13365.12 | 0.78 | 0.9 | 20.69 | 0.81 | 1 | 10
87 | 130 | CONCLUIDO | 1.7381 | 57.54 | 53.36 | 114.35 | 1.37 | 28 | 294.83 | 59.19 | 22.75 | 26 | 82.89 | 36597.16 | 856.33 | 1367.33 | 132.19 | 104.26 | 13009.07 | 0.79 | 0.9 | 20.69 | 0.78 | 1 | 10
88 | 130 | CONCLUIDO | 1.738 | 57.54 | 53.36 | 114.35 | 1.39 | 28 | 295.35 | 59.19 | 23 | 26 | 83.16 | 36660.94 | 856.23 | 1367.28 | 131.88 | 104.26 | 12857.63 | 0.79 | 0.9 | 20.69 | 0.79 | 1 | 10
89 | 130 | CONCLUIDO | 1.7386 | 57.52 | 53.34 | 114.31 | 1.4 | 28 | 295.87 | 59.19 | 23.25 | 26 | 83.43 | 36724.83 | 855.78 | 1367.32 | 131.35 | 104.26 | 12590.19 | 0.79 | 0.9 | 20.69 | 0.77 | 1 | 10
90 | 130 | CONCLUIDO | 1.7381 | 57.53 | 53.36 | 114.34 | 1.41 | 28 | 296.39 | 59.19 | 23.5 | 26 | 83.69 | 36788.84 | 855.48 | 1367.29 | 131.97 | 104.26 | 12899.13 | 0.79 | 0.9 | 20.69 | 0.78 | 1 | 10
91 | 130 | CONCLUIDO | 1.7405 | 57.45 | 53.33 | 118.51 | 1.42 | 27 | 296.91 | 59.19 | 23.75 | 25 | 83.96 | 36852.96 | 854.91 | 1367.19 | 130.95 | 104.26 | 12397.84 | 0.8 | 0.9 | 20.69 | 0.75 | 1 | 10
92 | 130 | CONCLUIDO | 1.7412 | 57.43 | 53.31 | 118.46 | 1.44 | 27 | 297.43 | 59.19 | 24 | 25 | 84.24 | 36917.19 | 853.64 | 1367.41 | 130.02 | 104.26 | 11929.05 | 0.8 | 0.9 | 20.69 | 0.73 | 1 | 10
93 | 130 | CONCLUIDO | 1.7412 | 57.43 | 53.31 | 118.46 | 1.45 | 27 | 297.95 | 59.19 | 24.25 | 25 | 84.51 | 36981.53 | 852.68 | 1367.27 | 130.28 | 104.26 | 12060.57 | 0.8 | 0.9 | 20.68 | 0.73 | 1 | 10
94 | 130 | CONCLUIDO | 1.7432 | 57.37 | 53.29 | 122.98 | 1.46 | 26 | 298.47 | 59.19 | 24.5 | 24 | 84.78 | 37045.99 | 852.29 | 1367.22 | 129.86 | 104.26 | 11858.25 | 0.8 | 0.9 | 20.68 | 0.71 | 1 | 10
95 | 130 | CONCLUIDO | 1.7429 | 57.37 | 53.3 | 123 | 1.47 | 26 | 299 | 59.19 | 24.75 | 24 | 85.05 | 37110.57 | 853.31 | 1367.29 | 129.79 | 104.26 | 11822.87 | 0.8 | 0.9 | 20.69 | 0.72 | 1 | 10
96 | 130 | CONCLUIDO | 1.7434 | 57.36 | 53.28 | 122.96 | 1.49 | 26 | 299.52 | 59.19 | 25 | 24 | 85.33 | 37175.38 | 852.42 | 1367.28 | 129.55 | 104.26 | 11701.53 | 0.8 | 0.9 | 20.68 | 0.71 | 1 | 10
97 | 130 | CONCLUIDO | 1.743 | 57.37 | 53.3 | 122.99 | 1.5 | 26 | 300.05 | 59.19 | 25.25 | 24 | 85.6 | 37240.19 | 851.84 | 1367.21 | 130.14 | 104.26 | 11998.04 | 0.8 | 0.9 | 20.68 | 0.72 | 1 | 10
98 | 130 | CONCLUIDO | 1.7455 | 57.29 | 53.26 | 127.83 | 1.51 | 25 | 300.57 | 59.19 | 25.5 | 23 | 85.88 | 37305.12 | 851.01 | 1367.17 | 128.82 | 104.26 | 11342.76 | 0.81 | 0.9 | 20.68 | 0.69 | 1 | 10
99 | 130 | CONCLUIDO | 1.7454 | 57.29 | 53.26 | 127.84 | 1.52 | 25 | 301.1 | 59.19 | 25.75 | 23 | 86.16 | 37370.16 | 851.75 | 1367.2 | 128.79 | 104.26 | 11325.98 | 0.81 | 0.9 | 20.69 | 0.69 | 1 | 10
100 | 130 | CONCLUIDO | 1.7452 | 57.3 | 53.27 | 127.86 | 1.54 | 25 | 301.63 | 59.19 | 26 | 23 | 86.44 | 37435.32 | 851.81 | 1367.19 | 129.2 | 104.26 | 11532.52 | 0.81 | 0.9 | 20.68 | 0.7 | 1 | 10
101 | 130 | CONCLUIDO | 1.7454 | 57.29 | 53.27 | 127.84 | 1.55 | 25 | 302.16 | 59.19 | 26.25 | 23 | 86.72 | 37500.6 | 849.71 | 1367.16 | 128.96 | 104.26 | 11409.42 | 0.81 | 0.9 | 20.68 | 0.69 | 1 | 10
102 | 130 | CONCLUIDO | 1.7481 | 57.2 | 53.23 | 133.07 | 1.56 | 24 | 302.69 | 59.19 | 26.5 | 22 | 87 | 37566 | 848.47 | 1367.19 | 127.61 | 104.26 | 10743.62 | 0.82 | 0.9 | 20.68 | 0.65 | 1 | 10
103 | 130 | CONCLUIDO | 1.7483 | 57.2 | 53.22 | 133.05 | 1.57 | 24 | 303.22 | 59.19 | 26.75 | 22 | 87.28 | 37631.52 | 849.44 | 1367.21 | 127.32 | 104.26 | 10598.4 | 0.82 | 0.9 | 20.68 | 0.64 | 1 | 10
104 | 130 | CONCLUIDO | 1.7475 | 57.23 | 53.25 | 133.12 | 1.58 | 24 | 303.75 | 59.19 | 27 | 22 | 87.56 | 37697.16 | 849.8 | 1367.23 | 128.12 | 104.26 | 10997.06 | 0.81 | 0.9 | 20.69 | 0.67 | 1 | 10
105 | 130 | CONCLUIDO | 1.7472 | 57.24 | 53.26 | 133.14 | 1.6 | 24 | 304.29 | 59.19 | 27.25 | 22 | 87.84 | 37762.92 | 850.47 | 1367.33 | 128.57 | 104.26 | 11222.33 | 0.81 | 0.9 | 20.69 | 0.68 | 1 | 10
106 | 130 | CONCLUIDO | 1.7476 | 57.22 | 53.24 | 133.11 | 1.61 | 24 | 304.82 | 59.19 | 27.5 | 22 | 88.13 | 37828.81 | 848.73 | 1367.28 | 128.19 | 104.26 | 11031 | 0.81 | 0.9 | 20.68 | 0.67 | 1 | 10
107 | 130 | CONCLUIDO | 1.7503 | 57.13 | 53.2 | 138.79 | 1.62 | 23 | 305.36 | 59.19 | 27.75 | 21 | 88.41 | 37894.82 | 848.73 | 1367.26 | 126.89 | 104.26 | 10385.3 | 0.82 | 0.9 | 20.68 | 0.63 | 1 | 10
108 | 130 | CONCLUIDO | 1.75 | 57.14 | 53.22 | 138.82 | 1.63 | 23 | 305.89 | 59.19 | 28 | 21 | 88.7 | 37960.95 | 848.8 | 1367.21 | 127.33 | 104.26 | 10604.74 | 0.82 | 0.9 | 20.68 | 0.64 | 1 | 10
109 | 130 | CONCLUIDO | 1.7504 | 57.13 | 53.2 | 138.79 | 1.64 | 23 | 306.43 | 59.19 | 28.25 | 21 | 88.99 | 38027.2 | 848.24 | 1367.3 | 126.82 | 104.26 | 10352.37 | 0.82 | 0.9 | 20.68 | 0.62 | 1 | 10
110 | 130 | CONCLUIDO | 1.7495 | 57.16 | 53.23 | 138.86 | 1.65 | 23 | 306.97 | 59.19 | 28.5 | 21 | 89.27 | 38093.58 | 848.12 | 1367.23 | 127.9 | 104.26 | 10888.94 | 0.82 | 0.9 | 20.68 | 0.65 | 1 | 10
111 | 130 | CONCLUIDO | 1.7495 | 57.16 | 53.23 | 138.86 | 1.67 | 23 | 307.51 | 59.19 | 28.75 | 21 | 89.56 | 38160.09 | 846.54 | 1367.23 | 127.78 | 104.26 | 10830.55 | 0.82 | 0.9 | 20.68 | 0.65 | 1 | 10
112 | 130 | CONCLUIDO | 1.7528 | 57.05 | 53.17 | 145.01 | 1.68 | 22 | 308.05 | 59.19 | 29 | 20 | 89.85 | 38226.72 | 846.27 | 1367.15 | 125.88 | 104.26 | 9886.34 | 0.83 | 0.9 | 20.68 | 0.59 | 1 | 10
113 | 130 | CONCLUIDO | 1.7531 | 57.04 | 53.16 | 144.98 | 1.69 | 22 | 308.59 | 59.19 | 29.25 | 20 | 90.14 | 38293.47 | 846.31 | 1367.2 | 125.36 | 104.26 | 9627.56 | 0.83 | 0.9 | 20.68 | 0.58 | 1 | 10
114 | 130 | CONCLUIDO | 1.7527 | 57.06 | 53.17 | 145.02 | 1.7 | 22 | 309.13 | 59.19 | 29.5 | 20 | 90.44 | 38360.36 | 846.38 | 1367.25 | 126.12 | 104.26 | 10005.22 | 0.83 | 0.9 | 20.68 | 0.6 | 1 | 10
115 | 130 | CONCLUIDO | 1.7527 | 57.05 | 53.17 | 145.02 | 1.71 | 22 | 309.67 | 59.19 | 29.75 | 20 | 90.73 | 38427.37 | 846.26 | 1367.28 | 125.84 | 104.26 | 9864.16 | 0.83 | 0.9 | 20.68 | 0.6 | 1 | 10
116 | 130 | CONCLUIDO | 1.7527 | 57.05 | 53.17 | 145.02 | 1.72 | 22 | 310.22 | 59.19 | 30 | 20 | 91.02 | 38494.52 | 844.85 | 1367.25 | 125.97 | 104.26 | 9930.72 | 0.83 | 0.9 | 20.68 | 0.6 | 1 | 10
117 | 130 | CONCLUIDO | 1.755 | 56.98 | 53.15 | 151.85 | 1.73 | 21 | 310.76 | 59.19 | 30.25 | 19 | 91.32 | 38561.79 | 843.74 | 1367.21 | 125.22 | 104.26 | 9560.08 | 0.83 | 0.9 | 20.68 | 0.57 | 1 | 10
118 | 130 | CONCLUIDO | 1.7554 | 56.97 | 53.14 | 151.82 | 1.75 | 21 | 311.31 | 59.19 | 30.5 | 19 | 91.62 | 38629.19 | 843.65 | 1367.29 | 124.61 | 104.26 | 9256.97 | 0.84 | 0.9 | 20.68 | 0.56 | 1 | 10
119 | 130 | CONCLUIDO | 1.7554 | 56.97 | 53.14 | 151.82 | 1.76 | 21 | 311.86 | 59.19 | 30.75 | 19 | 91.91 | 38696.85 | 844.29 | 1367.16 | 124.89 | 104.26 | 9396.84 | 0.83 | 0.9 | 20.67 | 0.56 | 1 | 10
120 | 130 | CONCLUIDO | 1.7555 | 56.96 | 53.13 | 151.81 | 1.77 | 21 | 312.41 | 59.19 | 31 | 19 | 92.21 | 38764.53 | 844.36 | 1367.24 | 124.49 | 104.26 | 9197.63 | 0.84 | 0.9 | 20.68 | 0.56 | 1 | 10
121 | 130 | CONCLUIDO | 1.755 | 56.98 | 53.15 | 151.86 | 1.78 | 21 | 312.96 | 59.19 | 31.25 | 19 | 92.51 | 38832.33 | 843.39 | 1367.16 | 125.27 | 104.26 | 9588.23 | 0.83 | 0.9 | 20.68 | 0.57 | 1 | 10
122 | 130 | CONCLUIDO | 1.7552 | 56.97 | 53.14 | 151.84 | 1.79 | 21 | 313.51 | 59.19 | 31.5 | 19 | 92.81 | 38900.27 | 841.96 | 1367.28 | 125.03 | 104.26 | 9466.25 | 0.83 | 0.9 | 20.68 | 0.57 | 1 | 10
123 | 130 | CONCLUIDO | 1.7575 | 56.9 | 53.12 | 159.35 | 1.8 | 20 | 314.06 | 59.19 | 31.75 | 18 | 93.12 | 38968.34 | 841.56 | 1367.23 | 123.83 | 104.26 | 8871.7 | 0.84 | 0.9 | 20.68 | 0.54 | 1 | 10
124 | 130 | CONCLUIDO | 1.7578 | 56.89 | 53.11 | 159.32 | 1.81 | 20 | 314.61 | 59.19 | 32 | 18 | 93.42 | 39036.55 | 842.69 | 1367.19 | 123.73 | 104.26 | 8821.39 | 0.84 | 0.9 | 20.68 | 0.53 | 1 | 10
125 | 130 | CONCLUIDO | 1.7578 | 56.89 | 53.11 | 159.32 | 1.82 | 20 | 315.17 | 59.19 | 32.25 | 18 | 93.72 | 39104.89 | 844 | 1367.2 | 123.84 | 104.26 | 8876.16 | 0.84 | 0.9 | 20.67 | 0.53 | 1 | 10
126 | 130 | CONCLUIDO | 1.7576 | 56.9 | 53.11 | 159.34 | 1.83 | 20 | 315.72 | 59.19 | 32.5 | 18 | 94.03 | 39173.37 | 844.49 | 1367.17 | 124.05 | 104.26 | 8979.19 | 0.84 | 0.9 | 20.67 | 0.54 | 1 | 10
127 | 130 | CONCLUIDO | 1.7573 | 56.91 | 53.12 | 159.37 | 1.84 | 20 | 316.28 | 59.19 | 32.75 | 18 | 94.33 | 39241.99 | 844.11 | 1367.24 | 124.33 | 104.26 | 9120.1 | 0.84 | 0.9 | 20.68 | 0.55 | 1 | 10
128 | 130 | CONCLUIDO | 1.7576 | 56.9 | 53.11 | 159.34 | 1.86 | 20 | 316.84 | 59.19 | 33 | 18 | 94.64 | 39310.75 | 843.08 | 1367.15 | 124.02 | 104.26 | 8965.63 | 0.84 | 0.9 | 20.68 | 0.54 | 1 | 10
129 | 130 | CONCLUIDO | 1.7568 | 56.92 | 53.14 | 159.41 | 1.87 | 20 | 317.39 | 59.19 | 33.25 | 18 | 94.95 | 39379.65 | 840.38 | 1367.23 | 124.57 | 104.26 | 9239.65 | 0.84 | 0.9 | 20.68 | 0.56 | 1 | 10
130 | 130 | CONCLUIDO | 1.7597 | 56.83 | 53.09 | 167.66 | 1.88 | 19 | 317.95 | 59.19 | 33.5 | 17 | 95.26 | 39448.69 | 839.76 | 1367.13 | 123.26 | 104.26 | 8593.41 | 0.85 | 0.9 | 20.68 | 0.52 | 1 | 10
131 | 130 | CONCLUIDO | 1.7599 | 56.82 | 53.09 | 167.64 | 1.89 | 19 | 318.52 | 59.19 | 33.75 | 17 | 95.57 | 39517.87 | 840.16 | 1367.16 | 123.32 | 104.26 | 8619.78 | 0.85 | 0.9 | 20.67 | 0.51 | 1 | 10
132 | 130 | CONCLUIDO | 1.7596 | 56.83 | 53.1 | 167.68 | 1.9 | 19 | 319.08 | 59.19 | 34 | 17 | 95.88 | 39587.19 | 840.64 | 1367.18 | 123.53 | 104.26 | 8723.94 | 0.84 | 0.9 | 20.67 | 0.52 | 1 | 10
133 | 130 | CONCLUIDO | 1.7598 | 56.82 | 53.09 | 167.66 | 1.91 | 19 | 319.64 | 59.19 | 34.25 | 17 | 96.2 | 39656.65 | 840.88 | 1367.3 | 123.17 | 104.26 | 8545.71 | 0.85 | 0.9 | 20.68 | 0.51 | 1 | 10
134 | 130 | CONCLUIDO | 1.7598 | 56.83 | 53.09 | 167.66 | 1.92 | 19 | 320.21 | 59.19 | 34.5 | 17 | 96.51 | 39726.26 | 840.55 | 1367.2 | 123.17 | 104.26 | 8548.73 | 0.85 | 0.9 | 20.68 | 0.52 | 1 | 10
135 | 130 | CONCLUIDO | 1.7597 | 56.83 | 53.09 | 167.67 | 1.93 | 19 | 320.77 | 59.19 | 34.75 | 17 | 96.83 | 39796.01 | 839.78 | 1367.21 | 123.5 | 104.26 | 8712.19 | 0.84 | 0.9 | 20.67 | 0.52 | 1 | 10
136 | 130 | CONCLUIDO | 1.7596 | 56.83 | 53.1 | 167.67 | 1.94 | 19 | 321.34 | 59.19 | 35 | 17 | 97.14 | 39865.91 | 838.55 | 1367.17 | 123.45 | 104.26 | 8686.07 | 0.84 | 0.9 | 20.67 | 0.52 | 1 | 10
137 | 130 | CONCLUIDO | 1.7623 | 56.74 | 53.06 | 176.86 | 1.95 | 18 | 321.91 | 59.19 | 35.25 | 16 | 97.46 | 39935.96 | 837.53 | 1367.2 | 122.04 | 104.26 | 7984.01 | 0.85 | 0.9 | 20.68 | 0.48 | 1 | 10
138 | 130 | CONCLUIDO | 1.7621 | 56.75 | 53.07 | 176.89 | 1.96 | 18 | 322.47 | 59.19 | 35.5 | 16 | 97.78 | 40006.15 | 837.9 | 1367.19 | 122.42 | 104.26 | 8178.57 | 0.85 | 0.9 | 20.67 | 0.49 | 1 | 10
139 | 130 | CONCLUIDO | 1.7618 | 56.76 | 53.07 | 176.91 | 1.97 | 18 | 323.04 | 59.19 | 35.75 | 16 | 98.1 | 40076.49 | 839.54 | 1367.2 | 122.71 | 104.26 | 8321.53 | 0.85 | 0.9 | 20.67 | 0.5 | 1 | 10
140 | 130 | CONCLUIDO | 1.7615 | 56.77 | 53.09 | 176.95 | 1.98 | 18 | 323.62 | 59.19 | 36 | 16 | 98.42 | 40147.11 | 839.57 | 1367.23 | 122.95 | 104.26 | 8440.6 | 0.85 | 0.9 | 20.68 | 0.51 | 1 | 10
141 | 130 | CONCLUIDO | 1.7621 | 56.75 | 53.07 | 176.89 | 1.99 | 18 | 324.19 | 59.19 | 36.25 | 16 | 98.75 | 40217.75 | 839.35 | 1367.19 | 122.52 | 104.26 | 8224.93 | 0.85 | 0.9 | 20.67 | 0.49 | 1 | 10
142 | 130 | CONCLUIDO | 1.7622 | 56.75 | 53.06 | 176.87 | 2 | 18 | 324.76 | 59.19 | 36.5 | 16 | 99.07 | 40288.55 | 839.21 | 1367.23 | 122.37 | 104.26 | 8149.7 | 0.85 | 0.9 | 20.67 | 0.49 | 1 | 10
143 | 130 | CONCLUIDO | 1.7623 | 56.74 | 53.06 | 176.86 | 2.01 | 18 | 325.34 | 59.19 | 36.75 | 16 | 99.4 | 40359.5 | 838.5 | 1367.19 | 122.03 | 104.26 | 7978.93 | 0.85 | 0.9 | 20.68 | 0.48 | 1 | 10
144 | 130 | CONCLUIDO | 1.762 | 56.75 | 53.07 | 176.89 | 2.02 | 18 | 325.92 | 59.19 | 37 | 16 | 99.72 | 40430.6 | 838.11 | 1367.17 | 122.53 | 104.26 | 8230.05 | 0.85 | 0.9 | 20.67 | 0.49 | 1 | 10
145 | 130 | CONCLUIDO | 1.7618 | 56.76 | 53.07 | 176.91 | 2.03 | 18 | 326.49 | 59.19 | 37.25 | 16 | 100.05 | 40501.85 | 837.15 | 1367.15 | 122.8 | 104.26 | 8366.04 | 0.85 | 0.9 | 20.67 | 0.5 | 1 | 10
146 | 130 | CONCLUIDO | 1.7641 | 56.69 | 53.05 | 187.24 | 2.04 | 17 | 327.07 | 59.19 | 37.5 | 15 | 100.38 | 40573.27 | 836.53 | 1367.14 | 121.82 | 104.26 | 7879.14 | 0.86 | 0.9 | 20.68 | 0.48 | 1 | 10
147 | 130 | CONCLUIDO | 1.7646 | 56.67 | 53.04 | 187.18 | 2.05 | 17 | 327.65 | 59.19 | 37.75 | 15 | 100.71 | 40644.83 | 836.55 | 1367.2 | 121.52 | 104.26 | 7730.59 | 0.86 | 0.9 | 20.67 | 0.46 | 1 | 10
148 | 130 | CONCLUIDO | 1.7649 | 56.66 | 53.02 | 187.15 | 2.06 | 17 | 328.23 | 59.19 | 38 | 15 | 101.04 | 40716.56 | 837.03 | 1367.15 | 121.04 | 104.26 | 7492.28 | 0.86 | 0.9 | 20.67 | 0.45 | 1 | 10
149 | 130 | CONCLUIDO | 1.765 | 56.66 | 53.02 | 187.13 | 2.07 | 17 | 328.82 | 59.19 | 38.25 | 15 | 101.37 | 40788.44 | 837.69 | 1367.19 | 120.95 | 104.26 | 7443.93 | 0.86 | 0.9 | 20.67 | 0.44 | 1 | 10
150 | 130 | CONCLUIDO | 1.7647 | 56.67 | 53.03 | 187.17 | 2.08 | 17 | 329.4 | 59.19 | 38.5 | 15 | 101.71 | 40860.49 | 837.23 | 1367.19 | 121.25 | 104.26 | 7595.67 | 0.86 | 0.9 | 20.67 | 0.46 | 1 | 10
151 | 130 | CONCLUIDO | 1.7645 | 56.67 | 53.04 | 187.19 | 2.09 | 17 | 329.99 | 59.19 | 38.75 | 15 | 102.04 | 40932.69 | 837.37 | 1367.28 | 121.55 | 104.26 | 7744.39 | 0.86 | 0.9 | 20.67 | 0.46 | 1 | 10
152 | 130 | CONCLUIDO | 1.7648 | 56.66 | 53.03 | 187.16 | 2.1 | 17 | 330.57 | 59.19 | 39 | 15 | 102.38 | 41005.06 | 836.83 | 1367.2 | 121.07 | 104.26 | 7505.51 | 0.86 | 0.9 | 20.67 | 0.45 | 1 | 10
153 | 130 | CONCLUIDO | 1.7646 | 56.67 | 53.04 | 187.18 | 2.11 | 17 | 331.16 | 59.19 | 39.25 | 15 | 102.72 | 41077.58 | 834.93 | 1367.16 | 121.45 | 104.26 | 7695.16 | 0.86 | 0.9 | 20.67 | 0.46 | 1 | 10
154 | 130 | CONCLUIDO | 1.7647 | 56.67 | 53.03 | 187.16 | 2.12 | 17 | 331.75 | 59.19 | 39.5 | 15 | 103.06 | 41150.28 | 834.51 | 1367.18 | 121.38 | 104.26 | 7663.67 | 0.86 | 0.9 | 20.67 | 0.45 | 1 | 10
155 | 130 | CONCLUIDO | 1.767 | 56.59 | 53.01 | 198.77 | 2.13 | 16 | 332.34 | 59.19 | 39.75 | 14 | 103.4 | 41223.13 | 833.34 | 1367.19 | 120.5 | 104.26 | 7225.63 | 0.87 | 0.9 | 20.67 | 0.43 | 1 | 10
156 | 130 | CONCLUIDO | 1.7669 | 56.6 | 53.01 | 198.79 | 2.14 | 16 | 332.93 | 59.19 | 40 | 14 | 103.74 | 41296.16 | 834.68 | 1367.25 | 120.74 | 104.26 | 7345.77 | 0.86 | 0.9 | 20.66 | 0.43 | 1 | 10