## Sheet1
| Volume de calda [L] | STATUS | Capacidade operacional [ha/h] | Tempo de missao [h] | Tempo util [h] | Tempo por voo [min] | Autonomia Projetada [h] | N° Voos | MTOW [kg] | Massa Estrutura [kg] | Combustível [kg] | Abastecimentos | Massa gerador | Potência gerador [W] | Combustível consumido [L] | Calda cons [L] | Distância percorrida [km] | Distância Pulverizando [km] | RTL ACUMULADO[m] | EOC [km/km] | EOC [h/h] | Tempo de manobra [h] | Tempo rtl_rtw [h] | V pulv [m/s] | V desloc [m/s]
0 | 20 | CONCLUIDO | 1.57 | 63.69 | 59.06 | 15.02 | 0.34 | 236 | 51.33 | 24.83 | 1 | 234 | 5.51 | 6564.78 | 327.38 | 1356.13 | 328.24 | 103.56 | 110172.95 | 0.32 | 0.81 | 20.87 | 6.82 | 1 | 10
1 | 20 | CONCLUIDO | 1.6284 | 61.41 | 57.45 | 19.04 | 0.42 | 181 | 51.62 | 24.83 | 1.25 | 179 | 5.54 | 6599.8 | 313.35 | 1355.81 | 275.98 | 103.56 | 84318.74 | 0.38 | 0.83 | 20.78 | 5.22 | 1 | 10
2 | 20 | CONCLUIDO | 1.6676 | 59.97 | 56.43 | 23.19 | 0.5 | 146 | 51.9 | 24.83 | 1.5 | 144 | 5.57 | 6634.84 | 302.58 | 1355.68 | 242.67 | 103.56 | 67837.95 | 0.43 | 0.84 | 20.73 | 4.2 | 1 | 10
3 | 20 | CONCLUIDO | 1.6978 | 58.9 | 55.67 | 27.61 | 0.58 | 121 | 52.19 | 24.83 | 1.75 | 119 | 5.61 | 6670.02 | 293.03 | 1355.55 | 218.06 | 103.56 | 55656.27 | 0.47 | 0.85 | 20.68 | 3.44 | 1 | 10
4 | 20 | CONCLUIDO | 1.717 | 58.24 | 55.22 | 31.86 | 0.66 | 104 | 52.47 | 24.83 | 2 | 102 | 5.64 | 6705.1 | 285.32 | 1355.59 | 203.08 | 103.56 | 48252.17 | 0.51 | 0.86 | 20.67 | 3 | 1 | 10
5 | 20 | CONCLUIDO | 1.7351 | 57.63 | 54.78 | 36.52 | 0.74 | 90 | 52.75 | 24.83 | 2.25 | 88 | 5.68 | 6740.19 | 277.19 | 1355.28 | 189.54 | 103.56 | 41550.57 | 0.55 | 0.87 | 20.62 | 2.56 | 1 | 10
6 | 20 | CONCLUIDO | 1.7487 | 57.18 | 54.47 | 41.37 | 0.82 | 79 | 53.04 | 24.83 | 2.5 | 76 | 5.71 | 6775.31 | 270.14 | 1355.35 | 178.74 | 103.56 | 36207.5 | 0.58 | 0.87 | 20.62 | 2.24 | 1 | 10
7 | 20 | CONCLUIDO | 1.7575 | 56.9 | 54.28 | 45.87 | 0.89 | 71 | 53.32 | 24.83 | 2.75 | 37 | 5.75 | 6810.44 | 263.93 | 1355.51 | 171.41 | 103.56 | 32581.47 | 0.6 | 0.88 | 20.64 | 2.06 | 1 | 10
8 | 20 | CONCLUIDO | 1.7589 | 56.86 | 54.26 | 47.19 | 0.97 | 69 | 53.61 | 24.83 | 3 | 3 | 5.78 | 6845.59 | 263.16 | 1355.69 | 169.39 | 103.56 | 31582.76 | 0.61 | 0.88 | 20.68 | 2.04 | 1 | 10
9 | 20 | CONCLUIDO | 1.7588 | 56.86 | 54.27 | 47.19 | 1.04 | 69 | 53.89 | 24.83 | 3.25 | 0 | 5.82 | 6880.77 | 264.44 | 1355.75 | 169.39 | 103.56 | 31580.21 | 0.61 | 0.88 | 20.69 | 2.04 | 1 | 10