## Sheet1
| Volume de calda [L] | STATUS | Capacidade operacional [ha/h] | Tempo de missao [h] | Tempo util [h] | Tempo por voo [min] | Autonomia Projetada [h] | N° Voos | MTOW [kg] | Massa Estrutura [kg] | Combustível [kg] | Abastecimentos | Massa gerador | Potência gerador [W] | Combustível consumido [L] | Calda cons [L] | Distância percorrida [km] | Distância Pulverizando [km] | RTL ACUMULADO[m] | EOC [km/km] | EOC [h/h] | Tempo de manobra [h] | Tempo rtl_rtw [h] | V pulv [m/s] | V desloc [m/s]
0 | 65 | CONCLUIDO | 1.1833 | 84.51 | 67.63 | 7.51 | 0.13 | 540 | 133.21 | 46.47 | 1 | 538 | 20.75 | 16663.42 | 748.3 | 1324.53 | 626.32 | 102.91 | 258028.77 | 0.16 | 0.7 | 20.96 | 15.92 | 1 | 10
1 | 65 | CONCLUIDO | 1.3014 | 76.84 | 63.61 | 9.4 | 0.17 | 406 | 133.55 | 46.47 | 1.25 | 404 | 20.83 | 16704.7 | 702.73 | 1323.82 | 493.8 | 102.91 | 192435.03 | 0.21 | 0.74 | 20.78 | 11.91 | 1 | 10
2 | 65 | CONCLUIDO | 1.3859 | 72.16 | 61.16 | 11.33 | 0.2 | 324 | 133.88 | 46.47 | 1.5 | 322 | 20.91 | 16746.01 | 674.37 | 1323.52 | 414.03 | 102.91 | 152961.83 | 0.25 | 0.77 | 20.64 | 9.47 | 1 | 10
3 | 65 | CONCLUIDO | 1.448 | 69.06 | 59.53 | 13.23 | 0.23 | 270 | 134.22 | 46.47 | 1.75 | 268 | 21 | 16787.35 | 655.05 | 1323.25 | 361.22 | 102.91 | 126827.21 | 0.28 | 0.79 | 20.55 | 7.85 | 1 | 10
4 | 65 | CONCLUIDO | 1.4962 | 66.84 | 58.37 | 15.16 | 0.26 | 231 | 134.55 | 46.47 | 2 | 229 | 21.09 | 16828.84 | 640.8 | 1322.99 | 323.37 | 102.91 | 108097.27 | 0.32 | 0.81 | 20.49 | 6.69 | 1 | 10
5 | 65 | CONCLUIDO | 1.5341 | 65.19 | 57.51 | 17.08 | 0.29 | 202 | 134.89 | 46.47 | 2.25 | 200 | 21.17 | 16870.25 | 629.83 | 1322.88 | 295.69 | 102.91 | 94402.98 | 0.35 | 0.82 | 20.43 | 5.84 | 1 | 10
6 | 65 | CONCLUIDO | 1.5636 | 63.96 | 56.88 | 18.96 | 0.33 | 180 | 135.22 | 46.47 | 2.5 | 178 | 21.26 | 16911.68 | 621.42 | 1322.67 | 275.15 | 102.91 | 84243.96 | 0.37 | 0.83 | 20.4 | 5.21 | 1 | 10
7 | 65 | CONCLUIDO | 1.5913 | 62.84 | 56.28 | 20.97 | 0.36 | 161 | 135.56 | 46.47 | 2.75 | 159 | 21.34 | 16953.14 | 613.36 | 1322.67 | 255.9 | 102.91 | 74714.19 | 0.4 | 0.84 | 20.36 | 4.61 | 1 | 10
8 | 65 | CONCLUIDO | 1.6108 | 62.08 | 55.9 | 22.82 | 0.39 | 147 | 135.9 | 46.47 | 3 | 145 | 21.43 | 16994.64 | 607.76 | 1322.55 | 243.68 | 102.91 | 68674.24 | 0.42 | 0.84 | 20.34 | 4.23 | 1 | 10
9 | 65 | CONCLUIDO | 1.6298 | 61.36 | 55.53 | 24.86 | 0.42 | 134 | 136.23 | 46.47 | 3.25 | 132 | 21.52 | 17036.16 | 602.33 | 1322.59 | 231.27 | 102.91 | 62530.65 | 0.45 | 0.85 | 20.33 | 3.87 | 1 | 10
10 | 65 | CONCLUIDO | 1.6448 | 60.8 | 55.24 | 26.73 | 0.45 | 124 | 136.57 | 46.47 | 3.5 | 122 | 21.6 | 17077.72 | 597.65 | 1322.59 | 221.66 | 102.91 | 57778.22 | 0.46 | 0.85 | 20.32 | 3.58 | 1 | 10
11 | 65 | CONCLUIDO | 1.6586 | 60.29 | 54.98 | 28.69 | 0.48 | 115 | 136.91 | 46.47 | 3.75 | 113 | 21.69 | 17119.3 | 593.17 | 1322.43 | 213.52 | 102.91 | 53752.01 | 0.48 | 0.85 | 20.3 | 3.32 | 1 | 10
12 | 65 | CONCLUIDO | 1.6717 | 59.82 | 54.73 | 30.69 | 0.52 | 107 | 137.25 | 46.47 | 4 | 105 | 21.78 | 17160.92 | 588.97 | 1322.47 | 205.39 | 102.91 | 49726.7 | 0.5 | 0.86 | 20.28 | 3.06 | 1 | 10
13 | 65 | CONCLUIDO | 1.6832 | 59.41 | 54.51 | 32.7 | 0.55 | 100 | 137.58 | 46.47 | 4.25 | 98 | 21.87 | 17202.57 | 585.18 | 1322.47 | 198.11 | 102.91 | 46121.89 | 0.52 | 0.86 | 20.27 | 2.84 | 1 | 10
14 | 65 | CONCLUIDO | 1.6932 | 59.06 | 54.32 | 34.67 | 0.58 | 94 | 137.92 | 46.47 | 4.5 | 92 | 21.95 | 17244.24 | 581.65 | 1322.31 | 192.48 | 102.91 | 43334.86 | 0.53 | 0.86 | 20.25 | 2.66 | 1 | 10
15 | 65 | CONCLUIDO | 1.7011 | 58.79 | 54.18 | 36.53 | 0.61 | 89 | 138.26 | 46.47 | 4.75 | 87 | 22.04 | 17285.95 | 578.75 | 1322.33 | 188.01 | 102.91 | 41125.62 | 0.55 | 0.87 | 20.24 | 2.52 | 1 | 10
16 | 65 | CONCLUIDO | 1.7094 | 58.5 | 54.03 | 38.6 | 0.64 | 84 | 138.6 | 46.47 | 5 | 82 | 22.13 | 17327.69 | 575.5 | 1322.45 | 182.7 | 102.91 | 38495.92 | 0.56 | 0.87 | 20.24 | 2.37 | 1 | 10
17 | 65 | CONCLUIDO | 1.7152 | 58.3 | 53.94 | 40.46 | 0.67 | 80 | 138.94 | 46.47 | 5.25 | 78 | 22.22 | 17369.47 | 573.04 | 1322.31 | 179.59 | 102.91 | 36963.72 | 0.57 | 0.87 | 20.24 | 2.29 | 1 | 10
18 | 65 | CONCLUIDO | 1.7222 | 58.07 | 53.82 | 42.49 | 0.7 | 76 | 139.28 | 46.47 | 5.5 | 74 | 22.31 | 17411.27 | 569.76 | 1322.3 | 175.84 | 102.91 | 35104.8 | 0.59 | 0.87 | 20.22 | 2.16 | 1 | 10
19 | 65 | CONCLUIDO | 1.7283 | 57.86 | 53.72 | 44.77 | 0.73 | 72 | 139.61 | 46.47 | 5.75 | 70 | 22.4 | 17453.1 | 567.33 | 1322.32 | 172.55 | 102.91 | 33480.15 | 0.6 | 0.87 | 20.23 | 2.06 | 1 | 10
20 | 65 | CONCLUIDO | 1.7343 | 57.66 | 53.6 | 46.61 | 0.76 | 69 | 139.95 | 46.47 | 6 | 67 | 22.49 | 17494.97 | 564.57 | 1322.35 | 168.72 | 102.91 | 31579.55 | 0.61 | 0.88 | 20.22 | 1.94 | 1 | 10
21 | 65 | CONCLUIDO | 1.739 | 57.51 | 53.53 | 48.66 | 0.79 | 66 | 140.29 | 46.47 | 6.25 | 64 | 22.58 | 17536.87 | 562.22 | 1322.29 | 166.1 | 102.91 | 30289.06 | 0.62 | 0.88 | 20.22 | 1.87 | 1 | 10
22 | 65 | CONCLUIDO | 1.7443 | 57.33 | 53.43 | 50.89 | 0.82 | 63 | 140.63 | 46.47 | 6.5 | 61 | 22.67 | 17578.8 | 559.47 | 1322.2 | 163.49 | 102.91 | 28999.43 | 0.63 | 0.88 | 20.2 | 1.77 | 1 | 10
23 | 65 | CONCLUIDO | 1.7478 | 57.22 | 53.38 | 52.5 | 0.85 | 61 | 140.97 | 46.47 | 6.75 | 59 | 22.76 | 17620.76 | 556.98 | 1322.16 | 161.25 | 102.91 | 27884.44 | 0.64 | 0.88 | 20.21 | 1.72 | 1 | 10
24 | 65 | CONCLUIDO | 1.7529 | 57.05 | 53.29 | 55.13 | 0.88 | 58 | 141.31 | 46.47 | 7 | 56 | 22.85 | 17662.75 | 554.53 | 1322.13 | 158.68 | 102.91 | 26616.45 | 0.65 | 0.88 | 20.2 | 1.63 | 1 | 10
25 | 65 | CONCLUIDO | 1.7563 | 56.94 | 53.23 | 57.04 | 0.91 | 56 | 141.66 | 46.47 | 7.25 | 54 | 22.94 | 17704.77 | 552.31 | 1322.04 | 156.99 | 102.91 | 25782.55 | 0.66 | 0.88 | 20.19 | 1.58 | 1 | 10
26 | 65 | CONCLUIDO | 1.7602 | 56.81 | 53.16 | 59.07 | 0.93 | 54 | 142 | 46.47 | 7.5 | 52 | 23.03 | 17746.83 | 550.34 | 1322.12 | 154.6 | 102.91 | 24596.62 | 0.67 | 0.88 | 20.19 | 1.51 | 1 | 10
27 | 65 | CONCLUIDO | 1.7626 | 56.73 | 53.14 | 61.31 | 0.96 | 52 | 142.34 | 46.47 | 7.75 | 50 | 23.12 | 17788.92 | 548.56 | 1322.09 | 153.72 | 102.91 | 24167.91 | 0.67 | 0.88 | 20.19 | 1.48 | 1 | 10
28 | 65 | CONCLUIDO | 1.767 | 56.59 | 53.05 | 63.66 | 0.99 | 50 | 142.68 | 46.47 | 8 | 48 | 23.21 | 17831.04 | 545.7 | 1322.05 | 151.17 | 102.91 | 22902.64 | 0.68 | 0.89 | 20.18 | 1.4 | 1 | 10
29 | 65 | CONCLUIDO | 1.7679 | 56.56 | 53.05 | 64.96 | 1.02 | 49 | 143.02 | 46.47 | 8.25 | 47 | 23.3 | 17873.19 | 544.08 | 1322.16 | 150.48 | 102.91 | 22562.76 | 0.68 | 0.89 | 20.2 | 1.39 | 1 | 10
30 | 65 | CONCLUIDO | 1.7725 | 56.42 | 52.96 | 67.6 | 1.05 | 47 | 143.36 | 46.47 | 8.5 | 45 | 23.4 | 17915.37 | 541.78 | 1322.07 | 147.83 | 102.91 | 21246.16 | 0.7 | 0.89 | 20.18 | 1.3 | 1 | 10
31 | 65 | CONCLUIDO | 1.7736 | 56.38 | 52.95 | 69.06 | 1.08 | 46 | 143.7 | 46.47 | 8.75 | 44 | 23.49 | 17957.59 | 539.17 | 1322.17 | 147.78 | 102.91 | 21228.34 | 0.7 | 0.89 | 20.17 | 1.29 | 1 | 10
32 | 65 | CONCLUIDO | 1.7775 | 56.26 | 52.88 | 72.11 | 1.11 | 44 | 144.05 | 46.47 | 9 | 42 | 23.58 | 17999.83 | 537.64 | 1322.11 | 145.47 | 102.91 | 20080.05 | 0.71 | 0.89 | 20.18 | 1.23 | 1 | 10
33 | 65 | CONCLUIDO | 1.7789 | 56.21 | 52.86 | 73.76 | 1.13 | 43 | 144.39 | 46.47 | 9.25 | 41 | 23.67 | 18042.12 | 535.78 | 1322.06 | 144.93 | 102.91 | 19814.68 | 0.71 | 0.89 | 20.17 | 1.21 | 1 | 10
34 | 65 | CONCLUIDO | 1.7816 | 56.13 | 52.81 | 75.44 | 1.16 | 42 | 144.73 | 46.47 | 9.5 | 40 | 23.77 | 18084.43 | 532.36 | 1322.04 | 143.16 | 102.91 | 18937.66 | 0.72 | 0.89 | 20.17 | 1.15 | 1 | 10
35 | 65 | CONCLUIDO | 1.7846 | 56.04 | 52.77 | 79.15 | 1.19 | 40 | 145.08 | 46.47 | 9.75 | 38 | 23.86 | 18126.77 | 530.46 | 1322.08 | 141.46 | 102.91 | 18095.16 | 0.73 | 0.89 | 20.17 | 1.11 | 1 | 10
36 | 65 | CONCLUIDO | 1.7866 | 55.97 | 52.73 | 81.12 | 1.22 | 39 | 145.42 | 46.47 | 10 | 37 | 23.95 | 18169.15 | 529.23 | 1322.03 | 140.31 | 102.91 | 17525.26 | 0.73 | 0.89 | 20.17 | 1.08 | 1 | 10
37 | 65 | CONCLUIDO | 1.7879 | 55.93 | 52.72 | 83.24 | 1.24 | 38 | 145.76 | 46.47 | 10.25 | 36 | 24.05 | 18211.56 | 527.62 | 1321.96 | 140.16 | 102.91 | 17458.2 | 0.73 | 0.89 | 20.16 | 1.06 | 1 | 10
38 | 65 | CONCLUIDO | 1.7899 | 55.87 | 52.68 | 85.43 | 1.27 | 37 | 146.11 | 46.47 | 10.5 | 35 | 24.14 | 18254.01 | 524.23 | 1322.15 | 138.8 | 102.91 | 16782.01 | 0.74 | 0.89 | 20.16 | 1.02 | 1 | 10
39 | 65 | CONCLUIDO | 1.7914 | 55.82 | 52.66 | 87.77 | 1.3 | 36 | 146.45 | 46.47 | 10.75 | 34 | 24.24 | 18296.48 | 522.92 | 1322.14 | 138.22 | 102.91 | 16497.9 | 0.74 | 0.89 | 20.16 | 1.01 | 1 | 10
40 | 65 | CONCLUIDO | 1.7937 | 55.75 | 52.62 | 90.2 | 1.33 | 35 | 146.8 | 46.47 | 11 | 33 | 24.33 | 18338.99 | 520.53 | 1322 | 136.67 | 102.91 | 15724.92 | 0.75 | 0.89 | 20.16 | 0.96 | 1 | 10
41 | 65 | CONCLUIDO | 1.795 | 55.71 | 52.61 | 92.83 | 1.35 | 34 | 147.14 | 46.47 | 11.25 | 32 | 24.43 | 18381.53 | 518.75 | 1322.09 | 136.19 | 102.91 | 15493.93 | 0.76 | 0.89 | 20.17 | 0.95 | 1 | 10
42 | 65 | CONCLUIDO | 1.7953 | 55.7 | 52.6 | 92.82 | 1.38 | 34 | 147.49 | 46.47 | 11.5 | 32 | 24.52 | 18424.11 | 517.57 | 1322.02 | 135.93 | 102.91 | 15360.69 | 0.76 | 0.89 | 20.16 | 0.94 | 1 | 10
43 | 65 | CONCLUIDO | 1.7966 | 55.66 | 52.58 | 95.6 | 1.41 | 33 | 147.83 | 46.47 | 11.75 | 31 | 24.62 | 18466.71 | 515.48 | 1322.07 | 135.63 | 102.91 | 15216.64 | 0.76 | 0.89 | 20.16 | 0.93 | 1 | 10
44 | 65 | CONCLUIDO | 1.7993 | 55.58 | 52.53 | 98.49 | 1.43 | 32 | 148.18 | 46.47 | 12 | 30 | 24.71 | 18509.36 | 513.7 | 1322.05 | 133.79 | 102.91 | 14299.97 | 0.77 | 0.89 | 20.16 | 0.87 | 1 | 10
45 | 65 | CONCLUIDO | 1.8006 | 55.54 | 52.51 | 101.64 | 1.46 | 31 | 148.52 | 46.47 | 12.25 | 29 | 24.81 | 18552.03 | 511.41 | 1322.03 | 133.4 | 102.91 | 14112.58 | 0.77 | 0.89 | 20.15 | 0.86 | 1 | 10
46 | 65 | CONCLUIDO | 1.8007 | 55.53 | 52.51 | 101.63 | 1.49 | 31 | 148.87 | 46.47 | 12.5 | 29 | 24.9 | 18594.74 | 508.54 | 1322 | 133.36 | 102.91 | 14089.69 | 0.77 | 0.89 | 20.15 | 0.86 | 1 | 10
47 | 65 | CONCLUIDO | 1.8025 | 55.48 | 52.48 | 104.96 | 1.51 | 30 | 149.22 | 46.47 | 12.75 | 28 | 25 | 18637.48 | 507.51 | 1322.04 | 132.32 | 102.91 | 13575.35 | 0.78 | 0.9 | 20.16 | 0.83 | 1 | 10
48 | 65 | CONCLUIDO | 1.8041 | 55.43 | 52.46 | 108.54 | 1.54 | 29 | 149.56 | 46.47 | 13 | 27 | 25.1 | 18680.25 | 504.9 | 1322.04 | 131.77 | 102.91 | 13307.14 | 0.78 | 0.9 | 20.15 | 0.81 | 1 | 10
49 | 65 | CONCLUIDO | 1.8037 | 55.44 | 52.47 | 108.56 | 1.56 | 29 | 149.91 | 46.47 | 13.25 | 27 | 25.19 | 18723.06 | 503.32 | 1321.93 | 132.09 | 102.91 | 13466.15 | 0.78 | 0.9 | 20.16 | 0.82 | 1 | 10
50 | 65 | CONCLUIDO | 1.8061 | 55.37 | 52.43 | 112.34 | 1.59 | 28 | 150.26 | 46.47 | 13.5 | 26 | 25.29 | 18765.9 | 500.71 | 1321.97 | 130.65 | 102.91 | 12753.13 | 0.79 | 0.9 | 20.15 | 0.77 | 1 | 10
51 | 65 | CONCLUIDO | 1.8083 | 55.3 | 52.39 | 116.41 | 1.62 | 27 | 150.61 | 46.47 | 13.75 | 25 | 25.39 | 18808.78 | 497.68 | 1321.93 | 129.31 | 102.91 | 12086.32 | 0.8 | 0.9 | 20.15 | 0.73 | 1 | 10
52 | 65 | CONCLUIDO | 1.8077 | 55.32 | 52.4 | 116.45 | 1.64 | 27 | 150.95 | 46.47 | 14 | 25 | 25.49 | 18851.69 | 497.31 | 1322.03 | 129.55 | 102.91 | 12207.42 | 0.79 | 0.9 | 20.15 | 0.75 | 1 | 10
53 | 65 | CONCLUIDO | 1.8098 | 55.26 | 52.37 | 120.85 | 1.67 | 26 | 151.3 | 46.47 | 14.25 | 24 | 25.59 | 18894.63 | 494.5 | 1322.04 | 128.54 | 102.91 | 11709.14 | 0.8 | 0.9 | 20.15 | 0.71 | 1 | 10
54 | 65 | CONCLUIDO | 1.8097 | 55.26 | 52.37 | 120.86 | 1.69 | 26 | 151.65 | 46.47 | 14.5 | 24 | 25.68 | 18937.61 | 493.56 | 1322.05 | 128.77 | 102.91 | 11821.19 | 0.8 | 0.9 | 20.15 | 0.72 | 1 | 10
55 | 65 | CONCLUIDO | 1.8117 | 55.2 | 52.34 | 125.61 | 1.72 | 25 | 152 | 46.47 | 14.75 | 23 | 25.78 | 18980.62 | 490.98 | 1321.96 | 127.6 | 102.91 | 11240.77 | 0.81 | 0.9 | 20.15 | 0.68 | 1 | 10
56 | 65 | CONCLUIDO | 1.8109 | 55.22 | 52.36 | 125.66 | 1.74 | 25 | 152.35 | 46.47 | 15 | 22 | 25.88 | 19023.66 | 489.28 | 1322.06 | 128.5 | 102.91 | 11692.39 | 0.8 | 0.9 | 20.15 | 0.71 | 1 | 10
57 | 65 | CONCLUIDO | 1.8139 | 55.13 | 52.3 | 130.74 | 1.77 | 24 | 152.7 | 46.47 | 15.25 | 22 | 25.98 | 19066.74 | 486.75 | 1322.02 | 126.46 | 102.91 | 10678.1 | 0.81 | 0.9 | 20.14 | 0.64 | 1 | 10
58 | 65 | CONCLUIDO | 1.813 | 55.16 | 52.32 | 130.81 | 1.79 | 24 | 153.05 | 46.47 | 15.5 | 21 | 26.08 | 19109.85 | 485.9 | 1322.01 | 127.13 | 102.91 | 11011.99 | 0.81 | 0.9 | 20.15 | 0.67 | 1 | 10
59 | 65 | CONCLUIDO | 1.8147 | 55.11 | 52.3 | 136.43 | 1.82 | 23 | 153.4 | 46.47 | 15.75 | 18 | 26.18 | 19153 | 482.23 | 1322.03 | 126.16 | 102.91 | 10531.11 | 0.82 | 0.9 | 20.15 | 0.65 | 1 | 10
60 | 65 | CONCLUIDO | 1.8153 | 55.09 | 52.28 | 136.39 | 1.84 | 23 | 153.75 | 46.47 | 16 | 19 | 26.28 | 19196.18 | 480.58 | 1321.91 | 125.6 | 102.91 | 10251.84 | 0.82 | 0.9 | 20.15 | 0.63 | 1 | 10
61 | 65 | CONCLUIDO | 1.8147 | 55.11 | 52.3 | 136.43 | 1.87 | 23 | 154.1 | 46.47 | 16.25 | 16 | 26.38 | 19239.4 | 479.5 | 1322.01 | 126.24 | 102.91 | 10573.18 | 0.82 | 0.9 | 20.15 | 0.65 | 1 | 10
62 | 65 | CONCLUIDO | 1.8169 | 55.04 | 52.26 | 142.53 | 1.89 | 22 | 154.45 | 46.47 | 16.5 | 12 | 26.48 | 19282.65 | 478.02 | 1322.04 | 124.69 | 102.91 | 9801.44 | 0.83 | 0.9 | 20.15 | 0.61 | 1 | 10
63 | 65 | CONCLUIDO | 1.8167 | 55.05 | 52.27 | 142.55 | 1.92 | 22 | 154.8 | 46.47 | 16.75 | 10 | 26.58 | 19325.94 | 479.06 | 1322.02 | 125.09 | 102.91 | 10002.08 | 0.82 | 0.9 | 20.15 | 0.61 | 1 | 10
64 | 65 | CONCLUIDO | 1.8164 | 55.05 | 52.27 | 142.56 | 1.94 | 22 | 155.15 | 46.47 | 17 | 7 | 26.68 | 19369.26 | 478.61 | 1322.07 | 125.03 | 102.91 | 9974.31 | 0.82 | 0.9 | 20.16 | 0.62 | 1 | 10
65 | 65 | CONCLUIDO | 1.8164 | 55.06 | 52.28 | 142.57 | 1.96 | 22 | 155.5 | 46.47 | 17.25 | 5 | 26.79 | 19412.61 | 478.35 | 1322.11 | 124.93 | 102.91 | 9921.57 | 0.82 | 0.9 | 20.16 | 0.62 | 1 | 10
66 | 65 | CONCLUIDO | 1.8162 | 55.06 | 52.28 | 142.59 | 1.99 | 22 | 155.85 | 46.47 | 17.5 | 0 | 26.89 | 19456 | 479.08 | 1322.07 | 124.84 | 102.91 | 9879.35 | 0.82 | 0.9 | 20.17 | 0.63 | 1 | 10