## Sheet1
| Volume de calda [L] | STATUS | Capacidade operacional [ha/h] | Tempo de missao [h] | Tempo util [h] | Tempo por voo [min] | Autonomia Projetada [h] | N° Voos | MTOW [kg] | Massa Estrutura [kg] | Combustível [kg] | Abastecimentos | Massa gerador | Potência gerador [W] | Combustível consumido [L] | Calda cons [L] | Distância percorrida [km] | Distância Pulverizando [km] | RTL ACUMULADO[m] | EOC [km/km] | EOC [h/h] | Tempo de manobra [h] | Tempo rtl_rtw [h] | V pulv [m/s] | V desloc [m/s]
0 | 85 | CONCLUIDO | 1.0366 | 96.47 | 71.56 | 6.46 | 0.11 | 665 | 167.88 | 51.39 | 1 | 663 | 30.49 | 20939.59 | 920.2 | 1324.74 | 753.3 | 102.91 | 320889.85 | 0.14 | 0.66 | 21.21 | 19.84 | 1 | 10
1 | 85 | CONCLUIDO | 1.1744 | 85.15 | 66.14 | 8.08 | 0.13 | 491 | 168.25 | 51.39 | 1.25 | 489 | 30.6 | 20984.25 | 849.91 | 1324.33 | 577.96 | 102.91 | 234091.8 | 0.18 | 0.71 | 20.88 | 14.44 | 1 | 10
2 | 85 | CONCLUIDO | 1.2701 | 78.73 | 63.15 | 9.71 | 0.16 | 390 | 168.61 | 51.39 | 1.5 | 388 | 30.71 | 21028.94 | 810.68 | 1323.48 | 478.45 | 102.91 | 184843.34 | 0.22 | 0.74 | 20.77 | 11.46 | 1 | 10
3 | 85 | CONCLUIDO | 1.3436 | 74.43 | 61.11 | 11.35 | 0.18 | 323 | 168.97 | 51.39 | 1.75 | 321 | 30.83 | 21073.68 | 783.66 | 1323.16 | 413.13 | 102.91 | 152518.28 | 0.25 | 0.77 | 20.63 | 9.43 | 1 | 10
4 | 85 | CONCLUIDO | 1.4008 | 71.39 | 59.66 | 12.97 | 0.21 | 276 | 169.33 | 51.39 | 2 | 274 | 30.94 | 21118.46 | 764.07 | 1322.99 | 365.71 | 102.91 | 129041.25 | 0.28 | 0.79 | 20.55 | 7.98 | 1 | 10
5 | 85 | CONCLUIDO | 1.4451 | 69.2 | 58.66 | 14.6 | 0.24 | 241 | 169.7 | 51.39 | 2.25 | 239 | 31.05 | 21163.27 | 750.3 | 1322.82 | 333.08 | 102.91 | 112900.19 | 0.31 | 0.8 | 20.5 | 6.99 | 1 | 10
6 | 85 | CONCLUIDO | 1.4835 | 67.41 | 57.82 | 16.29 | 0.26 | 213 | 170.06 | 51.39 | 2.5 | 211 | 31.17 | 21208.12 | 738.4 | 1322.91 | 305.23 | 102.91 | 99117.27 | 0.34 | 0.81 | 20.47 | 6.14 | 1 | 10
7 | 85 | CONCLUIDO | 1.5131 | 66.09 | 57.21 | 17.88 | 0.29 | 192 | 170.42 | 51.39 | 2.75 | 190 | 31.28 | 21253.01 | 729.7 | 1322.89 | 285.51 | 102.91 | 89360.24 | 0.36 | 0.82 | 20.43 | 5.54 | 1 | 10
8 | 85 | CONCLUIDO | 1.5392 | 64.97 | 56.7 | 19.55 | 0.31 | 174 | 170.79 | 51.39 | 3 | 172 | 31.4 | 21297.94 | 722.14 | 1322.78 | 268.78 | 102.91 | 81089.04 | 0.38 | 0.83 | 20.41 | 5.03 | 1 | 10
9 | 85 | CONCLUIDO | 1.5624 | 64 | 56.24 | 21.22 | 0.34 | 159 | 171.15 | 51.39 | 3.25 | 157 | 31.51 | 21342.91 | 715.37 | 1322.56 | 254.26 | 102.91 | 73903.73 | 0.4 | 0.84 | 20.38 | 4.58 | 1 | 10
10 | 85 | CONCLUIDO | 1.5814 | 63.24 | 55.88 | 22.81 | 0.36 | 147 | 171.52 | 51.39 | 3.5 | 145 | 31.63 | 21387.92 | 709.57 | 1322.92 | 243.37 | 102.91 | 68517.76 | 0.42 | 0.84 | 20.33 | 4.21 | 1 | 10
11 | 85 | CONCLUIDO | 1.5988 | 62.55 | 55.56 | 24.51 | 0.39 | 136 | 171.88 | 51.39 | 3.75 | 134 | 31.74 | 21432.96 | 704.41 | 1322.44 | 232.59 | 102.91 | 63183.69 | 0.44 | 0.85 | 20.32 | 3.9 | 1 | 10
12 | 85 | CONCLUIDO | 1.6138 | 61.97 | 55.29 | 26.12 | 0.41 | 127 | 172.25 | 51.39 | 4 | 125 | 31.86 | 21478.05 | 699.89 | 1322.53 | 223.57 | 102.91 | 58718.93 | 0.46 | 0.85 | 20.31 | 3.63 | 1 | 10
13 | 85 | CONCLUIDO | 1.6264 | 61.49 | 55.08 | 27.77 | 0.44 | 119 | 172.61 | 51.39 | 4.25 | 117 | 31.97 | 21523.17 | 696.12 | 1322.28 | 216.6 | 102.91 | 55270.28 | 0.48 | 0.85 | 20.31 | 3.42 | 1 | 10
14 | 85 | CONCLUIDO | 1.6387 | 61.02 | 54.85 | 29.39 | 0.46 | 112 | 172.98 | 51.39 | 4.5 | 110 | 32.09 | 21568.34 | 692.19 | 1322.4 | 209.39 | 102.91 | 51701.09 | 0.49 | 0.86 | 20.29 | 3.19 | 1 | 10
15 | 85 | CONCLUIDO | 1.6504 | 60.59 | 54.66 | 31.23 | 0.49 | 105 | 173.35 | 51.39 | 4.75 | 103 | 32.2 | 21613.54 | 688.73 | 1322.28 | 202.9 | 102.91 | 48491.64 | 0.51 | 0.86 | 20.28 | 3 | 1 | 10
16 | 85 | CONCLUIDO | 1.6586 | 60.29 | 54.53 | 32.72 | 0.51 | 100 | 173.71 | 51.39 | 5 | 98 | 32.32 | 21658.78 | 685.92 | 1322.55 | 198.77 | 102.91 | 46450.65 | 0.52 | 0.86 | 20.28 | 2.87 | 1 | 10
17 | 85 | CONCLUIDO | 1.6678 | 59.96 | 54.37 | 34.34 | 0.53 | 95 | 174.08 | 51.39 | 5.25 | 93 | 32.44 | 21704.07 | 682.74 | 1322.51 | 193.63 | 102.91 | 43907.11 | 0.53 | 0.86 | 20.26 | 2.71 | 1 | 10
18 | 85 | CONCLUIDO | 1.6768 | 59.64 | 54.22 | 36.14 | 0.56 | 90 | 174.45 | 51.39 | 5.5 | 88 | 32.56 | 21749.39 | 679.8 | 1322.18 | 189.1 | 102.91 | 41667.58 | 0.54 | 0.87 | 20.24 | 2.56 | 1 | 10
19 | 85 | CONCLUIDO | 1.6836 | 59.4 | 54.11 | 37.75 | 0.58 | 86 | 174.82 | 51.39 | 5.75 | 84 | 32.67 | 21794.75 | 677.39 | 1322.21 | 185.13 | 102.91 | 39700.19 | 0.56 | 0.87 | 20.25 | 2.45 | 1 | 10
20 | 85 | CONCLUIDO | 1.691 | 59.14 | 53.99 | 39.5 | 0.61 | 82 | 175.18 | 51.39 | 6 | 80 | 32.79 | 21840.16 | 674.85 | 1322.41 | 181.03 | 102.91 | 37672.26 | 0.57 | 0.87 | 20.24 | 2.32 | 1 | 10
21 | 85 | CONCLUIDO | 1.698 | 58.89 | 53.88 | 41.44 | 0.63 | 78 | 175.55 | 51.39 | 6.25 | 76 | 32.91 | 21885.6 | 672.3 | 1322.16 | 177.46 | 102.91 | 35906.27 | 0.58 | 0.87 | 20.24 | 2.22 | 1 | 10
22 | 85 | CONCLUIDO | 1.7029 | 58.72 | 53.81 | 43.05 | 0.66 | 75 | 175.92 | 51.39 | 6.5 | 73 | 33.03 | 21931.08 | 670.59 | 1322.23 | 175.16 | 102.91 | 34772.66 | 0.59 | 0.87 | 20.23 | 2.15 | 1 | 10
23 | 85 | CONCLUIDO | 1.7083 | 58.54 | 53.72 | 44.77 | 0.68 | 72 | 176.29 | 51.39 | 6.75 | 70 | 33.15 | 21976.61 | 668.12 | 1322.21 | 172.45 | 102.91 | 33429.58 | 0.6 | 0.87 | 20.23 | 2.06 | 1 | 10
24 | 85 | CONCLUIDO | 1.7151 | 58.31 | 53.6 | 46.6 | 0.7 | 69 | 176.66 | 51.39 | 7 | 67 | 33.27 | 22022.17 | 665.12 | 1322.29 | 168.26 | 102.91 | 31349.44 | 0.61 | 0.88 | 20.22 | 1.94 | 1 | 10
25 | 85 | CONCLUIDO | 1.719 | 58.17 | 53.53 | 47.94 | 0.73 | 67 | 177.03 | 51.39 | 7.25 | 65 | 33.39 | 22067.77 | 663.58 | 1322.32 | 166.09 | 102.91 | 30274.89 | 0.62 | 0.88 | 20.22 | 1.87 | 1 | 10
26 | 85 | CONCLUIDO | 1.7223 | 58.06 | 53.49 | 49.37 | 0.75 | 65 | 177.4 | 51.39 | 7.5 | 63 | 33.51 | 22113.42 | 662.09 | 1322.12 | 165.18 | 102.91 | 29831.42 | 0.62 | 0.88 | 20.2 | 1.83 | 1 | 10
27 | 85 | CONCLUIDO | 1.7275 | 57.89 | 53.41 | 51.69 | 0.77 | 62 | 177.77 | 51.39 | 7.75 | 60 | 33.63 | 22159.1 | 659.81 | 1322.3 | 162.29 | 102.91 | 28400.77 | 0.63 | 0.88 | 20.21 | 1.75 | 1 | 10
28 | 85 | CONCLUIDO | 1.7311 | 57.77 | 53.36 | 53.36 | 0.8 | 60 | 178.14 | 51.39 | 8 | 58 | 33.75 | 22204.83 | 658.16 | 1322.09 | 160.74 | 102.91 | 27636.45 | 0.64 | 0.88 | 20.21 | 1.71 | 1 | 10
29 | 85 | CONCLUIDO | 1.7355 | 57.62 | 53.28 | 55.12 | 0.82 | 58 | 178.51 | 51.39 | 8.25 | 56 | 33.87 | 22250.6 | 656.03 | 1322.08 | 158.58 | 102.91 | 26566.77 | 0.65 | 0.88 | 20.19 | 1.63 | 1 | 10
30 | 85 | CONCLUIDO | 1.7371 | 57.57 | 53.26 | 56.07 | 0.84 | 57 | 178.88 | 51.39 | 8.5 | 55 | 33.99 | 22296.41 | 654.6 | 1322.26 | 157.79 | 102.91 | 26177.23 | 0.65 | 0.88 | 20.19 | 1.61 | 1 | 10
31 | 85 | CONCLUIDO | 1.7405 | 57.45 | 53.22 | 58.06 | 0.87 | 55 | 179.26 | 51.39 | 8.75 | 53 | 34.11 | 22342.26 | 652.9 | 1322.04 | 156.23 | 102.91 | 25408.86 | 0.66 | 0.88 | 20.2 | 1.56 | 1 | 10
32 | 85 | CONCLUIDO | 1.7446 | 57.32 | 53.15 | 60.17 | 0.89 | 53 | 179.63 | 51.39 | 9 | 51 | 34.24 | 22388.15 | 650.84 | 1322.09 | 154.22 | 102.91 | 24411.85 | 0.67 | 0.88 | 20.19 | 1.5 | 1 | 10
33 | 85 | CONCLUIDO | 1.7463 | 57.27 | 53.13 | 61.3 | 0.91 | 52 | 180 | 51.39 | 9.25 | 50 | 34.36 | 22434.08 | 649.2 | 1322.19 | 153.44 | 102.91 | 24028.74 | 0.67 | 0.88 | 20.19 | 1.48 | 1 | 10
34 | 85 | CONCLUIDO | 1.7507 | 57.12 | 53.05 | 63.66 | 0.93 | 50 | 180.37 | 51.39 | 9.5 | 48 | 34.48 | 22480.05 | 647.72 | 1321.98 | 150.97 | 102.91 | 22799.56 | 0.68 | 0.89 | 20.19 | 1.4 | 1 | 10
35 | 85 | CONCLUIDO | 1.752 | 57.08 | 53.04 | 64.95 | 0.96 | 49 | 180.75 | 51.39 | 9.75 | 47 | 34.6 | 22526.07 | 646.23 | 1322.14 | 150.31 | 102.91 | 22476.29 | 0.68 | 0.89 | 20.2 | 1.39 | 1 | 10
36 | 85 | CONCLUIDO | 1.754 | 57.01 | 53.01 | 66.27 | 0.98 | 48 | 181.12 | 51.39 | 10 | 46 | 34.73 | 22572.13 | 644.75 | 1322.16 | 149.39 | 102.91 | 22022.11 | 0.69 | 0.89 | 20.19 | 1.36 | 1 | 10
37 | 85 | CONCLUIDO | 1.7581 | 56.88 | 52.95 | 69.06 | 1 | 46 | 181.49 | 51.39 | 10.25 | 44 | 34.85 | 22618.23 | 642.87 | 1322.07 | 147.83 | 102.91 | 21251.23 | 0.7 | 0.89 | 20.17 | 1.29 | 1 | 10
38 | 85 | CONCLUIDO | 1.7604 | 56.81 | 52.91 | 70.55 | 1.02 | 45 | 181.87 | 51.39 | 10.5 | 43 | 34.98 | 22664.49 | 641.47 | 1322.16 | 146.27 | 102.91 | 20477.69 | 0.7 | 0.89 | 20.18 | 1.25 | 1 | 10
39 | 85 | CONCLUIDO | 1.7617 | 56.76 | 52.9 | 72.14 | 1.05 | 44 | 182.24 | 51.39 | 10.75 | 42 | 35.1 | 22710.68 | 640.37 | 1322.01 | 145.85 | 102.91 | 20273.33 | 0.71 | 0.89 | 20.18 | 1.24 | 1 | 10
40 | 85 | CONCLUIDO | 1.7638 | 56.7 | 52.87 | 73.77 | 1.07 | 43 | 182.62 | 51.39 | 11 | 41 | 35.22 | 22756.91 | 638.93 | 1322.04 | 145.14 | 102.91 | 19919.71 | 0.71 | 0.89 | 20.17 | 1.21 | 1 | 10
41 | 85 | CONCLUIDO | 1.766 | 56.62 | 52.83 | 75.47 | 1.09 | 42 | 182.99 | 51.39 | 11.25 | 40 | 35.35 | 22803.18 | 637.19 | 1322.14 | 143.78 | 102.91 | 19246.25 | 0.72 | 0.89 | 20.17 | 1.17 | 1 | 10
42 | 85 | CONCLUIDO | 1.7688 | 56.54 | 52.77 | 77.23 | 1.11 | 41 | 183.37 | 51.39 | 11.5 | 39 | 35.48 | 22849.49 | 634.9 | 1322.12 | 141.89 | 102.91 | 18306.31 | 0.73 | 0.89 | 20.17 | 1.12 | 1 | 10
43 | 85 | CONCLUIDO | 1.77 | 56.5 | 52.77 | 79.16 | 1.13 | 40 | 183.74 | 51.39 | 11.75 | 38 | 35.6 | 22895.85 | 633.79 | 1322.02 | 141.75 | 102.91 | 18243.99 | 0.73 | 0.89 | 20.17 | 1.11 | 1 | 10
44 | 85 | CONCLUIDO | 1.7718 | 56.44 | 52.74 | 81.15 | 1.16 | 39 | 184.12 | 51.39 | 12 | 37 | 35.73 | 22942.24 | 632.29 | 1322.19 | 141.06 | 102.91 | 17903.42 | 0.73 | 0.89 | 20.16 | 1.09 | 1 | 10
45 | 85 | CONCLUIDO | 1.7738 | 56.38 | 52.71 | 83.23 | 1.18 | 38 | 184.5 | 51.39 | 12.25 | 36 | 35.85 | 22988.69 | 631.25 | 1322.04 | 140.03 | 102.91 | 17392.64 | 0.73 | 0.89 | 20.17 | 1.06 | 1 | 10
46 | 85 | CONCLUIDO | 1.7759 | 56.31 | 52.68 | 85.43 | 1.2 | 37 | 184.87 | 51.39 | 12.5 | 35 | 35.98 | 23035.17 | 628.3 | 1322 | 139.05 | 102.91 | 16904.7 | 0.74 | 0.89 | 20.16 | 1.03 | 1 | 10
47 | 85 | CONCLUIDO | 1.7753 | 56.33 | 52.7 | 85.46 | 1.22 | 37 | 185.25 | 51.39 | 12.75 | 35 | 36.11 | 23081.7 | 628.74 | 1321.98 | 139.71 | 102.91 | 17238.08 | 0.74 | 0.89 | 20.16 | 1.05 | 1 | 10
48 | 85 | CONCLUIDO | 1.778 | 56.24 | 52.65 | 87.75 | 1.24 | 36 | 185.63 | 51.39 | 13 | 34 | 36.24 | 23128.27 | 626.42 | 1322.07 | 137.86 | 102.91 | 16316.5 | 0.75 | 0.89 | 20.16 | 1 | 1 | 10
49 | 85 | CONCLUIDO | 1.779 | 56.21 | 52.65 | 90.26 | 1.26 | 35 | 186.01 | 51.39 | 13.25 | 33 | 36.36 | 23174.88 | 625.54 | 1321.99 | 137.72 | 102.91 | 16253.37 | 0.75 | 0.89 | 20.17 | 1 | 1 | 10
50 | 85 | CONCLUIDO | 1.7796 | 56.19 | 52.64 | 90.23 | 1.29 | 35 | 186.38 | 51.39 | 13.5 | 33 | 36.49 | 23221.54 | 623.95 | 1322.05 | 137.19 | 102.91 | 15989.43 | 0.75 | 0.89 | 20.17 | 0.98 | 1 | 10
51 | 85 | CONCLUIDO | 1.7818 | 56.12 | 52.6 | 92.82 | 1.31 | 34 | 186.76 | 51.39 | 13.75 | 32 | 36.62 | 23268.24 | 623.01 | 1322.04 | 136.18 | 102.91 | 15485.27 | 0.76 | 0.89 | 20.16 | 0.94 | 1 | 10
52 | 85 | CONCLUIDO | 1.7834 | 56.07 | 52.58 | 95.6 | 1.33 | 33 | 187.14 | 51.39 | 14 | 31 | 36.75 | 23314.98 | 621.49 | 1321.99 | 135.56 | 102.91 | 15181.76 | 0.76 | 0.89 | 20.16 | 0.93 | 1 | 10
53 | 85 | CONCLUIDO | 1.7837 | 56.06 | 52.57 | 95.59 | 1.35 | 33 | 187.52 | 51.39 | 14.25 | 31 | 36.88 | 23361.77 | 619.66 | 1322.07 | 135.25 | 102.91 | 15028.58 | 0.76 | 0.89 | 20.16 | 0.92 | 1 | 10
54 | 85 | CONCLUIDO | 1.7861 | 55.99 | 52.53 | 98.49 | 1.37 | 32 | 187.9 | 51.39 | 14.5 | 30 | 37.01 | 23408.6 | 618.79 | 1322.07 | 133.75 | 102.91 | 14283.01 | 0.77 | 0.89 | 20.16 | 0.87 | 1 | 10
55 | 85 | CONCLUIDO | 1.7883 | 55.92 | 52.5 | 101.6 | 1.39 | 31 | 188.28 | 51.39 | 14.75 | 29 | 37.14 | 23455.48 | 616.98 | 1321.96 | 133.07 | 102.91 | 13944.72 | 0.77 | 0.89 | 20.15 | 0.84 | 1 | 10
56 | 85 | CONCLUIDO | 1.7877 | 55.94 | 52.52 | 101.64 | 1.41 | 31 | 188.66 | 51.39 | 15 | 29 | 37.27 | 23502.4 | 616.9 | 1321.99 | 133.71 | 102.91 | 14269.28 | 0.77 | 0.89 | 20.15 | 0.86 | 1 | 10
57 | 85 | CONCLUIDO | 1.7899 | 55.87 | 52.48 | 104.96 | 1.43 | 30 | 189.04 | 51.39 | 15.25 | 28 | 37.4 | 23549.36 | 614.08 | 1322.03 | 132.12 | 102.91 | 13477.4 | 0.78 | 0.9 | 20.16 | 0.82 | 1 | 10
58 | 85 | CONCLUIDO | 1.7896 | 55.88 | 52.49 | 104.98 | 1.45 | 30 | 189.42 | 51.39 | 15.5 | 28 | 37.53 | 23596.37 | 613.7 | 1322.04 | 132.53 | 102.91 | 13683.38 | 0.78 | 0.9 | 20.16 | 0.83 | 1 | 10
59 | 85 | CONCLUIDO | 1.7916 | 55.82 | 52.46 | 108.54 | 1.47 | 29 | 189.81 | 51.39 | 15.75 | 27 | 37.66 | 23643.43 | 611.54 | 1322.03 | 131.76 | 102.91 | 13303.05 | 0.78 | 0.9 | 20.15 | 0.81 | 1 | 10
60 | 85 | CONCLUIDO | 1.7916 | 55.81 | 52.46 | 108.54 | 1.49 | 29 | 190.19 | 51.39 | 16 | 27 | 37.79 | 23690.52 | 610.95 | 1321.99 | 131.8 | 102.91 | 13323.37 | 0.78 | 0.9 | 20.15 | 0.8 | 1 | 10
61 | 85 | CONCLUIDO | 1.7937 | 55.75 | 52.43 | 112.35 | 1.51 | 28 | 190.57 | 51.39 | 16.25 | 26 | 37.93 | 23737.67 | 609.42 | 1322.02 | 130.71 | 102.91 | 12779.59 | 0.79 | 0.9 | 20.15 | 0.77 | 1 | 10
62 | 85 | CONCLUIDO | 1.7937 | 55.75 | 52.43 | 112.35 | 1.53 | 28 | 190.95 | 51.39 | 16.5 | 26 | 38.06 | 23784.85 | 606.97 | 1322.1 | 130.72 | 102.91 | 12784.78 | 0.79 | 0.9 | 20.15 | 0.77 | 1 | 10
63 | 85 | CONCLUIDO | 1.7959 | 55.68 | 52.39 | 116.43 | 1.55 | 27 | 191.34 | 51.39 | 16.75 | 25 | 38.19 | 23832.09 | 605.56 | 1322.07 | 129.44 | 102.91 | 12150.52 | 0.8 | 0.9 | 20.15 | 0.74 | 1 | 10
64 | 85 | CONCLUIDO | 1.7961 | 55.68 | 52.39 | 116.42 | 1.57 | 27 | 191.72 | 51.39 | 17 | 25 | 38.33 | 23879.37 | 605.1 | 1322.02 | 129.32 | 102.91 | 12093.22 | 0.8 | 0.9 | 20.15 | 0.73 | 1 | 10
65 | 85 | CONCLUIDO | 1.7981 | 55.61 | 52.36 | 120.83 | 1.59 | 26 | 192.1 | 51.39 | 17.25 | 24 | 38.46 | 23926.69 | 602.02 | 1322.04 | 128.46 | 102.91 | 11667.45 | 0.8 | 0.9 | 20.14 | 0.7 | 1 | 10
66 | 85 | CONCLUIDO | 1.7978 | 55.62 | 52.37 | 120.85 | 1.61 | 26 | 192.49 | 51.39 | 17.5 | 24 | 38.59 | 23974.06 | 602.18 | 1322.07 | 128.65 | 102.91 | 11761.75 | 0.8 | 0.9 | 20.15 | 0.71 | 1 | 10
67 | 85 | CONCLUIDO | 1.7978 | 55.62 | 52.37 | 120.86 | 1.63 | 26 | 192.87 | 51.39 | 17.75 | 24 | 38.73 | 24021.47 | 601.67 | 1322.01 | 128.87 | 102.91 | 11872.43 | 0.8 | 0.9 | 20.15 | 0.72 | 1 | 10
68 | 85 | CONCLUIDO | 1.7999 | 55.56 | 52.34 | 125.61 | 1.65 | 25 | 193.26 | 51.39 | 18 | 23 | 38.86 | 24068.93 | 599.4 | 1322.07 | 127.59 | 102.91 | 11238.48 | 0.81 | 0.9 | 20.15 | 0.68 | 1 | 10
69 | 85 | CONCLUIDO | 1.7994 | 55.57 | 52.35 | 125.65 | 1.67 | 25 | 193.64 | 51.39 | 18.25 | 23 | 39 | 24116.44 | 598.93 | 1322.02 | 128.08 | 102.91 | 11481.68 | 0.8 | 0.9 | 20.15 | 0.7 | 1 | 10
70 | 85 | CONCLUIDO | 1.7994 | 55.57 | 52.35 | 125.65 | 1.69 | 25 | 194.03 | 51.39 | 18.5 | 23 | 39.13 | 24163.99 | 596.01 | 1321.98 | 128.37 | 102.91 | 11626.57 | 0.8 | 0.9 | 20.14 | 0.7 | 1 | 10
71 | 85 | CONCLUIDO | 1.8016 | 55.5 | 52.32 | 130.8 | 1.71 | 24 | 194.41 | 51.39 | 18.75 | 22 | 39.27 | 24211.59 | 596.71 | 1322.1 | 126.97 | 102.91 | 10930.4 | 0.81 | 0.9 | 20.15 | 0.66 | 1 | 10
72 | 85 | CONCLUIDO | 1.8017 | 55.5 | 52.32 | 130.8 | 1.73 | 24 | 194.8 | 51.39 | 19 | 22 | 39.41 | 24259.23 | 594.91 | 1321.95 | 127.18 | 102.91 | 11038.13 | 0.81 | 0.9 | 20.14 | 0.67 | 1 | 10
73 | 85 | CONCLUIDO | 1.8037 | 55.44 | 52.29 | 136.41 | 1.75 | 23 | 195.19 | 51.39 | 19.25 | 21 | 39.54 | 24306.92 | 591.09 | 1322.03 | 126.15 | 102.91 | 10526.1 | 0.82 | 0.9 | 20.14 | 0.64 | 1 | 10
74 | 85 | CONCLUIDO | 1.8042 | 55.43 | 52.28 | 136.37 | 1.77 | 23 | 195.57 | 51.39 | 19.5 | 21 | 39.68 | 24354.66 | 590.83 | 1322.02 | 125.51 | 102.91 | 10206.1 | 0.82 | 0.9 | 20.15 | 0.62 | 1 | 10
75 | 85 | CONCLUIDO | 1.8037 | 55.44 | 52.29 | 136.41 | 1.79 | 23 | 195.96 | 51.39 | 19.75 | 21 | 39.82 | 24402.44 | 590.03 | 1322.06 | 126.1 | 102.91 | 10503.74 | 0.82 | 0.9 | 20.14 | 0.64 | 1 | 10
76 | 85 | CONCLUIDO | 1.8061 | 55.37 | 52.25 | 142.5 | 1.81 | 22 | 196.35 | 51.39 | 20 | 20 | 39.96 | 24450.27 | 586.78 | 1321.97 | 124.91 | 102.91 | 9911.71 | 0.82 | 0.9 | 20.14 | 0.6 | 1 | 10
77 | 85 | CONCLUIDO | 1.8058 | 55.38 | 52.26 | 142.52 | 1.83 | 22 | 196.74 | 51.39 | 20.25 | 20 | 40.09 | 24498.15 | 587.64 | 1321.97 | 125.19 | 102.91 | 10050.65 | 0.82 | 0.9 | 20.14 | 0.6 | 1 | 10
78 | 85 | CONCLUIDO | 1.8056 | 55.38 | 52.26 | 142.54 | 1.85 | 22 | 197.12 | 51.39 | 20.5 | 20 | 40.23 | 24546.08 | 587.64 | 1322.02 | 125.15 | 102.91 | 10031.35 | 0.82 | 0.9 | 20.15 | 0.61 | 1 | 10
79 | 85 | CONCLUIDO | 1.806 | 55.37 | 52.25 | 142.51 | 1.87 | 22 | 197.51 | 51.39 | 20.75 | 20 | 40.37 | 24594.05 | 583.75 | 1322.02 | 125.1 | 102.91 | 10005.38 | 0.82 | 0.9 | 20.14 | 0.6 | 1 | 10
80 | 85 | CONCLUIDO | 1.8083 | 55.3 | 52.22 | 149.19 | 1.88 | 21 | 197.9 | 51.39 | 21 | 19 | 40.51 | 24642.07 | 583.15 | 1322 | 123.88 | 102.91 | 9401.81 | 0.83 | 0.9 | 20.14 | 0.56 | 1 | 10
81 | 85 | CONCLUIDO | 1.809 | 55.28 | 52.19 | 149.13 | 1.9 | 21 | 198.29 | 51.39 | 21.25 | 19 | 40.65 | 24690.13 | 582.34 | 1322.01 | 123.36 | 102.91 | 9142.28 | 0.83 | 0.9 | 20.13 | 0.54 | 1 | 10
82 | 85 | CONCLUIDO | 1.8083 | 55.3 | 52.22 | 149.19 | 1.92 | 21 | 198.68 | 51.39 | 21.5 | 19 | 40.79 | 24738.25 | 581.39 | 1322.01 | 123.62 | 102.91 | 9273.97 | 0.83 | 0.9 | 20.14 | 0.56 | 1 | 10
83 | 85 | CONCLUIDO | 1.8103 | 55.24 | 52.19 | 156.57 | 1.94 | 20 | 199.07 | 51.39 | 21.75 | 18 | 40.93 | 24786.41 | 577.4 | 1321.95 | 123.02 | 102.91 | 8977.74 | 0.84 | 0.9 | 20.13 | 0.54 | 1 | 10
84 | 85 | CONCLUIDO | 1.8105 | 55.23 | 52.18 | 156.55 | 1.96 | 20 | 199.46 | 51.39 | 22 | 18 | 41.07 | 24834.62 | 577.91 | 1322.01 | 122.62 | 102.91 | 8776.7 | 0.84 | 0.9 | 20.14 | 0.53 | 1 | 10
85 | 85 | CONCLUIDO | 1.8101 | 55.24 | 52.19 | 156.58 | 1.98 | 20 | 199.86 | 51.39 | 22.25 | 18 | 41.21 | 24882.88 | 577.83 | 1322 | 123.16 | 102.91 | 9045.06 | 0.84 | 0.9 | 20.13 | 0.54 | 1 | 10
86 | 85 | CONCLUIDO | 1.8097 | 55.26 | 52.21 | 156.62 | 2 | 20 | 200.25 | 51.39 | 22.5 | 18 | 41.35 | 24931.18 | 577.1 | 1322 | 123.37 | 102.91 | 9150.36 | 0.83 | 0.9 | 20.14 | 0.55 | 1 | 10
87 | 85 | CONCLUIDO | 1.8121 | 55.19 | 52.17 | 164.75 | 2.01 | 19 | 200.64 | 51.39 | 22.75 | 17 | 41.5 | 24979.54 | 571.54 | 1322 | 122.12 | 102.91 | 8531.73 | 0.84 | 0.9 | 20.14 | 0.52 | 1 | 10
88 | 85 | CONCLUIDO | 1.8119 | 55.19 | 52.17 | 164.76 | 2.03 | 19 | 201.03 | 51.39 | 23 | 17 | 41.64 | 25027.94 | 572.13 | 1321.96 | 122.35 | 102.91 | 8647.57 | 0.84 | 0.9 | 20.14 | 0.52 | 1 | 10
89 | 85 | CONCLUIDO | 1.8119 | 55.19 | 52.17 | 164.76 | 2.05 | 19 | 201.42 | 51.39 | 23.25 | 17 | 41.78 | 25076.39 | 571.79 | 1322.01 | 122.44 | 102.91 | 8691 | 0.84 | 0.9 | 20.13 | 0.52 | 1 | 10
90 | 85 | CONCLUIDO | 1.8119 | 55.19 | 52.18 | 164.76 | 2.07 | 19 | 201.82 | 51.39 | 23.5 | 17 | 41.93 | 25124.89 | 569.34 | 1322 | 122.25 | 102.91 | 8596.82 | 0.84 | 0.9 | 20.14 | 0.52 | 1 | 10
91 | 85 | CONCLUIDO | 1.8123 | 55.18 | 52.16 | 164.73 | 2.09 | 19 | 202.21 | 51.39 | 23.75 | 16 | 42.07 | 25173.44 | 566.97 | 1321.95 | 122.04 | 102.91 | 8493.2 | 0.84 | 0.9 | 20.14 | 0.51 | 1 | 10
92 | 85 | CONCLUIDO | 1.814 | 55.13 | 52.15 | 173.82 | 2.1 | 18 | 202.61 | 51.39 | 24 | 15 | 42.21 | 25222.04 | 566.2 | 1322 | 121.53 | 102.91 | 8241.27 | 0.85 | 0.9 | 20.13 | 0.49 | 1 | 10
93 | 85 | CONCLUIDO | 1.8137 | 55.14 | 52.15 | 173.84 | 2.12 | 18 | 203 | 51.39 | 24.25 | 15 | 42.36 | 25270.81 | 566.88 | 1322.01 | 121.78 | 102.91 | 8368.16 | 0.85 | 0.9 | 20.13 | 0.5 | 1 | 10
94 | 85 | CONCLUIDO | 1.8139 | 55.13 | 52.15 | 173.82 | 2.14 | 18 | 203.4 | 51.39 | 24.5 | 15 | 42.5 | 25319.51 | 565.65 | 1321.99 | 121.34 | 102.91 | 8148.75 | 0.85 | 0.9 | 20.14 | 0.49 | 1 | 10
95 | 85 | CONCLUIDO | 1.8139 | 55.13 | 52.15 | 173.82 | 2.16 | 18 | 203.79 | 51.39 | 24.75 | 14 | 42.65 | 25368.26 | 563.61 | 1321.92 | 121.37 | 102.91 | 8161.22 | 0.85 | 0.9 | 20.14 | 0.49 | 1 | 10
96 | 85 | CONCLUIDO | 1.8141 | 55.12 | 52.14 | 173.8 | 2.17 | 18 | 204.19 | 51.39 | 25 | 12 | 42.79 | 25417.05 | 561.55 | 1322.06 | 121.06 | 102.91 | 8005.58 | 0.85 | 0.9 | 20.14 | 0.49 | 1 | 10
97 | 85 | CONCLUIDO | 1.8156 | 55.08 | 52.13 | 183.99 | 2.19 | 17 | 204.58 | 51.39 | 25.25 | 11 | 42.94 | 25465.9 | 559.68 | 1322 | 120.57 | 102.91 | 7766.05 | 0.85 | 0.9 | 20.15 | 0.48 | 1 | 10
98 | 85 | CONCLUIDO | 1.8158 | 55.07 | 52.12 | 183.96 | 2.21 | 17 | 204.98 | 51.39 | 25.5 | 10 | 43.09 | 25514.8 | 560.49 | 1321.97 | 120.43 | 102.91 | 7697.38 | 0.85 | 0.9 | 20.14 | 0.47 | 1 | 10
99 | 85 | CONCLUIDO | 1.8162 | 55.06 | 52.11 | 183.92 | 2.23 | 17 | 205.38 | 51.39 | 25.75 | 9 | 43.23 | 25563.75 | 561.19 | 1321.94 | 120.22 | 102.91 | 7593.73 | 0.86 | 0.9 | 20.14 | 0.46 | 1 | 10
100 | 85 | CONCLUIDO | 1.8155 | 55.08 | 52.13 | 184 | 2.24 | 17 | 205.77 | 51.39 | 26 | 7 | 43.38 | 25612.75 | 561.3 | 1322.04 | 120.8 | 102.91 | 7883.09 | 0.85 | 0.9 | 20.14 | 0.48 | 1 | 10
101 | 85 | CONCLUIDO | 1.8158 | 55.07 | 52.12 | 183.97 | 2.26 | 17 | 206.17 | 51.39 | 26.25 | 2 | 43.53 | 25661.8 | 561.89 | 1322 | 120.3 | 102.91 | 7631.41 | 0.86 | 0.9 | 20.15 | 0.47 | 1 | 10
102 | 85 | CONCLUIDO | 1.8155 | 55.08 | 52.13 | 184 | 2.28 | 17 | 206.57 | 51.39 | 26.5 | 1 | 43.68 | 25710.89 | 562.57 | 1322.15 | 120.27 | 102.91 | 7616.81 | 0.86 | 0.9 | 20.15 | 0.48 | 1 | 10
103 | 85 | CONCLUIDO | 1.8157 | 55.07 | 52.13 | 183.97 | 2.3 | 17 | 206.97 | 51.39 | 26.75 | 0 | 43.82 | 25760.05 | 563.45 | 1322.11 | 120.26 | 102.91 | 7610.85 | 0.86 | 0.9 | 20.15 | 0.47 | 1 | 10