## Sheet1
| Volume de calda [L] | STATUS | Capacidade operacional [ha/h] | Tempo de missao [h] | Tempo util [h] | Tempo por voo [min] | Autonomia Projetada [h] | N° Voos | MTOW [kg] | Massa Estrutura [kg] | Combustível [kg] | Abastecimentos | Massa gerador | Potência gerador [W] | Combustível consumido [L] | Calda cons [L] | Distância percorrida [km] | Distância Pulverizando [km] | RTL ACUMULADO[m] | EOC [km/km] | EOC [h/h] | Tempo de manobra [h] | Tempo rtl_rtw [h] | V pulv [m/s] | V desloc [m/s]
0 | 20 | CONCLUIDO | 1.5854 | 63.08 | 58.47 | 14.99 | 0.34 | 234 | 51.33 | 24.83 | 1 | 232 | 5.51 | 6564.78 | 324.29 | 1322.89 | 326.59 | 102.91 | 109691.59 | 0.32 | 0.8 | 20.5 | 6.79 | 1 | 10
1 | 20 | CONCLUIDO | 1.6438 | 60.84 | 56.89 | 18.96 | 0.42 | 180 | 51.62 | 24.83 | 1.25 | 178 | 5.54 | 6599.8 | 310.56 | 1322.91 | 275.09 | 102.91 | 84211.92 | 0.37 | 0.83 | 20.41 | 5.22 | 1 | 10
2 | 20 | CONCLUIDO | 1.6855 | 59.33 | 55.81 | 23.09 | 0.5 | 145 | 51.9 | 24.83 | 1.5 | 143 | 5.57 | 6634.84 | 299.63 | 1322.58 | 240.3 | 102.91 | 66989.94 | 0.43 | 0.84 | 20.34 | 4.14 | 1 | 10
3 | 20 | CONCLUIDO | 1.7138 | 58.35 | 55.12 | 27.33 | 0.58 | 121 | 52.19 | 24.83 | 1.75 | 119 | 5.61 | 6670.02 | 291.07 | 1322.38 | 218.24 | 102.91 | 56083.93 | 0.47 | 0.85 | 20.3 | 3.46 | 1 | 10
4 | 20 | CONCLUIDO | 1.7353 | 57.63 | 54.62 | 31.82 | 0.66 | 103 | 52.47 | 24.83 | 2 | 101 | 5.64 | 6705.1 | 282.58 | 1322.3 | 201.91 | 102.91 | 48005.75 | 0.51 | 0.86 | 20.28 | 2.96 | 1 | 10
5 | 20 | CONCLUIDO | 1.754 | 57.01 | 54.18 | 36.52 | 0.74 | 89 | 52.75 | 24.83 | 2.25 | 87 | 5.68 | 6740.19 | 275.3 | 1322.3 | 187.33 | 102.91 | 40787.92 | 0.55 | 0.87 | 20.25 | 2.52 | 1 | 10
6 | 20 | CONCLUIDO | 1.7677 | 56.57 | 53.87 | 41.44 | 0.82 | 78 | 53.04 | 24.83 | 2.5 | 73 | 5.71 | 6775.31 | 267.57 | 1322.24 | 177.3 | 102.91 | 35829.25 | 0.58 | 0.87 | 20.24 | 2.21 | 1 | 10
7 | 20 | CONCLUIDO | 1.7771 | 56.27 | 53.67 | 46 | 0.89 | 70 | 53.32 | 24.83 | 2.75 | 43 | 5.75 | 6810.44 | 261.64 | 1322.45 | 169.74 | 102.91 | 32086.82 | 0.61 | 0.88 | 20.25 | 2.01 | 1 | 10
8 | 20 | CONCLUIDO | 1.7781 | 56.24 | 53.66 | 47.35 | 0.97 | 68 | 53.61 | 24.83 | 3 | 9 | 5.78 | 6845.59 | 260.68 | 1322.53 | 168.17 | 102.91 | 31310.15 | 0.61 | 0.88 | 20.29 | 2 | 1 | 10
9 | 20 | CONCLUIDO | 1.7777 | 56.25 | 53.67 | 47.36 | 1.04 | 68 | 53.89 | 24.83 | 3.25 | 0 | 5.82 | 6880.77 | 261.81 | 1322.37 | 168.08 | 102.91 | 31267.41 | 0.61 | 0.88 | 20.31 | 2.02 | 1 | 10