## Sheet1
| Volume de calda [L] | STATUS | Capacidade operacional [ha/h] | Tempo de missao [h] | Tempo util [h] | Tempo por voo [min] | Autonomia Projetada [h] | N° Voos | MTOW [kg] | Massa Estrutura [kg] | Combustível [kg] | Abastecimentos | Massa gerador | Potência gerador [W] | Combustível consumido [L] | Calda cons [L] | Distância percorrida [km] | Distância Pulverizando [km] | RTL ACUMULADO[m] | EOC [km/km] | EOC [h/h] | Tempo de manobra [h] | Tempo rtl_rtw [h] | V pulv [m/s] | V desloc [m/s]
0 | 135 | CONCLUIDO | 0.7263 | 137.68 | 82.96 | 4.85 | 0.07 | 1026 | 263.32 | 59.89 | 1 | 1024 | 67.43 | 32710.1 | 1415.88 | 1326.35 | 1128.6 | 102.91 | 506737.71 | 0.09 | 0.57 | 21.76 | 31.21 | 1 | 10
1 | 135 | CONCLUIDO | 0.8857 | 112.9 | 73.39 | 6.07 | 0.08 | 725 | 263.79 | 59.89 | 1.25 | 723 | 67.65 | 32767.75 | 1253.39 | 1325.63 | 813.97 | 102.91 | 350924.45 | 0.13 | 0.64 | 21.29 | 21.67 | 1 | 10
2 | 135 | CONCLUIDO | 1.0039 | 99.61 | 68.35 | 7.3 | 0.1 | 562 | 264.25 | 59.89 | 1.5 | 560 | 67.87 | 32825.49 | 1167.51 | 1324.41 | 649.22 | 102.91 | 269366.78 | 0.16 | 0.69 | 21.03 | 16.64 | 1 | 10
3 | 135 | CONCLUIDO | 1.0959 | 91.25 | 65.19 | 8.52 | 0.12 | 459 | 264.72 | 59.89 | 1.75 | 457 | 68.09 | 32883.31 | 1113.6 | 1324.2 | 545.73 | 102.91 | 218138.51 | 0.19 | 0.72 | 20.86 | 13.49 | 1 | 10
4 | 135 | CONCLUIDO | 1.168 | 85.61 | 63.09 | 9.73 | 0.13 | 389 | 265.19 | 59.89 | 2 | 387 | 68.31 | 32941.21 | 1077.67 | 1323.71 | 477.21 | 102.91 | 184225.71 | 0.22 | 0.75 | 20.75 | 11.4 | 1 | 10
5 | 135 | CONCLUIDO | 1.2283 | 81.41 | 61.52 | 10.95 | 0.15 | 337 | 265.66 | 59.89 | 2.25 | 335 | 68.53 | 32999.19 | 1050.71 | 1323.54 | 426.09 | 102.91 | 158924.59 | 0.24 | 0.76 | 20.66 | 9.84 | 1 | 10
6 | 135 | CONCLUIDO | 1.2787 | 78.21 | 60.34 | 12.19 | 0.17 | 297 | 266.13 | 59.89 | 2.5 | 295 | 68.75 | 33057.26 | 1030.22 | 1323.79 | 387.19 | 102.91 | 139678.96 | 0.27 | 0.78 | 20.59 | 8.65 | 1 | 10
7 | 135 | CONCLUIDO | 1.3213 | 75.68 | 59.38 | 13.39 | 0.18 | 266 | 266.6 | 59.89 | 2.75 | 264 | 68.97 | 33115.41 | 1013.57 | 1323.01 | 357.23 | 102.91 | 124851.5 | 0.29 | 0.79 | 20.52 | 7.7 | 1 | 10
8 | 135 | CONCLUIDO | 1.3571 | 73.69 | 58.65 | 14.6 | 0.2 | 241 | 267.08 | 59.89 | 3 | 239 | 69.19 | 33173.65 | 1000.82 | 1323.26 | 332.83 | 102.91 | 112776.66 | 0.31 | 0.8 | 20.5 | 6.98 | 1 | 10
9 | 135 | CONCLUIDO | 1.3885 | 72.02 | 58.04 | 15.83 | 0.22 | 220 | 267.55 | 59.89 | 3.25 | 218 | 69.41 | 33231.97 | 990.15 | 1322.85 | 312.58 | 102.91 | 102757.11 | 0.33 | 0.81 | 20.48 | 6.37 | 1 | 10
10 | 135 | CONCLUIDO | 1.4172 | 70.56 | 57.5 | 17.08 | 0.23 | 202 | 268.02 | 59.89 | 3.5 | 200 | 69.64 | 33290.38 | 980.47 | 1322.59 | 295.32 | 102.91 | 94216.24 | 0.35 | 0.82 | 20.43 | 5.83 | 1 | 10
11 | 135 | CONCLUIDO | 1.4421 | 69.34 | 57.04 | 18.3 | 0.25 | 187 | 268.5 | 59.89 | 3.75 | 185 | 69.86 | 33348.87 | 972.23 | 1322.73 | 281.08 | 102.91 | 87170.07 | 0.37 | 0.82 | 20.39 | 5.37 | 1 | 10
12 | 135 | CONCLUIDO | 1.4624 | 68.38 | 56.68 | 19.43 | 0.26 | 175 | 268.97 | 59.89 | 4 | 173 | 70.09 | 33407.45 | 965.95 | 1322.56 | 269.46 | 102.91 | 81424.2 | 0.38 | 0.83 | 20.38 | 5.02 | 1 | 10
13 | 135 | CONCLUIDO | 1.483 | 67.43 | 56.34 | 20.74 | 0.28 | 163 | 269.45 | 59.89 | 4.25 | 161 | 70.31 | 33466.11 | 959.75 | 1322.48 | 257.71 | 102.91 | 75609.01 | 0.4 | 0.83 | 20.37 | 4.67 | 1 | 10
14 | 135 | CONCLUIDO | 1.498 | 66.76 | 56.12 | 21.86 | 0.3 | 154 | 269.92 | 59.89 | 4.5 | 152 | 70.54 | 33524.86 | 955.59 | 1322.71 | 250.39 | 102.91 | 71991.46 | 0.41 | 0.84 | 20.36 | 4.45 | 1 | 10
15 | 135 | CONCLUIDO | 1.5147 | 66.02 | 55.84 | 23.11 | 0.31 | 145 | 270.4 | 59.89 | 4.75 | 143 | 70.76 | 33583.7 | 950.45 | 1322.46 | 240.87 | 102.91 | 67279.35 | 0.43 | 0.84 | 20.36 | 4.17 | 1 | 10
16 | 135 | CONCLUIDO | 1.5303 | 65.35 | 55.57 | 24.34 | 0.33 | 137 | 270.88 | 59.89 | 5 | 135 | 70.99 | 33642.62 | 945.55 | 1322.64 | 233.1 | 102.91 | 63430.65 | 0.44 | 0.85 | 20.32 | 3.9 | 1 | 10
17 | 135 | CONCLUIDO | 1.542 | 64.85 | 55.42 | 25.58 | 0.34 | 130 | 271.36 | 59.89 | 5.25 | 128 | 71.22 | 33701.64 | 942.76 | 1322.34 | 227.88 | 102.91 | 60859.26 | 0.45 | 0.85 | 20.32 | 3.76 | 1 | 10
18 | 135 | CONCLUIDO | 1.5538 | 64.36 | 55.24 | 26.73 | 0.36 | 124 | 271.84 | 59.89 | 5.5 | 122 | 71.45 | 33760.74 | 939.26 | 1322.22 | 221.65 | 102.91 | 57772.38 | 0.46 | 0.85 | 20.31 | 3.57 | 1 | 10
19 | 135 | CONCLUIDO | 1.5656 | 63.87 | 55.05 | 27.99 | 0.38 | 118 | 272.32 | 59.89 | 5.75 | 116 | 71.68 | 33820.05 | 935.85 | 1322.46 | 216.1 | 102.91 | 55026.76 | 0.48 | 0.85 | 20.3 | 3.39 | 1 | 10
20 | 135 | CONCLUIDO | 1.576 | 63.45 | 54.89 | 29.14 | 0.39 | 113 | 272.8 | 59.89 | 6 | 111 | 71.91 | 33879.33 | 932.65 | 1322.32 | 210.62 | 102.91 | 52313.65 | 0.49 | 0.86 | 20.29 | 3.23 | 1 | 10
21 | 135 | CONCLUIDO | 1.586 | 63.05 | 54.74 | 30.41 | 0.41 | 108 | 273.28 | 59.89 | 6.25 | 106 | 72.14 | 33938.7 | 929.62 | 1322.4 | 205.62 | 102.91 | 49835.13 | 0.5 | 0.86 | 20.28 | 3.07 | 1 | 10
22 | 135 | CONCLUIDO | 1.5937 | 62.75 | 54.64 | 31.52 | 0.42 | 104 | 273.76 | 59.89 | 6.5 | 102 | 72.37 | 33998.16 | 927.72 | 1322.3 | 202.57 | 102.91 | 48331.03 | 0.51 | 0.86 | 20.27 | 2.98 | 1 | 10
23 | 135 | CONCLUIDO | 1.6013 | 62.45 | 54.54 | 32.73 | 0.44 | 100 | 274.24 | 59.89 | 6.75 | 98 | 72.61 | 34057.71 | 925.62 | 1322.37 | 199.09 | 102.91 | 46609.75 | 0.52 | 0.86 | 20.28 | 2.88 | 1 | 10
24 | 135 | CONCLUIDO | 1.6103 | 62.1 | 54.4 | 34 | 0.45 | 96 | 274.73 | 59.89 | 7 | 94 | 72.84 | 34117.35 | 922.9 | 1322.14 | 194.62 | 102.91 | 44395.26 | 0.53 | 0.86 | 20.26 | 2.74 | 1 | 10
25 | 135 | CONCLUIDO | 1.6186 | 61.78 | 54.28 | 35.4 | 0.47 | 92 | 275.21 | 59.89 | 7.25 | 90 | 73.08 | 34177.09 | 920.56 | 1322.3 | 190.29 | 102.91 | 42253.81 | 0.54 | 0.87 | 20.27 | 2.62 | 1 | 10
26 | 135 | CONCLUIDO | 1.6255 | 61.52 | 54.17 | 36.52 | 0.48 | 89 | 275.7 | 59.89 | 7.5 | 87 | 73.31 | 34236.91 | 918.43 | 1322.28 | 187.38 | 102.91 | 40811.31 | 0.55 | 0.87 | 20.24 | 2.51 | 1 | 10
27 | 135 | CONCLUIDO | 1.6308 | 61.32 | 54.12 | 37.76 | 0.5 | 86 | 276.18 | 59.89 | 7.75 | 84 | 73.55 | 34296.82 | 917.12 | 1322.26 | 185.47 | 102.91 | 39869.72 | 0.55 | 0.87 | 20.25 | 2.46 | 1 | 10
28 | 135 | CONCLUIDO | 1.6371 | 61.08 | 54.03 | 39.06 | 0.51 | 83 | 276.67 | 59.89 | 8 | 81 | 73.78 | 34356.83 | 915.05 | 1322.37 | 182.3 | 102.91 | 38300.44 | 0.56 | 0.87 | 20.25 | 2.37 | 1 | 10
29 | 135 | CONCLUIDO | 1.6423 | 60.89 | 53.94 | 39.96 | 0.53 | 81 | 277.16 | 59.89 | 8.25 | 79 | 74.02 | 34416.93 | 913.44 | 1322.12 | 180.22 | 102.91 | 37274.22 | 0.57 | 0.87 | 20.23 | 2.29 | 1 | 10
30 | 135 | CONCLUIDO | 1.6485 | 60.66 | 53.86 | 41.43 | 0.55 | 78 | 277.65 | 59.89 | 8.5 | 76 | 74.26 | 34477.13 | 911.73 | 1322.21 | 177.16 | 102.91 | 35754.78 | 0.58 | 0.87 | 20.24 | 2.21 | 1 | 10
31 | 135 | CONCLUIDO | 1.6523 | 60.52 | 53.83 | 42.49 | 0.56 | 76 | 278.13 | 59.89 | 8.75 | 74 | 74.5 | 34537.41 | 910.66 | 1322.41 | 175.99 | 102.91 | 35180.19 | 0.58 | 0.87 | 20.23 | 2.17 | 1 | 10
32 | 135 | CONCLUIDO | 1.6568 | 60.36 | 53.76 | 43.59 | 0.58 | 74 | 278.62 | 59.89 | 9 | 72 | 74.74 | 34597.8 | 909.36 | 1322.29 | 173.9 | 102.91 | 34148.26 | 0.59 | 0.87 | 20.23 | 2.1 | 1 | 10
33 | 135 | CONCLUIDO | 1.6612 | 60.2 | 53.71 | 44.75 | 0.59 | 72 | 279.11 | 59.89 | 9.25 | 70 | 74.98 | 34658.27 | 907.98 | 1322.42 | 172.22 | 102.91 | 33316.3 | 0.6 | 0.87 | 20.22 | 2.05 | 1 | 10
34 | 135 | CONCLUIDO | 1.666 | 60.02 | 53.63 | 45.97 | 0.6 | 70 | 279.61 | 59.89 | 9.5 | 68 | 75.22 | 34718.84 | 906.32 | 1322.16 | 169.69 | 102.91 | 32063.14 | 0.61 | 0.88 | 20.22 | 1.97 | 1 | 10
35 | 135 | CONCLUIDO | 1.6702 | 59.87 | 53.58 | 47.28 | 0.62 | 68 | 280.1 | 59.89 | 9.75 | 66 | 75.46 | 34779.51 | 905.1 | 1322.16 | 167.98 | 102.91 | 31215.4 | 0.61 | 0.88 | 20.22 | 1.93 | 1 | 10
36 | 135 | CONCLUIDO | 1.6752 | 59.69 | 53.5 | 48.64 | 0.63 | 66 | 280.59 | 59.89 | 10 | 64 | 75.7 | 34840.27 | 903.59 | 1322.19 | 165.89 | 102.91 | 30179.47 | 0.62 | 0.88 | 20.2 | 1.84 | 1 | 10
37 | 135 | CONCLUIDO | 1.6769 | 59.63 | 53.5 | 49.38 | 0.65 | 65 | 281.08 | 59.89 | 10.25 | 63 | 75.95 | 34901.13 | 903.13 | 1322.17 | 165.14 | 102.91 | 29811.4 | 0.62 | 0.88 | 20.22 | 1.84 | 1 | 10
38 | 135 | CONCLUIDO | 1.6814 | 59.47 | 53.44 | 50.89 | 0.66 | 63 | 281.58 | 59.89 | 10.5 | 61 | 76.19 | 34962.08 | 901.96 | 1322.17 | 163.51 | 102.91 | 29007.18 | 0.63 | 0.88 | 20.2 | 1.78 | 1 | 10
39 | 135 | CONCLUIDO | 1.6864 | 59.3 | 53.36 | 52.49 | 0.68 | 61 | 282.07 | 59.89 | 10.75 | 59 | 76.44 | 35023.13 | 900.48 | 1322.17 | 161.03 | 102.91 | 27776.65 | 0.64 | 0.88 | 20.2 | 1.71 | 1 | 10
40 | 135 | CONCLUIDO | 1.6885 | 59.22 | 53.34 | 53.34 | 0.69 | 60 | 282.57 | 59.89 | 11 | 58 | 76.68 | 35084.28 | 899.46 | 1322.26 | 159.96 | 102.91 | 27246.68 | 0.64 | 0.88 | 20.2 | 1.68 | 1 | 10
41 | 135 | CONCLUIDO | 1.6905 | 59.16 | 53.32 | 54.22 | 0.71 | 59 | 283.06 | 59.89 | 11.25 | 57 | 76.93 | 35145.53 | 898.86 | 1322.09 | 159.64 | 102.91 | 27094 | 0.64 | 0.88 | 20.2 | 1.66 | 1 | 10
42 | 135 | CONCLUIDO | 1.6948 | 59.01 | 53.27 | 56.07 | 0.72 | 57 | 283.56 | 59.89 | 11.5 | 55 | 77.18 | 35206.88 | 897.66 | 1322.1 | 158.04 | 102.91 | 26301.06 | 0.65 | 0.88 | 20.2 | 1.61 | 1 | 10
43 | 135 | CONCLUIDO | 1.6973 | 58.92 | 53.23 | 57.04 | 0.74 | 56 | 284.06 | 59.89 | 11.75 | 54 | 77.42 | 35268.32 | 896.64 | 1322.18 | 157.14 | 102.91 | 25856.28 | 0.65 | 0.88 | 20.19 | 1.58 | 1 | 10
44 | 135 | CONCLUIDO | 1.6993 | 58.85 | 53.21 | 58.05 | 0.75 | 55 | 284.56 | 59.89 | 12 | 53 | 77.67 | 35329.87 | 896.17 | 1322.21 | 155.93 | 102.91 | 25254.98 | 0.66 | 0.88 | 20.2 | 1.56 | 1 | 10
45 | 135 | CONCLUIDO | 1.7019 | 58.76 | 53.17 | 59.08 | 0.77 | 54 | 285.06 | 59.89 | 12.25 | 52 | 77.92 | 35391.51 | 895.15 | 1322.15 | 154.68 | 102.91 | 24634.46 | 0.67 | 0.88 | 20.2 | 1.52 | 1 | 10
46 | 135 | CONCLUIDO | 1.7047 | 58.66 | 53.13 | 60.15 | 0.78 | 53 | 285.56 | 59.89 | 12.5 | 51 | 78.17 | 35453.26 | 893.81 | 1322.11 | 153.52 | 102.91 | 24061.77 | 0.67 | 0.88 | 20.19 | 1.47 | 1 | 10
47 | 135 | CONCLUIDO | 1.7061 | 58.61 | 53.13 | 61.31 | 0.79 | 52 | 286.06 | 59.89 | 12.75 | 50 | 78.42 | 35515.1 | 893.52 | 1322.2 | 153.65 | 102.91 | 24133.24 | 0.67 | 0.88 | 20.19 | 1.48 | 1 | 10
48 | 135 | CONCLUIDO | 1.709 | 58.51 | 53.08 | 62.45 | 0.81 | 51 | 286.56 | 59.89 | 13 | 49 | 78.68 | 35577.18 | 892.35 | 1322.15 | 152.08 | 102.91 | 23349.63 | 0.68 | 0.89 | 20.18 | 1.43 | 1 | 10
49 | 135 | CONCLUIDO | 1.711 | 58.45 | 53.07 | 63.68 | 0.82 | 50 | 287.07 | 59.89 | 13.25 | 48 | 78.93 | 35639.23 | 891.67 | 1322.26 | 151.18 | 102.91 | 22905.02 | 0.68 | 0.89 | 20.19 | 1.41 | 1 | 10
50 | 135 | CONCLUIDO | 1.7131 | 58.37 | 53.04 | 64.95 | 0.84 | 49 | 287.57 | 59.89 | 13.5 | 47 | 79.18 | 35701.38 | 891.42 | 1322.04 | 150.29 | 102.91 | 22464.5 | 0.68 | 0.89 | 20.2 | 1.39 | 1 | 10
51 | 135 | CONCLUIDO | 1.7152 | 58.3 | 53.02 | 66.28 | 0.85 | 48 | 288.08 | 59.89 | 13.75 | 46 | 79.44 | 35763.64 | 890.53 | 1322.12 | 150.22 | 102.91 | 22437.82 | 0.69 | 0.89 | 20.18 | 1.37 | 1 | 10
52 | 135 | CONCLUIDO | 1.7183 | 58.2 | 52.97 | 67.62 | 0.86 | 47 | 288.58 | 59.89 | 14 | 45 | 79.69 | 35826 | 889.71 | 1322.08 | 148.3 | 102.91 | 21480.71 | 0.69 | 0.89 | 20.18 | 1.31 | 1 | 10
53 | 135 | CONCLUIDO | 1.7197 | 58.15 | 52.97 | 69.09 | 0.88 | 46 | 289.09 | 59.89 | 14.25 | 44 | 79.95 | 35888.47 | 889.34 | 1322.07 | 148.05 | 102.91 | 21361.85 | 0.7 | 0.89 | 20.19 | 1.31 | 1 | 10
54 | 135 | CONCLUIDO | 1.7232 | 58.03 | 52.9 | 70.54 | 0.89 | 45 | 289.6 | 59.89 | 14.5 | 43 | 80.21 | 35951.04 | 887.85 | 1322.06 | 146.39 | 102.91 | 20534.77 | 0.7 | 0.89 | 20.17 | 1.25 | 1 | 10
55 | 135 | CONCLUIDO | 1.7229 | 58.04 | 52.91 | 70.55 | 0.91 | 45 | 290.1 | 59.89 | 14.75 | 43 | 80.47 | 36013.72 | 887.21 | 1322.14 | 146.35 | 102.91 | 20518.53 | 0.7 | 0.89 | 20.18 | 1.26 | 1 | 10
56 | 135 | CONCLUIDO | 1.7249 | 57.97 | 52.9 | 72.13 | 0.92 | 44 | 290.61 | 59.89 | 15 | 42 | 80.73 | 36076.5 | 887.1 | 1322.02 | 145.61 | 102.91 | 20152.23 | 0.71 | 0.89 | 20.18 | 1.24 | 1 | 10
57 | 135 | CONCLUIDO | 1.7275 | 57.89 | 52.86 | 73.76 | 0.93 | 43 | 291.12 | 59.89 | 15.25 | 41 | 80.99 | 36139.39 | 886.45 | 1322.06 | 145.01 | 102.91 | 19856.68 | 0.71 | 0.89 | 20.17 | 1.2 | 1 | 10
58 | 135 | CONCLUIDO | 1.7294 | 57.82 | 52.85 | 75.5 | 0.95 | 42 | 291.63 | 59.89 | 15.5 | 40 | 81.25 | 36202.38 | 885.68 | 1322.1 | 144.09 | 102.91 | 19400.75 | 0.71 | 0.89 | 20.18 | 1.19 | 1 | 10
59 | 135 | CONCLUIDO | 1.7304 | 57.79 | 52.81 | 75.45 | 0.96 | 42 | 292.15 | 59.89 | 15.75 | 40 | 81.51 | 36265.48 | 884.42 | 1322.01 | 143.16 | 102.91 | 18937.49 | 0.72 | 0.89 | 20.17 | 1.16 | 1 | 10
60 | 135 | CONCLUIDO | 1.7332 | 57.7 | 52.77 | 77.22 | 0.97 | 41 | 292.66 | 59.89 | 16 | 39 | 81.77 | 36328.69 | 883.69 | 1322.15 | 141.75 | 102.91 | 18238.32 | 0.73 | 0.89 | 20.17 | 1.11 | 1 | 10
61 | 135 | CONCLUIDO | 1.7349 | 57.64 | 52.76 | 79.15 | 0.99 | 40 | 293.17 | 59.89 | 16.25 | 38 | 82.03 | 36392.01 | 882.99 | 1321.98 | 141.51 | 102.91 | 18123.26 | 0.73 | 0.89 | 20.17 | 1.11 | 1 | 10
62 | 135 | CONCLUIDO | 1.7349 | 57.64 | 52.77 | 79.15 | 1 | 40 | 293.69 | 59.89 | 16.5 | 38 | 82.3 | 36455.44 | 882.84 | 1322.02 | 141.59 | 102.91 | 18164.36 | 0.73 | 0.89 | 20.17 | 1.11 | 1 | 10
63 | 135 | CONCLUIDO | 1.7366 | 57.58 | 52.76 | 81.17 | 1.01 | 39 | 294.2 | 59.89 | 16.75 | 37 | 82.56 | 36518.97 | 882.69 | 1322.16 | 141.26 | 102.91 | 18000 | 0.73 | 0.89 | 20.17 | 1.1 | 1 | 10
64 | 135 | CONCLUIDO | 1.7367 | 57.58 | 52.76 | 81.16 | 1.03 | 39 | 294.72 | 59.89 | 17 | 37 | 82.83 | 36582.62 | 882.29 | 1322.09 | 141.24 | 102.91 | 17991.33 | 0.73 | 0.89 | 20.17 | 1.1 | 1 | 10
65 | 135 | CONCLUIDO | 1.7399 | 57.47 | 52.7 | 83.21 | 1.04 | 38 | 295.23 | 59.89 | 17.25 | 36 | 83.1 | 36646.38 | 881.79 | 1322.04 | 139.49 | 102.91 | 17124.41 | 0.74 | 0.89 | 20.16 | 1.04 | 1 | 10
66 | 135 | CONCLUIDO | 1.7418 | 57.41 | 52.69 | 85.44 | 1.05 | 37 | 295.75 | 59.89 | 17.5 | 35 | 83.36 | 36710.24 | 879.78 | 1322.02 | 139.15 | 102.91 | 16955.27 | 0.74 | 0.89 | 20.17 | 1.03 | 1 | 10
67 | 135 | CONCLUIDO | 1.7412 | 57.43 | 52.71 | 85.47 | 1.07 | 37 | 296.27 | 59.89 | 17.75 | 35 | 83.63 | 36774.22 | 880.94 | 1322.07 | 139.74 | 102.91 | 17252.98 | 0.74 | 0.89 | 20.17 | 1.05 | 1 | 10
68 | 135 | CONCLUIDO | 1.7442 | 57.33 | 52.66 | 87.77 | 1.08 | 36 | 296.79 | 59.89 | 18 | 34 | 83.9 | 36838.32 | 879.39 | 1322.17 | 138.11 | 102.91 | 16444.14 | 0.75 | 0.89 | 20.17 | 1.01 | 1 | 10
69 | 135 | CONCLUIDO | 1.7446 | 57.32 | 52.65 | 87.74 | 1.09 | 36 | 297.31 | 59.89 | 18.25 | 34 | 84.17 | 36902.52 | 879.14 | 1322.15 | 137.74 | 102.91 | 16255.27 | 0.75 | 0.89 | 20.16 | 0.99 | 1 | 10
70 | 135 | CONCLUIDO | 1.7467 | 57.25 | 52.63 | 90.22 | 1.11 | 35 | 297.83 | 59.89 | 18.5 | 33 | 84.45 | 36966.84 | 878.32 | 1321.94 | 137.06 | 102.91 | 15923.19 | 0.75 | 0.89 | 20.16 | 0.97 | 1 | 10
71 | 135 | CONCLUIDO | 1.7458 | 57.28 | 52.66 | 90.27 | 1.12 | 35 | 298.35 | 59.89 | 18.75 | 33 | 84.72 | 37031.27 | 879.63 | 1321.98 | 138.35 | 102.91 | 16569.02 | 0.74 | 0.89 | 20.16 | 1 | 1 | 10
72 | 135 | CONCLUIDO | 1.7465 | 57.26 | 52.64 | 90.23 | 1.13 | 35 | 298.88 | 59.89 | 19 | 33 | 84.99 | 37095.82 | 878.14 | 1321.97 | 137.09 | 102.91 | 15936.35 | 0.75 | 0.89 | 20.17 | 0.98 | 1 | 10
73 | 135 | CONCLUIDO | 1.7494 | 57.16 | 52.59 | 92.81 | 1.15 | 34 | 299.4 | 59.89 | 19.25 | 32 | 85.27 | 37160.49 | 877.38 | 1322.02 | 135.6 | 102.91 | 15199.12 | 0.76 | 0.89 | 20.17 | 0.94 | 1 | 10
74 | 135 | CONCLUIDO | 1.7495 | 57.16 | 52.59 | 92.8 | 1.16 | 34 | 299.93 | 59.89 | 19.5 | 32 | 85.54 | 37225.39 | 877.25 | 1321.97 | 135.95 | 102.91 | 15373.25 | 0.76 | 0.89 | 20.16 | 0.93 | 1 | 10
75 | 135 | CONCLUIDO | 1.7513 | 57.1 | 52.58 | 95.6 | 1.17 | 33 | 300.45 | 59.89 | 19.75 | 31 | 85.82 | 37290.29 | 876.85 | 1322.09 | 135.63 | 102.91 | 15217.41 | 0.76 | 0.89 | 20.16 | 0.92 | 1 | 10
76 | 135 | CONCLUIDO | 1.7516 | 57.09 | 52.57 | 95.58 | 1.18 | 33 | 300.98 | 59.89 | 20 | 31 | 86.09 | 37355.31 | 876.22 | 1322.05 | 135.21 | 102.91 | 15009.11 | 0.76 | 0.89 | 20.16 | 0.91 | 1 | 10
77 | 135 | CONCLUIDO | 1.7539 | 57.01 | 52.54 | 98.52 | 1.2 | 32 | 301.51 | 59.89 | 20.25 | 30 | 86.37 | 37420.44 | 875.48 | 1322.09 | 134.02 | 102.91 | 14417.26 | 0.77 | 0.89 | 20.17 | 0.89 | 1 | 10
78 | 135 | CONCLUIDO | 1.7546 | 56.99 | 52.52 | 98.48 | 1.21 | 32 | 302.04 | 59.89 | 20.5 | 30 | 86.65 | 37485.7 | 875.63 | 1321.98 | 133.69 | 102.91 | 14249.88 | 0.77 | 0.89 | 20.15 | 0.87 | 1 | 10
79 | 135 | CONCLUIDO | 1.7538 | 57.02 | 52.55 | 98.53 | 1.22 | 32 | 302.57 | 59.89 | 20.75 | 30 | 86.93 | 37551.07 | 874.89 | 1322.02 | 134.62 | 102.91 | 14718.61 | 0.76 | 0.89 | 20.16 | 0.9 | 1 | 10
80 | 135 | CONCLUIDO | 1.7567 | 56.92 | 52.5 | 101.62 | 1.23 | 31 | 303.1 | 59.89 | 21 | 29 | 87.21 | 37616.56 | 874.63 | 1322.02 | 133.29 | 102.91 | 14057.3 | 0.77 | 0.89 | 20.15 | 0.85 | 1 | 10
81 | 135 | CONCLUIDO | 1.7565 | 56.93 | 52.51 | 101.64 | 1.25 | 31 | 303.63 | 59.89 | 21.25 | 29 | 87.49 | 37682.17 | 874.98 | 1322.02 | 133.48 | 102.91 | 14151.03 | 0.77 | 0.89 | 20.15 | 0.86 | 1 | 10
82 | 135 | CONCLUIDO | 1.7566 | 56.93 | 52.51 | 101.63 | 1.26 | 31 | 304.16 | 59.89 | 21.5 | 29 | 87.78 | 37747.91 | 873.33 | 1322.02 | 133.14 | 102.91 | 13982.43 | 0.77 | 0.89 | 20.16 | 0.86 | 1 | 10
83 | 135 | CONCLUIDO | 1.7594 | 56.84 | 52.47 | 104.94 | 1.27 | 30 | 304.7 | 59.89 | 21.75 | 28 | 88.06 | 37813.76 | 872.95 | 1322.12 | 131.95 | 102.91 | 13391.16 | 0.78 | 0.9 | 20.15 | 0.81 | 1 | 10
84 | 135 | CONCLUIDO | 1.7589 | 56.85 | 52.48 | 104.97 | 1.28 | 30 | 305.23 | 59.89 | 22 | 28 | 88.35 | 37879.74 | 873.57 | 1321.96 | 132.45 | 102.91 | 13642.56 | 0.78 | 0.9 | 20.15 | 0.83 | 1 | 10
85 | 135 | CONCLUIDO | 1.7591 | 56.85 | 52.48 | 104.95 | 1.3 | 30 | 305.77 | 59.89 | 22.25 | 28 | 88.63 | 37945.85 | 872.19 | 1322.02 | 132.25 | 102.91 | 13541.94 | 0.78 | 0.9 | 20.15 | 0.82 | 1 | 10
86 | 135 | CONCLUIDO | 1.7611 | 56.78 | 52.46 | 108.55 | 1.31 | 29 | 306.31 | 59.89 | 22.5 | 27 | 88.92 | 38012.07 | 872.11 | 1321.96 | 131.76 | 102.91 | 13301.01 | 0.78 | 0.9 | 20.15 | 0.81 | 1 | 10
87 | 135 | CONCLUIDO | 1.7607 | 56.8 | 52.48 | 108.57 | 1.32 | 29 | 306.84 | 59.89 | 22.75 | 27 | 89.21 | 38078.42 | 872.73 | 1321.95 | 132.12 | 102.91 | 13479.7 | 0.78 | 0.9 | 20.16 | 0.82 | 1 | 10
88 | 135 | CONCLUIDO | 1.7613 | 56.78 | 52.46 | 108.54 | 1.33 | 29 | 307.38 | 59.89 | 23 | 27 | 89.5 | 38144.9 | 871.23 | 1321.99 | 131.79 | 102.91 | 13315.42 | 0.78 | 0.9 | 20.15 | 0.81 | 1 | 10
89 | 135 | CONCLUIDO | 1.7638 | 56.69 | 52.43 | 112.34 | 1.35 | 28 | 307.92 | 59.89 | 23.25 | 26 | 89.79 | 38211.5 | 871.41 | 1322.05 | 130.62 | 102.91 | 12737.62 | 0.79 | 0.9 | 20.15 | 0.77 | 1 | 10
90 | 135 | CONCLUIDO | 1.7639 | 56.69 | 52.42 | 112.34 | 1.36 | 28 | 308.46 | 59.89 | 23.5 | 26 | 90.08 | 38278.23 | 870.51 | 1322.01 | 130.62 | 102.91 | 12734.49 | 0.79 | 0.9 | 20.15 | 0.77 | 1 | 10
91 | 135 | CONCLUIDO | 1.7644 | 56.68 | 52.41 | 112.3 | 1.37 | 28 | 309.01 | 59.89 | 23.75 | 26 | 90.37 | 38345.09 | 869.39 | 1322 | 130.06 | 102.91 | 12455.37 | 0.79 | 0.9 | 20.15 | 0.75 | 1 | 10
92 | 135 | CONCLUIDO | 1.7664 | 56.61 | 52.39 | 116.43 | 1.38 | 27 | 309.55 | 59.89 | 24 | 25 | 90.66 | 38412.07 | 868.8 | 1322.04 | 129.35 | 102.91 | 12108.19 | 0.8 | 0.9 | 20.15 | 0.74 | 1 | 10
93 | 135 | CONCLUIDO | 1.7663 | 56.61 | 52.4 | 116.44 | 1.39 | 27 | 310.09 | 59.89 | 24.25 | 25 | 90.96 | 38479.19 | 869.99 | 1321.97 | 129.65 | 102.91 | 12256.26 | 0.79 | 0.9 | 20.15 | 0.74 | 1 | 10
94 | 135 | CONCLUIDO | 1.7664 | 56.61 | 52.39 | 116.43 | 1.41 | 27 | 310.64 | 59.89 | 24.5 | 25 | 91.25 | 38546.43 | 869.54 | 1321.99 | 129.51 | 102.91 | 12188.84 | 0.79 | 0.9 | 20.15 | 0.74 | 1 | 10
95 | 135 | CONCLUIDO | 1.7664 | 56.61 | 52.4 | 116.43 | 1.42 | 27 | 311.19 | 59.89 | 24.75 | 25 | 91.55 | 38613.8 | 867.75 | 1321.97 | 129.52 | 102.91 | 12193.93 | 0.79 | 0.9 | 20.15 | 0.74 | 1 | 10
96 | 135 | CONCLUIDO | 1.7691 | 56.53 | 52.36 | 120.83 | 1.43 | 26 | 311.73 | 59.89 | 25 | 24 | 91.85 | 38681.31 | 868.11 | 1322 | 128.37 | 102.91 | 11622.82 | 0.8 | 0.9 | 20.15 | 0.71 | 1 | 10
97 | 135 | CONCLUIDO | 1.769 | 56.53 | 52.36 | 120.84 | 1.44 | 26 | 312.28 | 59.89 | 25.25 | 24 | 92.15 | 38749.07 | 868.54 | 1322.06 | 128.54 | 102.91 | 11706.85 | 0.8 | 0.9 | 20.15 | 0.71 | 1 | 10
98 | 135 | CONCLUIDO | 1.7686 | 56.54 | 52.37 | 120.86 | 1.45 | 26 | 312.83 | 59.89 | 25.5 | 24 | 92.44 | 38816.85 | 868.75 | 1322.04 | 128.75 | 102.91 | 11811.96 | 0.8 | 0.9 | 20.15 | 0.72 | 1 | 10
99 | 135 | CONCLUIDO | 1.7687 | 56.54 | 52.37 | 120.85 | 1.46 | 26 | 313.38 | 59.89 | 25.75 | 24 | 92.75 | 38884.75 | 867.45 | 1322.03 | 128.69 | 102.91 | 11782.38 | 0.8 | 0.9 | 20.15 | 0.72 | 1 | 10
100 | 135 | CONCLUIDO | 1.7715 | 56.45 | 52.33 | 125.6 | 1.48 | 25 | 313.93 | 59.89 | 26 | 23 | 93.05 | 38952.8 | 867.03 | 1322.01 | 127.55 | 102.91 | 11219.26 | 0.81 | 0.9 | 20.15 | 0.68 | 1 | 10
101 | 135 | CONCLUIDO | 1.7714 | 56.45 | 52.34 | 125.61 | 1.49 | 25 | 314.49 | 59.89 | 26.25 | 23 | 93.35 | 39020.97 | 867.91 | 1321.95 | 127.67 | 102.91 | 11275.62 | 0.81 | 0.9 | 20.15 | 0.68 | 1 | 10
102 | 135 | CONCLUIDO | 1.7708 | 56.47 | 52.35 | 125.65 | 1.5 | 25 | 315.04 | 59.89 | 26.5 | 23 | 93.65 | 39089.29 | 867.8 | 1322.03 | 128.16 | 102.91 | 11523.42 | 0.8 | 0.9 | 20.15 | 0.7 | 1 | 10
103 | 135 | CONCLUIDO | 1.7705 | 56.48 | 52.36 | 125.67 | 1.51 | 25 | 315.6 | 59.89 | 26.75 | 23 | 93.96 | 39157.74 | 866.82 | 1321.95 | 128.84 | 102.91 | 11859.74 | 0.8 | 0.9 | 20.14 | 0.71 | 1 | 10
104 | 135 | CONCLUIDO | 1.7739 | 56.37 | 52.31 | 130.77 | 1.52 | 24 | 316.15 | 59.89 | 27 | 22 | 94.26 | 39226.32 | 865.54 | 1322.07 | 126.67 | 102.91 | 10780.64 | 0.81 | 0.9 | 20.15 | 0.65 | 1 | 10
105 | 135 | CONCLUIDO | 1.7738 | 56.38 | 52.31 | 130.78 | 1.53 | 24 | 316.71 | 59.89 | 27.25 | 22 | 94.57 | 39295.05 | 867.03 | 1321.92 | 126.87 | 102.91 | 10882.55 | 0.81 | 0.9 | 20.14 | 0.66 | 1 | 10
106 | 135 | CONCLUIDO | 1.7735 | 56.39 | 52.32 | 130.8 | 1.54 | 24 | 317.27 | 59.89 | 27.5 | 22 | 94.88 | 39363.91 | 866.66 | 1322.03 | 126.88 | 102.91 | 10885.7 | 0.81 | 0.9 | 20.15 | 0.67 | 1 | 10
107 | 135 | CONCLUIDO | 1.7734 | 56.39 | 52.32 | 130.81 | 1.56 | 24 | 317.83 | 59.89 | 27.75 | 22 | 95.19 | 39432.92 | 866 | 1321.98 | 127.18 | 102.91 | 11035.04 | 0.81 | 0.9 | 20.15 | 0.67 | 1 | 10
108 | 135 | CONCLUIDO | 1.7739 | 56.37 | 52.3 | 130.76 | 1.57 | 24 | 318.39 | 59.89 | 28 | 22 | 95.5 | 39502.07 | 864.02 | 1321.99 | 126.78 | 102.91 | 10838.19 | 0.81 | 0.9 | 20.14 | 0.65 | 1 | 10
109 | 135 | CONCLUIDO | 1.7765 | 56.29 | 52.27 | 136.37 | 1.58 | 23 | 318.95 | 59.89 | 28.25 | 21 | 95.81 | 39571.36 | 864.28 | 1322 | 125.68 | 102.91 | 10293.81 | 0.82 | 0.9 | 20.14 | 0.62 | 1 | 10
110 | 135 | CONCLUIDO | 1.7763 | 56.3 | 52.28 | 136.38 | 1.59 | 23 | 319.51 | 59.89 | 28.5 | 21 | 96.13 | 39640.79 | 864.33 | 1321.99 | 125.63 | 102.91 | 10268.24 | 0.82 | 0.9 | 20.15 | 0.63 | 1 | 10
111 | 135 | CONCLUIDO | 1.7763 | 56.3 | 52.28 | 136.39 | 1.6 | 23 | 320.08 | 59.89 | 28.75 | 21 | 96.44 | 39710.36 | 864.73 | 1321.96 | 125.56 | 102.91 | 10229.75 | 0.82 | 0.9 | 20.15 | 0.63 | 1 | 10
112 | 135 | CONCLUIDO | 1.776 | 56.31 | 52.29 | 136.41 | 1.61 | 23 | 320.64 | 59.89 | 29 | 21 | 96.75 | 39780.08 | 864.89 | 1322.07 | 126.3 | 102.91 | 10601.86 | 0.81 | 0.9 | 20.14 | 0.64 | 1 | 10
113 | 135 | CONCLUIDO | 1.776 | 56.31 | 52.29 | 136.41 | 1.62 | 23 | 321.21 | 59.89 | 29.25 | 21 | 97.07 | 39849.95 | 863.43 | 1322.02 | 126.18 | 102.91 | 10542.24 | 0.82 | 0.9 | 20.14 | 0.64 | 1 | 10
114 | 135 | CONCLUIDO | 1.7786 | 56.22 | 52.26 | 142.53 | 1.63 | 22 | 321.78 | 59.89 | 29.5 | 20 | 97.39 | 39919.96 | 863.35 | 1322 | 125.2 | 102.91 | 10054.9 | 0.82 | 0.9 | 20.14 | 0.61 | 1 | 10
115 | 135 | CONCLUIDO | 1.7787 | 56.22 | 52.26 | 142.52 | 1.64 | 22 | 322.34 | 59.89 | 29.75 | 20 | 97.71 | 39990.12 | 863.81 | 1321.96 | 125.15 | 102.91 | 10031.66 | 0.82 | 0.9 | 20.14 | 0.6 | 1 | 10
116 | 135 | CONCLUIDO | 1.7785 | 56.23 | 52.26 | 142.53 | 1.66 | 22 | 322.91 | 59.89 | 30 | 20 | 98.03 | 40060.43 | 864.75 | 1322.06 | 125.19 | 102.91 | 10051.22 | 0.82 | 0.9 | 20.14 | 0.61 | 1 | 10
117 | 135 | CONCLUIDO | 1.7787 | 56.22 | 52.25 | 142.51 | 1.67 | 22 | 323.49 | 59.89 | 30.25 | 20 | 98.35 | 40131.01 | 864.64 | 1322.01 | 125.15 | 102.91 | 10031.25 | 0.82 | 0.9 | 20.14 | 0.6 | 1 | 10
118 | 135 | CONCLUIDO | 1.7783 | 56.23 | 52.27 | 142.55 | 1.68 | 22 | 324.06 | 59.89 | 30.5 | 20 | 98.67 | 40201.62 | 863.54 | 1321.96 | 125.35 | 102.91 | 10133.19 | 0.82 | 0.9 | 20.14 | 0.61 | 1 | 10
119 | 135 | CONCLUIDO | 1.7785 | 56.23 | 52.26 | 142.53 | 1.69 | 22 | 324.63 | 59.89 | 30.75 | 20 | 99 | 40272.38 | 861.9 | 1322.01 | 125.14 | 102.91 | 10027.46 | 0.82 | 0.9 | 20.14 | 0.61 | 1 | 10
120 | 135 | CONCLUIDO | 1.7814 | 56.14 | 52.22 | 149.21 | 1.7 | 21 | 325.21 | 59.89 | 31 | 19 | 99.32 | 40343.29 | 862.28 | 1322.01 | 123.96 | 102.91 | 9440.29 | 0.83 | 0.9 | 20.14 | 0.57 | 1 | 10
121 | 135 | CONCLUIDO | 1.782 | 56.12 | 52.2 | 149.15 | 1.71 | 21 | 325.78 | 59.89 | 31.25 | 19 | 99.65 | 40414.36 | 862.29 | 1321.97 | 123.13 | 102.91 | 9025.07 | 0.84 | 0.9 | 20.14 | 0.55 | 1 | 10
122 | 135 | CONCLUIDO | 1.7818 | 56.12 | 52.21 | 149.17 | 1.72 | 21 | 326.36 | 59.89 | 31.5 | 19 | 99.97 | 40485.58 | 862.69 | 1322.04 | 123.44 | 102.91 | 9182.68 | 0.83 | 0.9 | 20.14 | 0.55 | 1 | 10
123 | 135 | CONCLUIDO | 1.7816 | 56.13 | 52.22 | 149.19 | 1.73 | 21 | 326.94 | 59.89 | 31.75 | 19 | 100.3 | 40556.96 | 862.67 | 1322.04 | 123.75 | 102.91 | 9338.59 | 0.83 | 0.9 | 20.14 | 0.56 | 1 | 10
124 | 135 | CONCLUIDO | 1.7813 | 56.14 | 52.22 | 149.21 | 1.74 | 21 | 327.52 | 59.89 | 32 | 19 | 100.63 | 40628.49 | 862.4 | 1322.02 | 124.21 | 102.91 | 9568.59 | 0.83 | 0.9 | 20.13 | 0.57 | 1 | 10
125 | 135 | CONCLUIDO | 1.7817 | 56.12 | 52.21 | 149.17 | 1.75 | 21 | 328.1 | 59.89 | 32.25 | 19 | 100.96 | 40700.18 | 860.79 | 1321.96 | 123.59 | 102.91 | 9259.23 | 0.83 | 0.9 | 20.14 | 0.56 | 1 | 10
126 | 135 | CONCLUIDO | 1.7841 | 56.05 | 52.19 | 156.56 | 1.76 | 20 | 328.68 | 59.89 | 32.5 | 18 | 101.3 | 40772.03 | 860.49 | 1322.02 | 122.59 | 102.91 | 8762.24 | 0.84 | 0.9 | 20.14 | 0.53 | 1 | 10
127 | 135 | CONCLUIDO | 1.7841 | 56.05 | 52.19 | 156.56 | 1.77 | 20 | 329.27 | 59.89 | 32.75 | 18 | 101.63 | 40844.03 | 861.27 | 1321.98 | 122.87 | 102.91 | 8903.23 | 0.84 | 0.9 | 20.13 | 0.53 | 1 | 10
128 | 135 | CONCLUIDO | 1.7839 | 56.06 | 52.19 | 156.58 | 1.78 | 20 | 329.85 | 59.89 | 33 | 18 | 101.97 | 40916.2 | 862.02 | 1321.95 | 123.02 | 102.91 | 8976.47 | 0.84 | 0.9 | 20.14 | 0.54 | 1 | 10
129 | 135 | CONCLUIDO | 1.7838 | 56.06 | 52.2 | 156.59 | 1.79 | 20 | 330.44 | 59.89 | 33.25 | 18 | 102.3 | 40988.53 | 862.6 | 1321.95 | 123.2 | 102.91 | 9068.98 | 0.84 | 0.9 | 20.13 | 0.54 | 1 | 10
130 | 135 | CONCLUIDO | 1.7842 | 56.05 | 52.18 | 156.55 | 1.8 | 20 | 331.03 | 59.89 | 33.5 | 18 | 102.64 | 41061.02 | 862.6 | 1321.99 | 122.67 | 102.91 | 8802.59 | 0.84 | 0.9 | 20.14 | 0.53 | 1 | 10
131 | 135 | CONCLUIDO | 1.7839 | 56.06 | 52.19 | 156.57 | 1.81 | 20 | 331.62 | 59.89 | 33.75 | 18 | 102.98 | 41133.67 | 862.41 | 1322 | 122.96 | 102.91 | 8949.31 | 0.84 | 0.9 | 20.14 | 0.54 | 1 | 10
132 | 135 | CONCLUIDO | 1.7835 | 56.07 | 52.21 | 156.62 | 1.82 | 20 | 332.21 | 59.89 | 34 | 18 | 103.32 | 41206.49 | 859.81 | 1321.95 | 123.42 | 102.91 | 9175.41 | 0.83 | 0.9 | 20.14 | 0.55 | 1 | 10
133 | 135 | CONCLUIDO | 1.7865 | 55.98 | 52.16 | 164.73 | 1.83 | 19 | 332.8 | 59.89 | 34.25 | 17 | 103.66 | 41279.48 | 858.86 | 1321.97 | 122.07 | 102.91 | 8506.54 | 0.84 | 0.9 | 20.13 | 0.51 | 1 | 10
134 | 135 | CONCLUIDO | 1.7863 | 55.98 | 52.17 | 164.74 | 1.84 | 19 | 333.39 | 59.89 | 34.5 | 17 | 104.01 | 41352.63 | 859.81 | 1321.96 | 122.3 | 102.91 | 8623.7 | 0.84 | 0.9 | 20.13 | 0.51 | 1 | 10
135 | 135 | CONCLUIDO | 1.7862 | 55.99 | 52.17 | 164.76 | 1.85 | 19 | 333.99 | 59.89 | 34.75 | 17 | 104.35 | 41426.07 | 861.12 | 1322.01 | 122.43 | 102.91 | 8687.72 | 0.84 | 0.9 | 20.13 | 0.52 | 1 | 10
136 | 135 | CONCLUIDO | 1.7862 | 55.99 | 52.17 | 164.75 | 1.86 | 19 | 334.58 | 59.89 | 35 | 17 | 104.7 | 41499.57 | 861.1 | 1321.97 | 122.45 | 102.91 | 8695.36 | 0.84 | 0.9 | 20.13 | 0.52 | 1 | 10
137 | 135 | CONCLUIDO | 1.7863 | 55.98 | 52.17 | 164.74 | 1.87 | 19 | 335.18 | 59.89 | 35.25 | 17 | 105.04 | 41573.23 | 861.18 | 1322.01 | 122.29 | 102.91 | 8618.87 | 0.84 | 0.9 | 20.13 | 0.51 | 1 | 10
138 | 135 | CONCLUIDO | 1.7861 | 55.99 | 52.17 | 164.76 | 1.88 | 19 | 335.78 | 59.89 | 35.5 | 17 | 105.39 | 41647.07 | 860.18 | 1321.94 | 122.18 | 102.91 | 8564.39 | 0.84 | 0.9 | 20.14 | 0.52 | 1 | 10
139 | 135 | CONCLUIDO | 1.7866 | 55.97 | 52.16 | 164.71 | 1.89 | 19 | 336.38 | 59.89 | 35.75 | 17 | 105.74 | 41721.08 | 859.49 | 1321.97 | 121.86 | 102.91 | 8404.06 | 0.84 | 0.9 | 20.14 | 0.5 | 1 | 10
140 | 135 | CONCLUIDO | 1.7862 | 55.99 | 52.17 | 164.75 | 1.9 | 19 | 336.98 | 59.89 | 36 | 17 | 106.09 | 41795.26 | 858.76 | 1321.97 | 122.18 | 102.91 | 8564.08 | 0.84 | 0.9 | 20.14 | 0.52 | 1 | 10
141 | 135 | CONCLUIDO | 1.7893 | 55.89 | 52.13 | 173.75 | 1.91 | 18 | 337.58 | 59.89 | 36.25 | 16 | 106.45 | 41869.62 | 858.04 | 1322.05 | 120.79 | 102.91 | 7874 | 0.85 | 0.9 | 20.13 | 0.47 | 1 | 10
142 | 135 | CONCLUIDO | 1.7886 | 55.91 | 52.15 | 173.82 | 1.92 | 18 | 338.19 | 59.89 | 36.5 | 16 | 106.8 | 41944.15 | 859.34 | 1321.95 | 121.59 | 102.91 | 8270.96 | 0.85 | 0.9 | 20.14 | 0.49 | 1 | 10
143 | 135 | CONCLUIDO | 1.7883 | 55.92 | 52.16 | 173.86 | 1.93 | 18 | 338.79 | 59.89 | 36.75 | 16 | 107.16 | 42018.86 | 860.68 | 1321.99 | 121.88 | 102.91 | 8419.02 | 0.84 | 0.9 | 20.14 | 0.5 | 1 | 10
144 | 135 | CONCLUIDO | 1.7886 | 55.91 | 52.15 | 173.82 | 1.94 | 18 | 339.4 | 59.89 | 37 | 16 | 107.51 | 42093.75 | 860.72 | 1321.95 | 121.63 | 102.91 | 8292.95 | 0.85 | 0.9 | 20.13 | 0.49 | 1 | 10
145 | 135 | CONCLUIDO | 1.7885 | 55.91 | 52.15 | 173.84 | 1.95 | 18 | 340.01 | 59.89 | 37.25 | 16 | 107.87 | 42168.82 | 860.66 | 1321.94 | 121.41 | 102.91 | 8180.32 | 0.85 | 0.9 | 20.14 | 0.5 | 1 | 10
146 | 135 | CONCLUIDO | 1.7896 | 55.88 | 52.12 | 173.72 | 1.96 | 18 | 340.62 | 59.89 | 37.5 | 16 | 108.23 | 42244.08 | 859.77 | 1321.94 | 120.48 | 102.91 | 7715.5 | 0.85 | 0.9 | 20.13 | 0.46 | 1 | 10
147 | 135 | CONCLUIDO | 1.7886 | 55.91 | 52.15 | 173.82 | 1.97 | 18 | 341.23 | 59.89 | 37.75 | 16 | 108.59 | 42319.51 | 859.75 | 1321.94 | 121.39 | 102.91 | 8172.65 | 0.85 | 0.9 | 20.14 | 0.49 | 1 | 10
148 | 135 | CONCLUIDO | 1.7889 | 55.9 | 52.14 | 173.79 | 1.98 | 18 | 341.84 | 59.89 | 38 | 16 | 108.96 | 42395.13 | 859.46 | 1321.99 | 121.14 | 102.91 | 8048.29 | 0.85 | 0.9 | 20.14 | 0.48 | 1 | 10
149 | 135 | CONCLUIDO | 1.7888 | 55.9 | 52.14 | 173.8 | 1.99 | 18 | 342.46 | 59.89 | 38.25 | 16 | 109.32 | 42470.94 | 858.27 | 1322.02 | 121.23 | 102.91 | 8090.73 | 0.85 | 0.9 | 20.14 | 0.49 | 1 | 10
150 | 135 | CONCLUIDO | 1.7918 | 55.81 | 52.1 | 183.88 | 2 | 17 | 343.08 | 59.89 | 38.5 | 15 | 109.69 | 42546.93 | 857.22 | 1321.94 | 120.02 | 102.91 | 7490.84 | 0.86 | 0.9 | 20.13 | 0.45 | 1 | 10
151 | 135 | CONCLUIDO | 1.7913 | 55.82 | 52.11 | 183.93 | 2.01 | 17 | 343.69 | 59.89 | 38.75 | 15 | 110.06 | 42623.24 | 858.78 | 1321.99 | 120.5 | 102.91 | 7731.57 | 0.85 | 0.9 | 20.13 | 0.46 | 1 | 10
152 | 135 | CONCLUIDO | 1.7912 | 55.83 | 52.12 | 183.94 | 2.02 | 17 | 344.31 | 59.89 | 39 | 15 | 110.43 | 42699.62 | 859.14 | 1321.98 | 120.42 | 102.91 | 7690.35 | 0.85 | 0.9 | 20.14 | 0.46 | 1 | 10
153 | 135 | CONCLUIDO | 1.7915 | 55.82 | 52.11 | 183.91 | 2.03 | 17 | 344.93 | 59.89 | 39.25 | 15 | 110.8 | 42776.18 | 859.71 | 1321.97 | 120.19 | 102.91 | 7577.99 | 0.86 | 0.9 | 20.14 | 0.46 | 1 | 10
154 | 135 | CONCLUIDO | 1.7912 | 55.83 | 52.12 | 183.94 | 2.04 | 17 | 345.56 | 59.89 | 39.5 | 15 | 111.17 | 42852.94 | 859.31 | 1321.96 | 120.39 | 102.91 | 7675.91 | 0.85 | 0.9 | 20.14 | 0.46 | 1 | 10
155 | 135 | CONCLUIDO | 1.7913 | 55.83 | 52.11 | 183.93 | 2.05 | 17 | 346.18 | 59.89 | 39.75 | 15 | 111.54 | 42929.9 | 859.45 | 1321.91 | 120.42 | 102.91 | 7692.05 | 0.85 | 0.9 | 20.13 | 0.46 | 1 | 10
156 | 135 | CONCLUIDO | 1.7914 | 55.82 | 52.11 | 183.92 | 2.06 | 17 | 346.81 | 59.89 | 40 | 15 | 111.92 | 43007.05 | 859.38 | 1321.97 | 120.16 | 102.91 | 7560.74 | 0.86 | 0.9 | 20.14 | 0.46 | 1 | 10