## Sheet1
| Volume de calda [L] | STATUS | Capacidade operacional [ha/h] | Tempo de missao [h] | Tempo util [h] | Tempo por voo [min] | Autonomia Projetada [h] | N° Voos | MTOW [kg] | Massa Estrutura [kg] | Combustível [kg] | Abastecimentos | Massa gerador | Potência gerador [W] | Combustível consumido [L] | Calda cons [L] | Distância percorrida [km] | Distância Pulverizando [km] | RTL ACUMULADO[m] | EOC [km/km] | EOC [h/h] | Tempo de manobra [h] | Tempo rtl_rtw [h] | V pulv [m/s] | V desloc [m/s]
0 | 95 | CONCLUIDO | 0.9655 | 103.57 | 73.86 | 6.05 | 0.1 | 732 | 185.69 | 53.44 | 1 | 730 | 36.26 | 23136.14 | 1012.72 | 1348.34 | 819.7 | 103.31 | 353604.2 | 0.13 | 0.64 | 21.49 | 21.83 | 1 | 10
1 | 95 | CONCLUIDO | 1.1078 | 90.27 | 67.81 | 7.58 | 0.12 | 537 | 186.07 | 53.44 | 1.25 | 535 | 36.39 | 23182.76 | 929.58 | 1347.56 | 621.8 | 103.31 | 255629.62 | 0.17 | 0.7 | 21.18 | 15.8 | 1 | 10
2 | 95 | CONCLUIDO | 1.2084 | 82.75 | 64.47 | 9.1 | 0.14 | 425 | 186.45 | 53.44 | 1.5 | 423 | 36.51 | 23229.42 | 883.25 | 1346.98 | 511.47 | 103.31 | 201025.2 | 0.2 | 0.73 | 21.03 | 12.47 | 1 | 10
3 | 95 | CONCLUIDO | 1.2864 | 77.74 | 62.2 | 10.63 | 0.17 | 351 | 186.83 | 53.44 | 1.75 | 349 | 36.64 | 23276.13 | 851.5 | 1346.6 | 438.46 | 103.31 | 164888.63 | 0.24 | 0.76 | 20.88 | 10.21 | 1 | 10
4 | 95 | CONCLUIDO | 1.3471 | 74.23 | 60.64 | 12.17 | 0.19 | 299 | 187.21 | 53.44 | 2 | 297 | 36.77 | 23322.88 | 829.25 | 1346.07 | 387.86 | 103.31 | 139849.03 | 0.27 | 0.78 | 20.79 | 8.65 | 1 | 10
5 | 95 | CONCLUIDO | 1.3943 | 71.72 | 59.54 | 13.69 | 0.21 | 261 | 187.59 | 53.44 | 2.25 | 259 | 36.9 | 23369.68 | 813.33 | 1346.06 | 351.88 | 103.31 | 122047.62 | 0.29 | 0.79 | 20.73 | 7.55 | 1 | 10
6 | 95 | CONCLUIDO | 1.4341 | 69.73 | 58.66 | 15.24 | 0.24 | 231 | 187.97 | 53.44 | 2.5 | 229 | 37.03 | 23416.52 | 800.47 | 1345.78 | 323.18 | 103.31 | 107850.89 | 0.32 | 0.81 | 20.68 | 6.68 | 1 | 10
7 | 95 | CONCLUIDO | 1.4662 | 68.2 | 57.99 | 16.73 | 0.26 | 208 | 188.35 | 53.44 | 2.75 | 206 | 37.16 | 23463.4 | 790.6 | 1345.82 | 301.92 | 103.31 | 97334.26 | 0.34 | 0.82 | 20.64 | 6.02 | 1 | 10
8 | 95 | CONCLUIDO | 1.4958 | 66.85 | 57.39 | 18.32 | 0.28 | 188 | 188.73 | 53.44 | 3 | 186 | 37.29 | 23510.33 | 781.44 | 1345.87 | 281.86 | 103.31 | 87405 | 0.37 | 0.82 | 20.61 | 5.41 | 1 | 10
9 | 95 | CONCLUIDO | 1.5193 | 65.82 | 56.95 | 19.87 | 0.3 | 172 | 189.11 | 53.44 | 3.25 | 170 | 37.42 | 23557.3 | 774.49 | 1345.94 | 267.81 | 103.31 | 80460.17 | 0.39 | 0.83 | 20.58 | 4.97 | 1 | 10
10 | 95 | CONCLUIDO | 1.5406 | 64.91 | 56.52 | 21.33 | 0.33 | 159 | 189.49 | 53.44 | 3.5 | 157 | 37.55 | 23604.32 | 767.7 | 1345.72 | 254.4 | 103.31 | 73819.37 | 0.41 | 0.84 | 20.55 | 4.55 | 1 | 10
11 | 95 | CONCLUIDO | 1.5601 | 64.1 | 56.16 | 22.92 | 0.35 | 147 | 189.87 | 53.44 | 3.75 | 145 | 37.69 | 23651.38 | 761.93 | 1345.59 | 242.32 | 103.31 | 67837.42 | 0.43 | 0.84 | 20.53 | 4.19 | 1 | 10
12 | 95 | CONCLUIDO | 1.5757 | 63.46 | 55.89 | 24.48 | 0.37 | 137 | 190.25 | 53.44 | 4 | 135 | 37.82 | 23698.48 | 757.4 | 1345.48 | 234.07 | 103.31 | 63764.36 | 0.44 | 0.85 | 20.51 | 3.93 | 1 | 10
13 | 95 | CONCLUIDO | 1.5909 | 62.86 | 55.62 | 26.07 | 0.4 | 128 | 190.63 | 53.44 | 4.25 | 126 | 37.95 | 23745.63 | 752.76 | 1345.51 | 224.62 | 103.31 | 59082.2 | 0.46 | 0.85 | 20.51 | 3.65 | 1 | 10
14 | 95 | CONCLUIDO | 1.6023 | 62.41 | 55.44 | 27.49 | 0.42 | 121 | 191.02 | 53.44 | 4.5 | 119 | 38.08 | 23792.83 | 749.38 | 1345.5 | 218.76 | 103.31 | 56186.78 | 0.47 | 0.85 | 20.5 | 3.47 | 1 | 10
15 | 95 | CONCLUIDO | 1.6153 | 61.91 | 55.2 | 29.05 | 0.44 | 114 | 191.4 | 53.44 | 4.75 | 112 | 38.22 | 23840.07 | 745.22 | 1345.67 | 211.3 | 103.31 | 52495.05 | 0.49 | 0.86 | 20.47 | 3.22 | 1 | 10
16 | 95 | CONCLUIDO | 1.6248 | 61.55 | 55.06 | 30.59 | 0.46 | 108 | 191.78 | 53.44 | 5 | 106 | 38.35 | 23887.36 | 742.51 | 1345.43 | 206.29 | 103.31 | 50019.96 | 0.5 | 0.86 | 20.48 | 3.09 | 1 | 10
17 | 95 | CONCLUIDO | 1.6357 | 61.14 | 54.87 | 32.28 | 0.48 | 102 | 192.17 | 53.44 | 5.25 | 100 | 38.48 | 23934.69 | 738.82 | 1345.33 | 200.38 | 103.31 | 47095.71 | 0.52 | 0.86 | 20.47 | 2.91 | 1 | 10
18 | 95 | CONCLUIDO | 1.6448 | 60.8 | 54.72 | 33.85 | 0.51 | 97 | 192.55 | 53.44 | 5.5 | 95 | 38.62 | 23982.06 | 735.88 | 1345.65 | 195.45 | 103.31 | 44654.95 | 0.53 | 0.86 | 20.45 | 2.75 | 1 | 10
19 | 95 | CONCLUIDO | 1.6512 | 60.56 | 54.63 | 35.25 | 0.53 | 93 | 192.94 | 53.44 | 5.75 | 91 | 38.75 | 24029.48 | 733.55 | 1345.56 | 192.5 | 103.31 | 43198.62 | 0.54 | 0.87 | 20.46 | 2.67 | 1 | 10
20 | 95 | CONCLUIDO | 1.6587 | 60.29 | 54.51 | 36.75 | 0.55 | 89 | 193.32 | 53.44 | 6 | 87 | 38.89 | 24076.95 | 731.19 | 1345.27 | 188.47 | 103.31 | 41206.03 | 0.55 | 0.87 | 20.45 | 2.54 | 1 | 10
21 | 95 | CONCLUIDO | 1.6661 | 60.02 | 54.39 | 38.39 | 0.57 | 85 | 193.71 | 53.44 | 6.25 | 83 | 39.02 | 24124.47 | 728.61 | 1345.4 | 184.75 | 103.31 | 39362.04 | 0.56 | 0.87 | 20.43 | 2.42 | 1 | 10
22 | 95 | CONCLUIDO | 1.6741 | 59.74 | 54.25 | 40.19 | 0.59 | 81 | 194.09 | 53.44 | 6.5 | 79 | 39.16 | 24172.03 | 725.69 | 1345.41 | 179.98 | 103.31 | 36998.79 | 0.57 | 0.87 | 20.44 | 2.28 | 1 | 10
23 | 95 | CONCLUIDO | 1.6795 | 59.54 | 54.17 | 41.67 | 0.62 | 78 | 194.48 | 53.44 | 6.75 | 76 | 39.29 | 24219.63 | 723.81 | 1345.37 | 177.48 | 103.31 | 35761.24 | 0.58 | 0.87 | 20.43 | 2.21 | 1 | 10
24 | 95 | CONCLUIDO | 1.6854 | 59.33 | 54.07 | 43.26 | 0.64 | 75 | 194.86 | 53.44 | 7 | 73 | 39.43 | 24267.28 | 721.59 | 1345.22 | 174.29 | 103.31 | 34181.63 | 0.59 | 0.87 | 20.42 | 2.11 | 1 | 10
25 | 95 | CONCLUIDO | 1.6885 | 59.23 | 54.04 | 44.42 | 0.66 | 73 | 195.25 | 53.44 | 7.25 | 71 | 39.57 | 24314.98 | 720.29 | 1345.23 | 173.37 | 103.31 | 33734.75 | 0.6 | 0.88 | 20.42 | 2.08 | 1 | 10
26 | 95 | CONCLUIDO | 1.6948 | 59 | 53.93 | 46.23 | 0.68 | 70 | 195.64 | 53.44 | 7.5 | 68 | 39.7 | 24362.73 | 717.93 | 1345.24 | 169.91 | 103.31 | 32018.61 | 0.61 | 0.88 | 20.41 | 1.97 | 1 | 10
27 | 95 | CONCLUIDO | 1.6975 | 58.91 | 53.91 | 47.57 | 0.7 | 68 | 196.03 | 53.44 | 7.75 | 66 | 39.84 | 24410.52 | 716.56 | 1345.28 | 168.94 | 103.31 | 31545.8 | 0.61 | 0.88 | 20.42 | 1.94 | 1 | 10
28 | 95 | CONCLUIDO | 1.7039 | 58.69 | 53.8 | 49.66 | 0.72 | 65 | 196.41 | 53.44 | 8 | 63 | 39.98 | 24458.36 | 713.97 | 1345.4 | 165.95 | 103.31 | 30062.44 | 0.62 | 0.88 | 20.4 | 1.84 | 1 | 10
29 | 95 | CONCLUIDO | 1.7087 | 58.53 | 53.71 | 51.15 | 0.74 | 63 | 196.8 | 53.44 | 8.25 | 61 | 40.12 | 24506.24 | 711.69 | 1345.4 | 163.03 | 103.31 | 28612.25 | 0.63 | 0.88 | 20.39 | 1.75 | 1 | 10
30 | 95 | CONCLUIDO | 1.7115 | 58.43 | 53.69 | 52.81 | 0.77 | 61 | 197.19 | 53.44 | 8.5 | 59 | 40.26 | 24554.18 | 710.78 | 1345.32 | 161.83 | 103.31 | 28023.03 | 0.64 | 0.88 | 20.4 | 1.73 | 1 | 10
31 | 95 | CONCLUIDO | 1.7154 | 58.3 | 53.63 | 54.54 | 0.79 | 59 | 197.58 | 53.44 | 8.75 | 57 | 40.39 | 24602.15 | 709.08 | 1345.18 | 160.22 | 103.31 | 27228.56 | 0.64 | 0.88 | 20.39 | 1.67 | 1 | 10
32 | 95 | CONCLUIDO | 1.7176 | 58.22 | 53.59 | 55.44 | 0.81 | 58 | 197.97 | 53.44 | 9 | 56 | 40.53 | 24650.18 | 707.56 | 1345.14 | 159.04 | 103.31 | 26645.86 | 0.65 | 0.88 | 20.39 | 1.63 | 1 | 10
33 | 95 | CONCLUIDO | 1.7217 | 58.08 | 53.53 | 57.35 | 0.83 | 56 | 198.36 | 53.44 | 9.25 | 54 | 40.67 | 24698.26 | 706.03 | 1345.25 | 156.9 | 103.31 | 25586.15 | 0.66 | 0.88 | 20.38 | 1.56 | 1 | 10
34 | 95 | CONCLUIDO | 1.7237 | 58.01 | 53.5 | 58.36 | 0.85 | 55 | 198.75 | 53.44 | 9.5 | 53 | 40.81 | 24746.38 | 704.33 | 1345.24 | 156.09 | 103.31 | 25181.89 | 0.66 | 0.88 | 20.38 | 1.54 | 1 | 10
35 | 95 | CONCLUIDO | 1.7274 | 57.89 | 53.45 | 60.51 | 0.87 | 53 | 199.14 | 53.44 | 9.75 | 51 | 40.95 | 24794.55 | 703.04 | 1345.2 | 154.1 | 103.31 | 24200.97 | 0.67 | 0.88 | 20.39 | 1.49 | 1 | 10
36 | 95 | CONCLUIDO | 1.7295 | 57.82 | 53.42 | 61.63 | 0.89 | 52 | 199.53 | 53.44 | 10 | 50 | 41.1 | 24842.77 | 701.38 | 1345.27 | 153.07 | 103.31 | 23686.46 | 0.67 | 0.89 | 20.38 | 1.45 | 1 | 10
37 | 95 | CONCLUIDO | 1.7329 | 57.71 | 53.38 | 64.05 | 0.91 | 50 | 199.92 | 53.44 | 10.25 | 48 | 41.24 | 24891.03 | 700 | 1345.27 | 151.66 | 103.31 | 22995.37 | 0.68 | 0.89 | 20.39 | 1.41 | 1 | 10
38 | 95 | CONCLUIDO | 1.7353 | 57.63 | 53.33 | 65.31 | 0.93 | 49 | 200.31 | 53.44 | 10.5 | 47 | 41.38 | 24939.35 | 698.39 | 1345.18 | 150.43 | 103.31 | 22384.67 | 0.69 | 0.89 | 20.38 | 1.37 | 1 | 10
39 | 95 | CONCLUIDO | 1.7375 | 57.56 | 53.3 | 66.63 | 0.95 | 48 | 200.71 | 53.44 | 10.75 | 46 | 41.52 | 24987.71 | 697.36 | 1345.16 | 149.67 | 103.31 | 22010.15 | 0.69 | 0.89 | 20.37 | 1.34 | 1 | 10
40 | 95 | CONCLUIDO | 1.7387 | 57.52 | 53.3 | 68.04 | 0.97 | 47 | 201.1 | 53.44 | 11 | 45 | 41.66 | 25036.12 | 696.36 | 1345.48 | 149.05 | 103.31 | 21703.42 | 0.69 | 0.89 | 20.38 | 1.33 | 1 | 10
41 | 95 | CONCLUIDO | 1.7418 | 57.41 | 53.23 | 69.43 | 0.99 | 46 | 201.49 | 53.44 | 11.25 | 44 | 41.81 | 25084.58 | 694.23 | 1345.28 | 147.09 | 103.31 | 20726.57 | 0.7 | 0.89 | 20.37 | 1.27 | 1 | 10
42 | 95 | CONCLUIDO | 1.7428 | 57.38 | 53.23 | 70.98 | 1.01 | 45 | 201.88 | 53.44 | 11.5 | 43 | 41.95 | 25133.09 | 693.48 | 1345.14 | 147.51 | 103.31 | 20944.77 | 0.7 | 0.89 | 20.37 | 1.27 | 1 | 10
43 | 95 | CONCLUIDO | 1.745 | 57.31 | 53.2 | 72.54 | 1.03 | 44 | 202.28 | 53.44 | 11.75 | 42 | 42.09 | 25181.64 | 691.66 | 1345.21 | 145.84 | 103.31 | 20111.95 | 0.71 | 0.89 | 20.38 | 1.24 | 1 | 10
44 | 95 | CONCLUIDO | 1.747 | 57.24 | 53.17 | 74.19 | 1.05 | 43 | 202.67 | 53.44 | 12 | 41 | 42.24 | 25230.25 | 690.52 | 1345.26 | 145.36 | 103.31 | 19879.88 | 0.71 | 0.89 | 20.36 | 1.21 | 1 | 10
45 | 95 | CONCLUIDO | 1.7497 | 57.15 | 53.12 | 75.89 | 1.07 | 42 | 203.07 | 53.44 | 12.25 | 40 | 42.38 | 25279.03 | 688.95 | 1345.12 | 143.76 | 103.31 | 19083.23 | 0.72 | 0.89 | 20.36 | 1.16 | 1 | 10
46 | 95 | CONCLUIDO | 1.7519 | 57.08 | 53.09 | 77.69 | 1.09 | 41 | 203.46 | 53.44 | 12.5 | 39 | 42.53 | 25327.74 | 687.33 | 1345.15 | 142.66 | 103.31 | 18537.18 | 0.72 | 0.89 | 20.36 | 1.13 | 1 | 10
47 | 95 | CONCLUIDO | 1.7527 | 57.05 | 53.1 | 79.64 | 1.11 | 40 | 203.86 | 53.44 | 12.75 | 38 | 42.67 | 25376.49 | 687.6 | 1345.19 | 142.68 | 103.31 | 18554.12 | 0.72 | 0.89 | 20.37 | 1.13 | 1 | 10
48 | 95 | CONCLUIDO | 1.756 | 56.95 | 53.03 | 81.58 | 1.13 | 39 | 204.25 | 53.44 | 13 | 37 | 42.82 | 25425.3 | 684.75 | 1345.17 | 140.5 | 103.31 | 17468.26 | 0.74 | 0.89 | 20.36 | 1.07 | 1 | 10
49 | 95 | CONCLUIDO | 1.7582 | 56.88 | 52.99 | 83.67 | 1.15 | 38 | 204.65 | 53.44 | 13.25 | 36 | 42.96 | 25474.16 | 683.47 | 1345.1 | 139.4 | 103.31 | 16925.08 | 0.74 | 0.89 | 20.36 | 1.03 | 1 | 10
50 | 95 | CONCLUIDO | 1.7569 | 56.92 | 53.03 | 83.74 | 1.17 | 38 | 205.05 | 53.44 | 13.5 | 36 | 43.11 | 25523.06 | 681.61 | 1345.17 | 141 | 103.31 | 17723.91 | 0.73 | 0.89 | 20.35 | 1.07 | 1 | 10
51 | 95 | CONCLUIDO | 1.7594 | 56.84 | 52.99 | 85.93 | 1.19 | 37 | 205.44 | 53.44 | 13.75 | 35 | 43.26 | 25572.02 | 681.9 | 1345.15 | 139.29 | 103.31 | 16875.85 | 0.74 | 0.89 | 20.36 | 1.03 | 1 | 10
52 | 95 | CONCLUIDO | 1.7619 | 56.76 | 52.95 | 88.25 | 1.21 | 36 | 205.84 | 53.44 | 14 | 34 | 43.4 | 25621.03 | 680.87 | 1345.19 | 137.91 | 103.31 | 16189.87 | 0.75 | 0.89 | 20.35 | 0.98 | 1 | 10
53 | 95 | CONCLUIDO | 1.761 | 56.79 | 52.98 | 88.3 | 1.23 | 36 | 206.24 | 53.44 | 14.25 | 34 | 43.55 | 25670.09 | 679.23 | 1345.13 | 139.29 | 103.31 | 16878.43 | 0.74 | 0.89 | 20.35 | 1.02 | 1 | 10
54 | 95 | CONCLUIDO | 1.7629 | 56.72 | 52.95 | 90.78 | 1.25 | 35 | 206.64 | 53.44 | 14.5 | 33 | 43.7 | 25719.19 | 678.21 | 1345.23 | 138.09 | 103.31 | 16282.79 | 0.75 | 0.89 | 20.36 | 0.99 | 1 | 10
55 | 95 | CONCLUIDO | 1.766 | 56.63 | 52.89 | 93.34 | 1.27 | 34 | 207.03 | 53.44 | 14.75 | 32 | 43.85 | 25768.35 | 676.47 | 1345.1 | 136.2 | 103.31 | 15341.39 | 0.76 | 0.89 | 20.35 | 0.93 | 1 | 10
56 | 95 | CONCLUIDO | 1.7657 | 56.64 | 52.9 | 93.36 | 1.28 | 34 | 207.43 | 53.44 | 15 | 32 | 44 | 25817.56 | 675.84 | 1345.16 | 136.45 | 103.31 | 15467.91 | 0.76 | 0.89 | 20.35 | 0.94 | 1 | 10
57 | 95 | CONCLUIDO | 1.7675 | 56.58 | 52.88 | 96.15 | 1.3 | 33 | 207.83 | 53.44 | 15.25 | 31 | 44.15 | 25866.82 | 674.37 | 1345.15 | 135.57 | 103.31 | 15034.16 | 0.76 | 0.89 | 20.36 | 0.92 | 1 | 10
58 | 95 | CONCLUIDO | 1.7669 | 56.6 | 52.9 | 96.18 | 1.32 | 33 | 208.23 | 53.44 | 15.5 | 31 | 44.3 | 25916.13 | 672.46 | 1345.16 | 136.32 | 103.31 | 15409.33 | 0.76 | 0.89 | 20.35 | 0.94 | 1 | 10
59 | 95 | CONCLUIDO | 1.7698 | 56.5 | 52.84 | 99.08 | 1.34 | 32 | 208.63 | 53.44 | 15.75 | 30 | 44.45 | 25965.5 | 672.3 | 1345.11 | 134.56 | 103.31 | 14536.14 | 0.77 | 0.89 | 20.35 | 0.88 | 1 | 10
60 | 95 | CONCLUIDO | 1.7716 | 56.44 | 52.82 | 102.24 | 1.36 | 31 | 209.03 | 53.44 | 16 | 29 | 44.6 | 26014.91 | 669.91 | 1345.04 | 134.08 | 103.31 | 14299.61 | 0.77 | 0.9 | 20.35 | 0.86 | 1 | 10
61 | 95 | CONCLUIDO | 1.7719 | 56.44 | 52.81 | 102.22 | 1.38 | 31 | 209.43 | 53.44 | 16.25 | 29 | 44.75 | 26064.38 | 669.21 | 1345.08 | 133.5 | 103.31 | 14007.67 | 0.77 | 0.9 | 20.35 | 0.85 | 1 | 10
62 | 95 | CONCLUIDO | 1.7737 | 56.38 | 52.8 | 105.59 | 1.4 | 30 | 209.84 | 53.44 | 16.5 | 28 | 44.9 | 26113.9 | 667.68 | 1345.13 | 133.18 | 103.31 | 13854.66 | 0.78 | 0.9 | 20.34 | 0.83 | 1 | 10
63 | 95 | CONCLUIDO | 1.7741 | 56.37 | 52.78 | 105.56 | 1.42 | 30 | 210.24 | 53.44 | 16.75 | 28 | 45.05 | 26163.47 | 667.13 | 1345.07 | 132.56 | 103.31 | 13542.85 | 0.78 | 0.9 | 20.35 | 0.82 | 1 | 10
64 | 95 | CONCLUIDO | 1.7759 | 56.31 | 52.76 | 109.16 | 1.43 | 29 | 210.64 | 53.44 | 17 | 27 | 45.21 | 26213.09 | 665.41 | 1345.15 | 131.73 | 103.31 | 13131.94 | 0.78 | 0.9 | 20.35 | 0.8 | 1 | 10
65 | 95 | CONCLUIDO | 1.7754 | 56.32 | 52.78 | 109.19 | 1.45 | 29 | 211.04 | 53.44 | 17.25 | 27 | 45.36 | 26262.77 | 665.85 | 1345.2 | 132.48 | 103.31 | 13509.96 | 0.78 | 0.9 | 20.34 | 0.81 | 1 | 10
66 | 95 | CONCLUIDO | 1.7758 | 56.31 | 52.77 | 109.17 | 1.47 | 29 | 211.45 | 53.44 | 17.5 | 27 | 45.51 | 26312.5 | 665.07 | 1345.09 | 131.93 | 103.31 | 13231.43 | 0.78 | 0.9 | 20.35 | 0.81 | 1 | 10
67 | 95 | CONCLUIDO | 1.7781 | 56.24 | 52.73 | 112.99 | 1.49 | 28 | 211.85 | 53.44 | 17.75 | 26 | 45.67 | 26362.28 | 662.4 | 1345.15 | 131.07 | 103.31 | 12808.32 | 0.79 | 0.9 | 20.34 | 0.77 | 1 | 10
68 | 95 | CONCLUIDO | 1.7783 | 56.23 | 52.72 | 112.98 | 1.51 | 28 | 212.25 | 53.44 | 18 | 26 | 45.82 | 26412.11 | 660.94 | 1345.04 | 130.84 | 103.31 | 12693.01 | 0.79 | 0.9 | 20.34 | 0.76 | 1 | 10
69 | 95 | CONCLUIDO | 1.7802 | 56.17 | 52.7 | 117.11 | 1.52 | 27 | 212.66 | 53.44 | 18.25 | 25 | 45.97 | 26462 | 660.41 | 1345.06 | 129.9 | 103.31 | 12229.71 | 0.8 | 0.9 | 20.34 | 0.74 | 1 | 10
70 | 95 | CONCLUIDO | 1.7797 | 56.19 | 52.72 | 117.15 | 1.54 | 27 | 213.06 | 53.44 | 18.5 | 25 | 46.13 | 26511.94 | 659.16 | 1345.09 | 130.44 | 103.31 | 12498.8 | 0.79 | 0.9 | 20.34 | 0.76 | 1 | 10
71 | 95 | CONCLUIDO | 1.7806 | 56.16 | 52.69 | 117.08 | 1.56 | 27 | 213.47 | 53.44 | 18.75 | 25 | 46.28 | 26561.93 | 657.12 | 1345.11 | 129.63 | 103.31 | 12093.11 | 0.8 | 0.9 | 20.34 | 0.73 | 1 | 10
72 | 95 | CONCLUIDO | 1.7825 | 56.1 | 52.66 | 121.53 | 1.58 | 26 | 213.87 | 53.44 | 19 | 24 | 46.44 | 26611.98 | 657.1 | 1345.14 | 128.92 | 103.31 | 11741.32 | 0.8 | 0.9 | 20.33 | 0.7 | 1 | 10
73 | 95 | CONCLUIDO | 1.7817 | 56.13 | 52.69 | 121.59 | 1.6 | 26 | 214.28 | 53.44 | 19.25 | 24 | 46.6 | 26662.08 | 656.14 | 1345.1 | 129.38 | 103.31 | 11975.1 | 0.8 | 0.9 | 20.35 | 0.73 | 1 | 10
74 | 95 | CONCLUIDO | 1.784 | 56.05 | 52.65 | 126.37 | 1.61 | 25 | 214.69 | 53.44 | 19.5 | 23 | 46.75 | 26712.23 | 653.47 | 1345.14 | 128.3 | 103.31 | 11440.29 | 0.81 | 0.9 | 20.34 | 0.69 | 1 | 10
75 | 95 | CONCLUIDO | 1.784 | 56.05 | 52.66 | 126.37 | 1.63 | 25 | 215.09 | 53.44 | 19.75 | 23 | 46.91 | 26762.44 | 654.28 | 1345.08 | 128.45 | 103.31 | 11513.38 | 0.8 | 0.9 | 20.34 | 0.69 | 1 | 10
76 | 95 | CONCLUIDO | 1.7843 | 56.04 | 52.65 | 126.35 | 1.65 | 25 | 215.5 | 53.44 | 20 | 23 | 47.07 | 26812.71 | 652.7 | 1345.05 | 128.08 | 103.31 | 11326.41 | 0.81 | 0.9 | 20.34 | 0.69 | 1 | 10
77 | 95 | CONCLUIDO | 1.7868 | 55.97 | 52.61 | 131.51 | 1.67 | 24 | 215.91 | 53.44 | 20.25 | 22 | 47.23 | 26863.02 | 649.9 | 1345.1 | 126.86 | 103.31 | 10722.5 | 0.81 | 0.9 | 20.34 | 0.65 | 1 | 10
78 | 95 | CONCLUIDO | 1.7863 | 55.98 | 52.62 | 131.55 | 1.68 | 24 | 216.32 | 53.44 | 20.5 | 22 | 47.38 | 26913.4 | 650.9 | 1345.04 | 127.17 | 103.31 | 10879.95 | 0.81 | 0.9 | 20.34 | 0.66 | 1 | 10
79 | 95 | CONCLUIDO | 1.786 | 55.99 | 52.63 | 131.57 | 1.7 | 24 | 216.73 | 53.44 | 20.75 | 22 | 47.54 | 26963.82 | 650.9 | 1345.02 | 127.6 | 103.31 | 11095.4 | 0.81 | 0.9 | 20.34 | 0.67 | 1 | 10
80 | 95 | CONCLUIDO | 1.7863 | 55.98 | 52.62 | 131.55 | 1.72 | 24 | 217.14 | 53.44 | 21 | 22 | 47.7 | 27014.3 | 647.9 | 1345.01 | 127.27 | 103.31 | 10930.46 | 0.81 | 0.9 | 20.34 | 0.66 | 1 | 10
81 | 95 | CONCLUIDO | 1.7891 | 55.89 | 52.57 | 137.14 | 1.74 | 23 | 217.55 | 53.44 | 21.25 | 21 | 47.86 | 27064.84 | 646.53 | 1345.08 | 125.73 | 103.31 | 10162.15 | 0.82 | 0.9 | 20.33 | 0.61 | 1 | 10
82 | 95 | CONCLUIDO | 1.7883 | 55.92 | 52.6 | 137.21 | 1.75 | 23 | 217.96 | 53.44 | 21.5 | 21 | 48.02 | 27115.43 | 646.87 | 1345.13 | 126.37 | 103.31 | 10483 | 0.82 | 0.9 | 20.34 | 0.63 | 1 | 10
83 | 95 | CONCLUIDO | 1.7883 | 55.92 | 52.59 | 137.2 | 1.77 | 23 | 218.37 | 53.44 | 21.75 | 21 | 48.18 | 27166.08 | 645.16 | 1345.05 | 126.53 | 103.31 | 10563.33 | 0.82 | 0.9 | 20.33 | 0.63 | 1 | 10
84 | 95 | CONCLUIDO | 1.7909 | 55.84 | 52.55 | 143.32 | 1.79 | 22 | 218.78 | 53.44 | 22 | 20 | 48.34 | 27216.79 | 642.95 | 1345.04 | 125.15 | 103.31 | 9881.06 | 0.83 | 0.9 | 20.33 | 0.59 | 1 | 10
85 | 95 | CONCLUIDO | 1.7905 | 55.85 | 52.56 | 143.36 | 1.8 | 22 | 219.19 | 53.44 | 22.25 | 20 | 48.51 | 27267.55 | 642.92 | 1345.1 | 125.49 | 103.31 | 10050.98 | 0.82 | 0.9 | 20.34 | 0.6 | 1 | 10
86 | 95 | CONCLUIDO | 1.7903 | 55.86 | 52.57 | 143.37 | 1.82 | 22 | 219.6 | 53.44 | 22.5 | 20 | 48.67 | 27318.36 | 642.12 | 1345.1 | 125.62 | 103.31 | 10111.25 | 0.82 | 0.9 | 20.34 | 0.61 | 1 | 10
87 | 95 | CONCLUIDO | 1.791 | 55.83 | 52.55 | 143.31 | 1.84 | 22 | 220.01 | 53.44 | 22.75 | 20 | 48.83 | 27369.23 | 639.39 | 1345.05 | 124.96 | 103.31 | 9785.45 | 0.83 | 0.9 | 20.33 | 0.59 | 1 | 10
88 | 95 | CONCLUIDO | 1.7932 | 55.76 | 52.51 | 150.04 | 1.85 | 21 | 220.43 | 53.44 | 23 | 19 | 48.99 | 27420.16 | 638.31 | 1345.07 | 123.83 | 103.31 | 9224.42 | 0.83 | 0.9 | 20.33 | 0.55 | 1 | 10
89 | 95 | CONCLUIDO | 1.7932 | 55.76 | 52.51 | 150.04 | 1.87 | 21 | 220.84 | 53.44 | 23.25 | 19 | 49.16 | 27471.15 | 637.99 | 1345.05 | 123.93 | 103.31 | 9271.26 | 0.83 | 0.9 | 20.33 | 0.56 | 1 | 10
90 | 95 | CONCLUIDO | 1.7926 | 55.78 | 52.53 | 150.1 | 1.89 | 21 | 221.25 | 53.44 | 23.5 | 19 | 49.32 | 27522.19 | 637.61 | 1345.07 | 124.32 | 103.31 | 9471.13 | 0.83 | 0.9 | 20.34 | 0.57 | 1 | 10
91 | 95 | CONCLUIDO | 1.7926 | 55.79 | 52.53 | 150.1 | 1.9 | 21 | 221.67 | 53.44 | 23.75 | 19 | 49.48 | 27573.29 | 637.04 | 1345.08 | 124.54 | 103.31 | 9580.67 | 0.83 | 0.9 | 20.33 | 0.58 | 1 | 10
92 | 95 | CONCLUIDO | 1.7948 | 55.72 | 52.5 | 157.51 | 1.92 | 20 | 222.08 | 53.44 | 24 | 18 | 49.65 | 27624.44 | 634.51 | 1345.11 | 123.44 | 103.31 | 9031.79 | 0.84 | 0.9 | 20.33 | 0.54 | 1 | 10
93 | 95 | CONCLUIDO | 1.7948 | 55.72 | 52.5 | 157.51 | 1.94 | 20 | 222.5 | 53.44 | 24.25 | 18 | 49.81 | 27675.78 | 634.27 | 1345.08 | 123.32 | 103.31 | 8976.2 | 0.84 | 0.9 | 20.33 | 0.54 | 1 | 10
94 | 95 | CONCLUIDO | 1.7947 | 55.72 | 52.51 | 157.52 | 1.95 | 20 | 222.92 | 53.44 | 24.5 | 18 | 49.98 | 27727.05 | 632.01 | 1345.03 | 123.4 | 103.31 | 9013.84 | 0.84 | 0.9 | 20.34 | 0.55 | 1 | 10
95 | 95 | CONCLUIDO | 1.7944 | 55.73 | 52.52 | 157.55 | 1.97 | 20 | 223.33 | 53.44 | 24.75 | 18 | 50.15 | 27778.39 | 629.43 | 1345.1 | 123.94 | 103.31 | 9282.93 | 0.83 | 0.9 | 20.33 | 0.56 | 1 | 10
96 | 95 | CONCLUIDO | 1.797 | 55.65 | 52.47 | 165.7 | 1.99 | 19 | 223.75 | 53.44 | 25 | 17 | 50.31 | 27829.77 | 627.25 | 1345.03 | 122.65 | 103.31 | 8644.96 | 0.84 | 0.9 | 20.32 | 0.51 | 1 | 10
97 | 95 | CONCLUIDO | 1.7965 | 55.66 | 52.49 | 165.75 | 2 | 19 | 224.17 | 53.44 | 25.25 | 17 | 50.48 | 27881.22 | 629.2 | 1345.13 | 123.02 | 103.31 | 8829.79 | 0.84 | 0.9 | 20.33 | 0.53 | 1 | 10
98 | 95 | CONCLUIDO | 1.7968 | 55.65 | 52.48 | 165.72 | 2.02 | 19 | 224.58 | 53.44 | 25.5 | 17 | 50.65 | 27932.73 | 629.65 | 1345.07 | 122.93 | 103.31 | 8784.76 | 0.84 | 0.9 | 20.33 | 0.52 | 1 | 10
99 | 95 | CONCLUIDO | 1.7971 | 55.64 | 52.47 | 165.69 | 2.03 | 19 | 225 | 53.44 | 25.75 | 17 | 50.82 | 27984.29 | 628.39 | 1345.13 | 122.38 | 103.31 | 8507.08 | 0.84 | 0.9 | 20.33 | 0.51 | 1 | 10
100 | 95 | CONCLUIDO | 1.7974 | 55.64 | 52.46 | 165.66 | 2.05 | 19 | 225.42 | 53.44 | 26 | 17 | 50.98 | 28035.92 | 625.39 | 1345.08 | 122.22 | 103.31 | 8430.96 | 0.85 | 0.9 | 20.33 | 0.5 | 1 | 10
101 | 95 | CONCLUIDO | 1.799 | 55.59 | 52.45 | 174.83 | 2.07 | 18 | 225.84 | 53.44 | 26.25 | 16 | 51.15 | 28087.6 | 623.17 | 1345 | 121.98 | 103.31 | 8313.4 | 0.85 | 0.9 | 20.32 | 0.49 | 1 | 10
102 | 95 | CONCLUIDO | 1.799 | 55.59 | 52.45 | 174.83 | 2.08 | 18 | 226.26 | 53.44 | 26.5 | 16 | 51.32 | 28139.34 | 623.37 | 1345.09 | 121.77 | 103.31 | 8208.62 | 0.85 | 0.9 | 20.33 | 0.49 | 1 | 10
103 | 95 | CONCLUIDO | 1.799 | 55.59 | 52.45 | 174.82 | 2.1 | 18 | 226.68 | 53.44 | 26.75 | 16 | 51.49 | 28191.14 | 623.67 | 1345.02 | 121.72 | 103.31 | 8184.62 | 0.85 | 0.9 | 20.33 | 0.49 | 1 | 10
104 | 95 | CONCLUIDO | 1.7992 | 55.58 | 52.44 | 174.81 | 2.11 | 18 | 227.1 | 53.44 | 27 | 16 | 51.66 | 28243 | 622.4 | 1345.09 | 121.56 | 103.31 | 8104.92 | 0.85 | 0.9 | 20.33 | 0.48 | 1 | 10
105 | 95 | CONCLUIDO | 1.7993 | 55.58 | 52.44 | 174.79 | 2.13 | 18 | 227.52 | 53.44 | 27.25 | 16 | 51.83 | 28294.92 | 620.59 | 1345.04 | 121.34 | 103.31 | 7994.9 | 0.85 | 0.9 | 20.33 | 0.48 | 1 | 10
106 | 95 | CONCLUIDO | 1.7992 | 55.58 | 52.44 | 174.8 | 2.14 | 18 | 227.94 | 53.44 | 27.5 | 16 | 52.01 | 28346.9 | 617.69 | 1345.06 | 121.39 | 103.31 | 8020.45 | 0.85 | 0.9 | 20.33 | 0.48 | 1 | 10
107 | 95 | CONCLUIDO | 1.8016 | 55.51 | 52.41 | 184.96 | 2.16 | 17 | 228.36 | 53.44 | 27.75 | 15 | 52.18 | 28398.94 | 617.85 | 1345.03 | 120.39 | 103.31 | 7525.52 | 0.86 | 0.9 | 20.32 | 0.45 | 1 | 10
108 | 95 | CONCLUIDO | 1.8014 | 55.51 | 52.41 | 184.98 | 2.18 | 17 | 228.79 | 53.44 | 28 | 15 | 52.35 | 28451.04 | 617.37 | 1345.05 | 120.5 | 103.31 | 7580.89 | 0.86 | 0.9 | 20.33 | 0.45 | 1 | 10
109 | 95 | CONCLUIDO | 1.8013 | 55.51 | 52.41 | 184.99 | 2.19 | 17 | 229.21 | 53.44 | 28.25 | 15 | 52.52 | 28503.21 | 617.74 | 1345.08 | 120.58 | 103.31 | 7616.38 | 0.86 | 0.9 | 20.33 | 0.45 | 1 | 10
110 | 95 | CONCLUIDO | 1.8011 | 55.52 | 52.42 | 185.01 | 2.21 | 17 | 229.63 | 53.44 | 28.5 | 15 | 52.7 | 28555.43 | 615.77 | 1345.03 | 120.65 | 103.31 | 7656.02 | 0.86 | 0.9 | 20.33 | 0.46 | 1 | 10
111 | 95 | CONCLUIDO | 1.8012 | 55.52 | 52.42 | 185 | 2.22 | 17 | 230.06 | 53.44 | 28.75 | 15 | 52.87 | 28607.71 | 613.46 | 1345.1 | 120.78 | 103.31 | 7717.53 | 0.86 | 0.9 | 20.32 | 0.46 | 1 | 10
112 | 95 | CONCLUIDO | 1.8014 | 55.51 | 52.41 | 184.98 | 2.24 | 17 | 230.48 | 53.44 | 29 | 14 | 53.05 | 28660.06 | 610.39 | 1345.01 | 120.6 | 103.31 | 7626.42 | 0.86 | 0.9 | 20.32 | 0.45 | 1 | 10
113 | 95 | CONCLUIDO | 1.803 | 55.46 | 52.4 | 196.49 | 2.25 | 16 | 230.91 | 53.44 | 29.25 | 11 | 53.22 | 28712.46 | 609.84 | 1345.08 | 120.03 | 103.31 | 7350.41 | 0.86 | 0.9 | 20.33 | 0.44 | 1 | 10
114 | 95 | CONCLUIDO | 1.8038 | 55.44 | 52.37 | 196.41 | 2.27 | 16 | 231.33 | 53.44 | 29.5 | 13 | 53.4 | 28764.93 | 609.44 | 1345.11 | 119.16 | 103.31 | 6912.66 | 0.87 | 0.9 | 20.33 | 0.42 | 1 | 10
115 | 95 | CONCLUIDO | 1.8035 | 55.45 | 52.38 | 196.44 | 2.28 | 16 | 231.76 | 53.44 | 29.75 | 11 | 53.57 | 28817.46 | 609.86 | 1345.03 | 119.58 | 103.31 | 7123.48 | 0.86 | 0.9 | 20.33 | 0.43 | 1 | 10
116 | 95 | CONCLUIDO | 1.8028 | 55.47 | 52.41 | 196.52 | 2.3 | 16 | 232.18 | 53.44 | 30 | 8 | 53.75 | 28870.05 | 611.02 | 1345.14 | 120.19 | 103.31 | 7429.83 | 0.86 | 0.9 | 20.33 | 0.45 | 1 | 10
117 | 95 | CONCLUIDO | 1.8027 | 55.47 | 52.41 | 196.53 | 2.31 | 16 | 232.61 | 53.44 | 30.25 | 9 | 53.93 | 28922.71 | 610.8 | 1345.07 | 120.09 | 103.31 | 7380.55 | 0.86 | 0.9 | 20.34 | 0.45 | 1 | 10
118 | 95 | CONCLUIDO | 1.8025 | 55.48 | 52.41 | 196.56 | 2.33 | 16 | 233.04 | 53.44 | 30.5 | 8 | 54.1 | 28975.43 | 611.84 | 1345.06 | 120.36 | 103.31 | 7513.18 | 0.86 | 0.9 | 20.34 | 0.46 | 1 | 10
119 | 95 | CONCLUIDO | 1.8027 | 55.47 | 52.41 | 196.53 | 2.34 | 16 | 233.47 | 53.44 | 30.75 | 6 | 54.28 | 29028.21 | 611.12 | 1345.14 | 119.96 | 103.31 | 7311.62 | 0.86 | 0.9 | 20.34 | 0.45 | 1 | 10
120 | 95 | CONCLUIDO | 1.8029 | 55.47 | 52.4 | 196.51 | 2.36 | 16 | 233.89 | 53.44 | 31 | 4 | 54.46 | 29081.05 | 610.56 | 1345.15 | 119.86 | 103.31 | 7264.03 | 0.86 | 0.9 | 20.34 | 0.44 | 1 | 10
121 | 95 | CONCLUIDO | 1.8028 | 55.47 | 52.41 | 196.52 | 2.37 | 16 | 234.32 | 53.44 | 31.25 | 3 | 54.64 | 29133.96 | 609.56 | 1345.12 | 119.8 | 103.31 | 7234.47 | 0.86 | 0.9 | 20.34 | 0.45 | 1 | 10
122 | 95 | CONCLUIDO | 1.8027 | 55.47 | 52.41 | 196.53 | 2.39 | 16 | 234.75 | 53.44 | 31.5 | 1 | 54.82 | 29186.93 | 610.48 | 1345.16 | 119.9 | 103.31 | 7286.01 | 0.86 | 0.9 | 20.34 | 0.45 | 1 | 10
123 | 95 | CONCLUIDO | 1.8028 | 55.47 | 52.41 | 196.52 | 2.4 | 16 | 235.18 | 53.44 | 31.75 | 1 | 55 | 29239.96 | 611.22 | 1345.16 | 119.72 | 103.31 | 7196.03 | 0.86 | 0.9 | 20.34 | 0.45 | 1 | 10
124 | 95 | CONCLUIDO | 1.8029 | 55.47 | 52.4 | 196.51 | 2.41 | 16 | 235.61 | 53.44 | 32 | 0 | 55.18 | 29293.06 | 611.82 | 1345.14 | 119.64 | 103.31 | 7154.54 | 0.86 | 0.9 | 20.34 | 0.44 | 1 | 10