## Sheet1
| Volume de calda [L] | STATUS | Capacidade operacional [ha/h] | Tempo de missao [h] | Tempo util [h] | Tempo por voo [min] | Autonomia Projetada [h] | N° Voos | MTOW [kg] | Massa Estrutura [kg] | Combustível [kg] | Abastecimentos | Massa gerador | Potência gerador [W] | Combustível consumido [L] | Calda cons [L] | Distância percorrida [km] | Distância Pulverizando [km] | RTL ACUMULADO[m] | EOC [km/km] | EOC [h/h] | Tempo de manobra [h] | Tempo rtl_rtw [h] | V pulv [m/s] | V desloc [m/s]
0 | 25 | CONCLUIDO | 1.5207 | 65.76 | 60.09 | 12.92 | 0.28 | 279 | 61.76 | 28.92 | 1 | 277 | 6.84 | 7851.41 | 386.23 | 1346.29 | 369.68 | 103.31 | 130860.22 | 0.28 | 0.79 | 20.77 | 8.1 | 1 | 10
1 | 25 | CONCLUIDO | 1.5891 | 62.93 | 58.16 | 16.31 | 0.35 | 214 | 62.05 | 28.92 | 1.25 | 212 | 6.88 | 7887.12 | 370.01 | 1345.83 | 307.49 | 103.31 | 100091 | 0.34 | 0.81 | 20.64 | 6.18 | 1 | 10
2 | 25 | CONCLUIDO | 1.6348 | 61.17 | 56.97 | 19.76 | 0.42 | 173 | 62.34 | 28.92 | 1.5 | 171 | 6.92 | 7922.85 | 358.27 | 1345.72 | 267.87 | 103.31 | 80482.86 | 0.39 | 0.83 | 20.6 | 5 | 1 | 10
3 | 25 | CONCLUIDO | 1.6692 | 59.91 | 56.11 | 23.38 | 0.49 | 144 | 62.63 | 28.92 | 1.75 | 142 | 6.96 | 7958.6 | 348.92 | 1345.53 | 240.39 | 103.31 | 66890.55 | 0.43 | 0.84 | 20.54 | 4.14 | 1 | 10
4 | 25 | CONCLUIDO | 1.6933 | 59.06 | 55.54 | 26.87 | 0.55 | 124 | 62.92 | 28.92 | 2 | 122 | 7 | 7994.37 | 341.03 | 1345.61 | 221.74 | 103.31 | 57663.62 | 0.47 | 0.85 | 20.51 | 3.57 | 1 | 10
5 | 25 | CONCLUIDO | 1.7142 | 58.34 | 55.04 | 30.58 | 0.62 | 108 | 63.21 | 28.92 | 2.25 | 106 | 7.04 | 8030.17 | 334.03 | 1345.41 | 206.26 | 103.31 | 50002.5 | 0.5 | 0.86 | 20.46 | 3.07 | 1 | 10
6 | 25 | CONCLUIDO | 1.7296 | 57.82 | 54.7 | 34.55 | 0.69 | 95 | 63.5 | 28.92 | 2.5 | 93 | 7.08 | 8065.98 | 327.07 | 1345.44 | 194.54 | 103.31 | 44211.14 | 0.53 | 0.86 | 20.46 | 2.73 | 1 | 10
7 | 25 | CONCLUIDO | 1.7435 | 57.36 | 54.38 | 38.38 | 0.75 | 85 | 63.79 | 28.92 | 2.75 | 83 | 7.12 | 8101.81 | 320.99 | 1345.38 | 184.39 | 103.31 | 39183.71 | 0.56 | 0.87 | 20.44 | 2.41 | 1 | 10
8 | 25 | CONCLUIDO | 1.7557 | 56.96 | 54.11 | 42.72 | 0.81 | 76 | 64.08 | 28.92 | 3 | 74 | 7.16 | 8137.65 | 314.35 | 1345.27 | 175.82 | 103.31 | 34941.68 | 0.59 | 0.87 | 20.41 | 2.14 | 1 | 10
9 | 25 | CONCLUIDO | 1.7631 | 56.72 | 53.95 | 46.24 | 0.88 | 70 | 64.38 | 28.92 | 3.25 | 68 | 7.2 | 8173.52 | 309.57 | 1345.3 | 170.74 | 103.31 | 32432.17 | 0.61 | 0.88 | 20.41 | 1.99 | 1 | 10
10 | 25 | CONCLUIDO | 1.7733 | 56.39 | 53.72 | 51.16 | 0.94 | 63 | 64.67 | 28.92 | 3.5 | 59 | 7.24 | 8209.41 | 302.38 | 1345.23 | 162.86 | 103.31 | 28526.95 | 0.63 | 0.88 | 20.41 | 1.76 | 1 | 10
11 | 25 | CONCLUIDO | 1.7775 | 56.26 | 53.64 | 54.55 | 1.01 | 59 | 64.96 | 28.92 | 3.75 | 45 | 7.28 | 8245.32 | 298.28 | 1345.33 | 160.39 | 103.31 | 27311.24 | 0.64 | 0.88 | 20.4 | 1.68 | 1 | 10
12 | 25 | CONCLUIDO | 1.7809 | 56.15 | 53.58 | 57.4 | 1.07 | 56 | 65.25 | 28.92 | 4 | 18 | 7.33 | 8281.25 | 296.1 | 1345.43 | 156.6 | 103.31 | 25431.53 | 0.66 | 0.88 | 20.44 | 1.61 | 1 | 10
13 | 25 | CONCLUIDO | 1.7815 | 56.13 | 53.57 | 58.44 | 1.13 | 55 | 65.54 | 28.92 | 4.25 | 2 | 7.37 | 8317.2 | 296.3 | 1345.52 | 155.78 | 103.31 | 25027.94 | 0.66 | 0.88 | 20.46 | 1.61 | 1 | 10
14 | 25 | CONCLUIDO | 1.7815 | 56.13 | 53.57 | 58.44 | 1.19 | 55 | 65.83 | 28.92 | 4.5 | 0 | 7.41 | 8353.17 | 297.56 | 1345.72 | 155.74 | 103.31 | 25007.5 | 0.66 | 0.88 | 20.46 | 1.61 | 1 | 10