## Sheet1
| Volume de calda [L] | STATUS | Capacidade operacional [ha/h] | Tempo de missao [h] | Tempo util [h] | Tempo por voo [min] | Autonomia Projetada [h] | N° Voos | MTOW [kg] | Massa Estrutura [kg] | Combustível [kg] | Abastecimentos | Massa gerador | Potência gerador [W] | Combustível consumido [L] | Calda cons [L] | Distância percorrida [km] | Distância Pulverizando [km] | RTL ACUMULADO[m] | EOC [km/km] | EOC [h/h] | Tempo de manobra [h] | Tempo rtl_rtw [h] | V pulv [m/s] | V desloc [m/s]
0 | 30 | CONCLUIDO | 1.4717 | 67.95 | 61.17 | 11.58 | 0.24 | 317 | 71.52 | 32.27 | 1 | 315 | 8.25 | 9054.6 | 439.46 | 1346.58 | 405.24 | 103.31 | 148449.26 | 0.25 | 0.77 | 20.81 | 9.18 | 1 | 10
1 | 30 | CONCLUIDO | 1.5472 | 64.63 | 59.01 | 14.57 | 0.3 | 243 | 71.81 | 32.27 | 1.25 | 241 | 8.29 | 9090.98 | 420.67 | 1346.2 | 334.69 | 103.31 | 113546.19 | 0.31 | 0.8 | 20.7 | 7.03 | 1 | 10
2 | 30 | CONCLUIDO | 1.5993 | 62.53 | 57.64 | 17.64 | 0.36 | 196 | 72.11 | 32.27 | 1.5 | 194 | 8.34 | 9127.38 | 407.59 | 1345.97 | 289.92 | 103.31 | 91393.98 | 0.36 | 0.82 | 20.62 | 5.66 | 1 | 10
3 | 30 | CONCLUIDO | 1.6372 | 61.08 | 56.68 | 20.74 | 0.42 | 164 | 72.4 | 32.27 | 1.75 | 162 | 8.38 | 9163.8 | 397.46 | 1346.03 | 259.43 | 103.31 | 76306.76 | 0.4 | 0.83 | 20.56 | 4.71 | 1 | 10
4 | 30 | CONCLUIDO | 1.665 | 60.06 | 56.02 | 23.84 | 0.48 | 141 | 72.7 | 32.27 | 2 | 139 | 8.43 | 9200.25 | 389.43 | 1345.49 | 237.35 | 103.31 | 65381.61 | 0.44 | 0.84 | 20.54 | 4.05 | 1 | 10
5 | 30 | CONCLUIDO | 1.6878 | 59.25 | 55.49 | 27.07 | 0.54 | 123 | 73 | 32.27 | 2.25 | 121 | 8.48 | 9236.71 | 382.24 | 1345.56 | 220.08 | 103.31 | 56836.69 | 0.47 | 0.85 | 20.52 | 3.52 | 1 | 10
6 | 30 | CONCLUIDO | 1.7062 | 58.61 | 55.07 | 30.31 | 0.6 | 109 | 73.29 | 32.27 | 2.5 | 107 | 8.52 | 9273.2 | 376.02 | 1345.54 | 206.44 | 103.31 | 50087.03 | 0.5 | 0.86 | 20.49 | 3.1 | 1 | 10
7 | 30 | CONCLUIDO | 1.7204 | 58.13 | 54.76 | 33.53 | 0.65 | 98 | 73.59 | 32.27 | 2.75 | 96 | 8.57 | 9309.7 | 369.88 | 1345.46 | 196.66 | 103.31 | 45254.46 | 0.53 | 0.86 | 20.46 | 2.79 | 1 | 10
8 | 30 | CONCLUIDO | 1.7334 | 57.69 | 54.48 | 37.14 | 0.71 | 88 | 73.88 | 32.27 | 3 | 86 | 8.61 | 9346.23 | 364.36 | 1345.29 | 187.74 | 103.31 | 40844.01 | 0.55 | 0.87 | 20.44 | 2.51 | 1 | 10
9 | 30 | CONCLUIDO | 1.7431 | 57.37 | 54.26 | 40.2 | 0.77 | 81 | 74.18 | 32.27 | 3.25 | 79 | 8.66 | 9382.78 | 359.17 | 1345.38 | 180.78 | 103.31 | 37397.75 | 0.57 | 0.87 | 20.42 | 2.3 | 1 | 10
10 | 30 | CONCLUIDO | 1.7519 | 57.08 | 54.08 | 43.85 | 0.82 | 74 | 74.48 | 32.27 | 3.5 | 72 | 8.71 | 9419.35 | 354.37 | 1345.42 | 174.52 | 103.31 | 34305 | 0.59 | 0.87 | 20.43 | 2.12 | 1 | 10
11 | 30 | CONCLUIDO | 1.7599 | 56.82 | 53.92 | 47.58 | 0.88 | 68 | 74.77 | 32.27 | 3.75 | 66 | 8.75 | 9455.94 | 349.89 | 1345.19 | 169.6 | 103.31 | 31874.49 | 0.61 | 0.88 | 20.41 | 1.96 | 1 | 10
12 | 30 | CONCLUIDO | 1.7679 | 56.56 | 53.74 | 51.18 | 0.93 | 63 | 75.07 | 32.27 | 4 | 61 | 8.8 | 9492.55 | 344.11 | 1345.29 | 163.4 | 103.31 | 28800.22 | 0.63 | 0.88 | 20.41 | 1.78 | 1 | 10
13 | 30 | CONCLUIDO | 1.7732 | 56.4 | 53.63 | 54.54 | 0.99 | 59 | 75.37 | 32.27 | 4.25 | 57 | 8.85 | 9529.18 | 339.72 | 1345.26 | 160.29 | 103.31 | 27264.3 | 0.64 | 0.88 | 20.39 | 1.67 | 1 | 10
14 | 30 | CONCLUIDO | 1.7797 | 56.19 | 53.49 | 58.35 | 1.04 | 55 | 75.66 | 32.27 | 4.5 | 53 | 8.89 | 9565.83 | 334.89 | 1345.23 | 155.8 | 103.31 | 25039.18 | 0.66 | 0.88 | 20.38 | 1.53 | 1 | 10
15 | 30 | CONCLUIDO | 1.7848 | 56.03 | 53.39 | 62.82 | 1.09 | 51 | 75.96 | 32.27 | 4.75 | 46 | 8.94 | 9602.5 | 330.42 | 1345.22 | 152.27 | 103.31 | 23293.66 | 0.68 | 0.89 | 20.38 | 1.43 | 1 | 10
16 | 30 | CONCLUIDO | 1.7884 | 55.92 | 53.33 | 66.66 | 1.15 | 48 | 76.26 | 32.27 | 5 | 35 | 8.99 | 9639.2 | 325.77 | 1345.23 | 149.8 | 103.31 | 22071.62 | 0.69 | 0.89 | 20.39 | 1.36 | 1 | 10
17 | 30 | CONCLUIDO | 1.7893 | 55.89 | 53.31 | 68.06 | 1.2 | 47 | 76.56 | 32.27 | 5.25 | 13 | 9.04 | 9675.91 | 324.32 | 1345.33 | 148.35 | 103.31 | 21352.8 | 0.7 | 0.89 | 20.42 | 1.35 | 1 | 10
18 | 30 | CONCLUIDO | 1.7901 | 55.86 | 53.3 | 69.53 | 1.25 | 46 | 76.85 | 32.27 | 5.5 | 3 | 9.08 | 9712.65 | 324.64 | 1345.39 | 147.81 | 103.31 | 21088.94 | 0.7 | 0.89 | 20.43 | 1.34 | 1 | 10
19 | 30 | CONCLUIDO | 1.79 | 55.87 | 53.31 | 69.53 | 1.3 | 46 | 77.15 | 32.27 | 5.75 | 0 | 9.13 | 9749.41 | 325.88 | 1345.21 | 147.52 | 103.31 | 20944.57 | 0.7 | 0.89 | 20.44 | 1.34 | 1 | 10