## Sheet1
| Volume de calda [L] | STATUS | Capacidade operacional [ha/h] | Tempo de missao [h] | Tempo util [h] | Tempo por voo [min] | Autonomia Projetada [h] | N° Voos | MTOW [kg] | Massa Estrutura [kg] | Combustível [kg] | Abastecimentos | Massa gerador | Potência gerador [W] | Combustível consumido [L] | Calda cons [L] | Distância percorrida [km] | Distância Pulverizando [km] | RTL ACUMULADO[m] | EOC [km/km] | EOC [h/h] | Tempo de manobra [h] | Tempo rtl_rtw [h] | V pulv [m/s] | V desloc [m/s]
0 | 35 | CONCLUIDO | 1.4237 | 70.24 | 62.27 | 10.58 | 0.22 | 353 | 80.84 | 35.1 | 1 | 351 | 9.74 | 10204.21 | 489.33 | 1346.74 | 441.04 | 103.31 | 166166.75 | 0.23 | 0.76 | 20.87 | 10.28 | 1 | 10
1 | 35 | CONCLUIDO | 1.5091 | 66.27 | 59.74 | 13.33 | 0.27 | 269 | 81.14 | 35.1 | 1.25 | 267 | 9.79 | 10241.25 | 466.64 | 1346.31 | 358.85 | 103.31 | 125494.46 | 0.29 | 0.79 | 20.73 | 7.75 | 1 | 10
2 | 35 | CONCLUIDO | 1.5645 | 63.92 | 58.27 | 16.04 | 0.32 | 218 | 81.44 | 35.1 | 1.5 | 216 | 9.84 | 10278.32 | 452.4 | 1345.94 | 310.76 | 103.31 | 101704.34 | 0.33 | 0.81 | 20.66 | 6.3 | 1 | 10
3 | 35 | CONCLUIDO | 1.607 | 62.23 | 57.2 | 18.86 | 0.38 | 182 | 81.74 | 35.1 | 1.75 | 180 | 9.89 | 10315.41 | 441.06 | 1345.72 | 275.64 | 103.31 | 84324.37 | 0.37 | 0.83 | 20.61 | 5.23 | 1 | 10
4 | 35 | CONCLUIDO | 1.6387 | 61.02 | 56.45 | 21.71 | 0.43 | 156 | 82.04 | 35.1 | 2 | 154 | 9.94 | 10352.53 | 432.4 | 1345.58 | 251.97 | 103.31 | 72620.52 | 0.41 | 0.84 | 20.55 | 4.47 | 1 | 10
5 | 35 | CONCLUIDO | 1.6622 | 60.16 | 55.91 | 24.49 | 0.48 | 137 | 82.34 | 35.1 | 2.25 | 135 | 9.99 | 10389.66 | 425.31 | 1345.69 | 233.89 | 103.31 | 63673.98 | 0.44 | 0.85 | 20.53 | 3.94 | 1 | 10
6 | 35 | CONCLUIDO | 1.6835 | 59.4 | 55.43 | 27.48 | 0.53 | 121 | 82.65 | 35.1 | 2.5 | 119 | 10.04 | 10426.82 | 418.65 | 1345.64 | 218.04 | 103.31 | 55828.28 | 0.47 | 0.85 | 20.5 | 3.45 | 1 | 10
7 | 35 | CONCLUIDO | 1.6993 | 58.85 | 55.08 | 30.32 | 0.58 | 109 | 82.95 | 35.1 | 2.75 | 107 | 10.1 | 10463.99 | 413.22 | 1345.66 | 206.94 | 103.31 | 50336.42 | 0.5 | 0.86 | 20.48 | 3.11 | 1 | 10
8 | 35 | CONCLUIDO | 1.7131 | 58.37 | 54.78 | 33.2 | 0.63 | 99 | 83.25 | 35.1 | 3 | 97 | 10.15 | 10501.19 | 407.77 | 1345.44 | 197.01 | 103.31 | 45424.38 | 0.52 | 0.86 | 20.46 | 2.81 | 1 | 10
9 | 35 | CONCLUIDO | 1.7262 | 57.93 | 54.49 | 36.33 | 0.68 | 90 | 83.55 | 35.1 | 3.25 | 88 | 10.2 | 10538.42 | 402.54 | 1345.36 | 188.59 | 103.31 | 41260.74 | 0.55 | 0.87 | 20.43 | 2.52 | 1 | 10
10 | 35 | CONCLUIDO | 1.735 | 57.64 | 54.31 | 39.26 | 0.73 | 83 | 83.85 | 35.1 | 3.5 | 81 | 10.25 | 10575.66 | 398.25 | 1345.45 | 181.96 | 103.31 | 37976.75 | 0.57 | 0.87 | 20.44 | 2.35 | 1 | 10
11 | 35 | CONCLUIDO | 1.7435 | 57.36 | 54.14 | 42.19 | 0.78 | 77 | 84.15 | 35.1 | 3.75 | 75 | 10.3 | 10612.93 | 393.35 | 1345.26 | 177.12 | 103.31 | 35587.92 | 0.58 | 0.87 | 20.41 | 2.17 | 1 | 10
12 | 35 | CONCLUIDO | 1.7529 | 57.05 | 53.93 | 45.58 | 0.83 | 71 | 84.46 | 35.1 | 4 | 69 | 10.36 | 10650.22 | 388.85 | 1345.34 | 169.74 | 103.31 | 31928.17 | 0.61 | 0.88 | 20.42 | 1.97 | 1 | 10
13 | 35 | CONCLUIDO | 1.7582 | 56.88 | 53.85 | 48.95 | 0.88 | 66 | 84.76 | 35.1 | 4.25 | 64 | 10.41 | 10687.53 | 385.18 | 1345.3 | 167.18 | 103.31 | 30676.17 | 0.62 | 0.88 | 20.41 | 1.88 | 1 | 10
14 | 35 | CONCLUIDO | 1.7649 | 56.66 | 53.7 | 51.97 | 0.93 | 62 | 85.06 | 35.1 | 4.5 | 60 | 10.46 | 10724.86 | 380.76 | 1345.28 | 162.39 | 103.31 | 28298.84 | 0.64 | 0.88 | 20.4 | 1.74 | 1 | 10
15 | 35 | CONCLUIDO | 1.7703 | 56.49 | 53.6 | 55.45 | 0.98 | 58 | 85.36 | 35.1 | 4.75 | 56 | 10.51 | 10762.22 | 376.37 | 1345.22 | 158.98 | 103.31 | 26615.48 | 0.65 | 0.88 | 20.39 | 1.63 | 1 | 10
16 | 35 | CONCLUIDO | 1.775 | 56.34 | 53.5 | 58.36 | 1.02 | 55 | 85.67 | 35.1 | 5 | 53 | 10.57 | 10799.59 | 372.73 | 1345.18 | 155.79 | 103.31 | 25035.07 | 0.66 | 0.88 | 20.39 | 1.54 | 1 | 10
17 | 35 | CONCLUIDO | 1.7792 | 56.21 | 53.42 | 61.64 | 1.07 | 52 | 85.97 | 35.1 | 5.25 | 50 | 10.62 | 10836.99 | 368.36 | 1345.31 | 153.06 | 103.31 | 23683.85 | 0.67 | 0.89 | 20.39 | 1.46 | 1 | 10
18 | 35 | CONCLUIDO | 1.7835 | 56.07 | 53.33 | 65.31 | 1.12 | 49 | 86.27 | 35.1 | 5.5 | 47 | 10.67 | 10874.42 | 363.94 | 1345.23 | 150.45 | 103.31 | 22392.73 | 0.69 | 0.89 | 20.38 | 1.37 | 1 | 10
19 | 35 | CONCLUIDO | 1.7877 | 55.94 | 53.25 | 69.46 | 1.16 | 46 | 86.58 | 35.1 | 5.75 | 42 | 10.73 | 10911.86 | 360.4 | 1345.27 | 147.99 | 103.31 | 21177.45 | 0.7 | 0.89 | 20.37 | 1.29 | 1 | 10
20 | 35 | CONCLUIDO | 1.7904 | 55.85 | 53.2 | 72.55 | 1.21 | 44 | 86.88 | 35.1 | 6 | 39 | 10.78 | 10949.33 | 355.87 | 1345.22 | 145.86 | 103.31 | 20123.19 | 0.71 | 0.89 | 20.38 | 1.24 | 1 | 10
21 | 35 | CONCLUIDO | 1.7934 | 55.76 | 53.14 | 75.92 | 1.26 | 42 | 87.19 | 35.1 | 6.25 | 33 | 10.83 | 10986.82 | 352.77 | 1345.27 | 143.94 | 103.31 | 19173.47 | 0.72 | 0.89 | 20.38 | 1.18 | 1 | 10
22 | 35 | CONCLUIDO | 1.7944 | 55.73 | 53.13 | 77.75 | 1.3 | 41 | 87.49 | 35.1 | 6.5 | 20 | 10.89 | 11024.33 | 351.11 | 1345.32 | 142.93 | 103.31 | 18672 | 0.72 | 0.89 | 20.39 | 1.17 | 1 | 10
23 | 35 | CONCLUIDO | 1.7955 | 55.69 | 53.11 | 79.67 | 1.35 | 40 | 87.79 | 35.1 | 6.75 | 5 | 10.94 | 11061.87 | 350.38 | 1345.33 | 142.07 | 103.31 | 18250.39 | 0.73 | 0.89 | 20.4 | 1.15 | 1 | 10
24 | 35 | CONCLUIDO | 1.7948 | 55.72 | 53.14 | 79.7 | 1.39 | 40 | 88.1 | 35.1 | 7 | 0 | 11 | 11099.43 | 351.72 | 1345.37 | 142.39 | 103.31 | 18407.34 | 0.73 | 0.89 | 20.42 | 1.17 | 1 | 10