## Sheet1
| Volume de calda [L] | STATUS | Capacidade operacional [ha/h] | Tempo de missao [h] | Tempo util [h] | Tempo por voo [min] | Autonomia Projetada [h] | N° Voos | MTOW [kg] | Massa Estrutura [kg] | Combustível [kg] | Abastecimentos | Massa gerador | Potência gerador [W] | Combustível consumido [L] | Calda cons [L] | Distância percorrida [km] | Distância Pulverizando [km] | RTL ACUMULADO[m] | EOC [km/km] | EOC [h/h] | Tempo de manobra [h] | Tempo rtl_rtw [h] | V pulv [m/s] | V desloc [m/s]
0 | 15 | CONCLUIDO | 3.3991 | 29.42 | 26.69 | 17.22 | 0.43 | 93 | 39.78 | 19.54 | 1 | 3 | 4.24 | 5140 | 105.08 | 1362.02 | 158.96 | 67.1 | 43142.02 | 0.42 | 0.78 | 5.5 | 2.79 | 1 | 10
1 | 15 | CONCLUIDO | 3.4045 | 29.37 | 26.65 | 17.38 | 0.53 | 92 | 40.06 | 19.54 | 1.25 | 0 | 4.26 | 5174.29 | 105.67 | 1362.16 | 157.72 | 67.1 | 42525.46 | 0.43 | 0.78 | 5.5 | 2.75 | 1 | 10