## Sheet1
| Volume de calda [L] | STATUS | Capacidade operacional [ha/h] | Tempo de missao [h] | Tempo util [h] | Tempo por voo [min] | Autonomia Projetada [h] | N° Voos | MTOW [kg] | Massa Estrutura [kg] | Combustível [kg] | Abastecimentos | Massa gerador | Potência gerador [W] | Combustível consumido [L] | Calda cons [L] | Distância percorrida [km] | Distância Pulverizando [km] | RTL ACUMULADO[m] | EOC [km/km] | EOC [h/h] | Tempo de manobra [h] | Tempo rtl_rtw [h] | V pulv [m/s] | V desloc [m/s]
0 | 140 | CONCLUIDO | 1.4846 | 67.36 | 38.87 | 4.76 | 0.06 | 490 | 274.09 | 60.56 | 1 | 488 | 72.53 | 34038.11 | 674.2 | 1362.53 | 561.82 | 67.1 | 242583.73 | 0.12 | 0.54 | 6.03 | 14.96 | 1 | 10
1 | 140 | CONCLUIDO | 1.8196 | 54.96 | 34.14 | 5.97 | 0.08 | 343 | 274.57 | 60.56 | 1.25 | 341 | 72.76 | 34097.72 | 591.4 | 1362.03 | 407.39 | 67.1 | 166104.39 | 0.16 | 0.61 | 5.77 | 10.24 | 1 | 10
2 | 140 | CONCLUIDO | 2.0636 | 48.46 | 31.72 | 7.18 | 0.1 | 265 | 275.05 | 60.56 | 1.5 | 263 | 73 | 34157.42 | 548.57 | 1361.97 | 327.57 | 67.1 | 126583.44 | 0.2 | 0.66 | 5.65 | 7.82 | 1 | 10
3 | 140 | CONCLUIDO | 2.2513 | 44.42 | 30.24 | 8.4 | 0.11 | 216 | 275.54 | 60.56 | 1.75 | 214 | 73.23 | 34217.22 | 522.21 | 1362 | 279.13 | 67.1 | 102608.58 | 0.24 | 0.69 | 5.57 | 6.34 | 1 | 10
4 | 140 | CONCLUIDO | 2.3982 | 41.7 | 29.24 | 9.59 | 0.13 | 183 | 276.02 | 60.56 | 2 | 181 | 73.47 | 34277.1 | 504.23 | 1361.86 | 246.61 | 67.1 | 86512.75 | 0.27 | 0.71 | 5.52 | 5.34 | 1 | 10
5 | 140 | CONCLUIDO | 2.521 | 39.67 | 28.52 | 10.83 | 0.14 | 158 | 276.51 | 60.56 | 2.25 | 156 | 73.71 | 34337.08 | 490.94 | 1361.97 | 222.33 | 67.1 | 74502.02 | 0.3 | 0.73 | 5.49 | 4.62 | 1 | 10
6 | 140 | CONCLUIDO | 2.6264 | 38.07 | 27.91 | 12.05 | 0.16 | 139 | 277 | 60.56 | 2.5 | 137 | 73.94 | 34397.15 | 479.75 | 1361.88 | 203.19 | 67.1 | 65027.18 | 0.33 | 0.75 | 5.44 | 4.02 | 1 | 10
7 | 140 | CONCLUIDO | 2.7064 | 36.95 | 27.52 | 13.21 | 0.18 | 125 | 277.48 | 60.56 | 2.75 | 123 | 74.18 | 34457.31 | 472.3 | 1361.83 | 190.49 | 67.1 | 58743.56 | 0.35 | 0.76 | 5.42 | 3.62 | 1 | 10
8 | 140 | CONCLUIDO | 2.7804 | 35.97 | 27.16 | 14.42 | 0.19 | 113 | 277.97 | 60.56 | 3 | 111 | 74.42 | 34517.57 | 465.4 | 1361.76 | 178.96 | 67.1 | 53041.54 | 0.37 | 0.77 | 5.4 | 3.27 | 1 | 10
9 | 140 | CONCLUIDO | 2.8445 | 35.16 | 26.88 | 15.66 | 0.21 | 103 | 278.46 | 60.56 | 3.25 | 101 | 74.66 | 34577.92 | 459.57 | 1361.74 | 169.28 | 67.1 | 48250.93 | 0.4 | 0.78 | 5.39 | 2.98 | 1 | 10
10 | 140 | CONCLUIDO | 2.8999 | 34.48 | 26.62 | 16.81 | 0.22 | 95 | 278.95 | 60.56 | 3.5 | 93 | 74.9 | 34638.36 | 454.39 | 1361.54 | 161.56 | 67.1 | 44428.86 | 0.42 | 0.78 | 5.36 | 2.73 | 1 | 10
11 | 140 | CONCLUIDO | 2.9559 | 33.83 | 26.39 | 18.2 | 0.24 | 87 | 279.44 | 60.56 | 3.75 | 85 | 75.14 | 34698.9 | 449.56 | 1361.57 | 153.43 | 67.1 | 40406.73 | 0.44 | 0.79 | 5.36 | 2.49 | 1 | 10
12 | 140 | CONCLUIDO | 2.9996 | 33.34 | 26.21 | 19.41 | 0.25 | 81 | 279.94 | 60.56 | 4 | 79 | 75.38 | 34759.54 | 446.04 | 1361.58 | 147.63 | 67.1 | 37535.71 | 0.45 | 0.8 | 5.35 | 2.31 | 1 | 10
13 | 140 | CONCLUIDO | 3.0351 | 32.95 | 26.08 | 20.59 | 0.27 | 76 | 280.43 | 60.56 | 4.25 | 74 | 75.62 | 34820.27 | 442.92 | 1361.53 | 142.95 | 67.1 | 35221.73 | 0.47 | 0.8 | 5.36 | 2.18 | 1 | 10
14 | 140 | CONCLUIDO | 3.0763 | 32.51 | 25.9 | 21.89 | 0.29 | 71 | 280.92 | 60.56 | 4.5 | 69 | 75.87 | 34881.09 | 439.24 | 1361.78 | 137.41 | 67.1 | 32476.62 | 0.49 | 0.81 | 5.33 | 2 | 1 | 10
15 | 140 | CONCLUIDO | 3.1055 | 32.2 | 25.8 | 23.11 | 0.3 | 67 | 281.41 | 60.56 | 4.75 | 65 | 76.11 | 34942.02 | 436.66 | 1361.52 | 134.48 | 67.1 | 31031.48 | 0.5 | 0.81 | 5.33 | 1.91 | 1 | 10
16 | 140 | CONCLUIDO | 3.1322 | 31.93 | 25.68 | 24.08 | 0.32 | 64 | 281.91 | 60.56 | 5 | 62 | 76.35 | 35003.04 | 433.77 | 1361.55 | 130.68 | 67.1 | 29146.82 | 0.51 | 0.81 | 5.32 | 1.79 | 1 | 10
17 | 140 | CONCLUIDO | 3.1603 | 31.64 | 25.61 | 25.61 | 0.33 | 60 | 282.4 | 60.56 | 5.25 | 58 | 76.6 | 35064.15 | 431.98 | 1361.58 | 128.21 | 67.1 | 27929.7 | 0.52 | 0.81 | 5.31 | 1.71 | 1 | 10
18 | 140 | CONCLUIDO | 3.1863 | 31.38 | 25.51 | 26.85 | 0.35 | 57 | 282.9 | 60.56 | 5.5 | 55 | 76.85 | 35125.37 | 429.34 | 1361.67 | 124.92 | 67.1 | 26301.27 | 0.54 | 0.82 | 5.31 | 1.61 | 1 | 10
19 | 140 | CONCLUIDO | 3.2014 | 31.24 | 25.46 | 27.78 | 0.36 | 55 | 283.4 | 60.56 | 5.75 | 53 | 77.09 | 35186.68 | 428.31 | 1361.61 | 123.75 | 67.1 | 25723.59 | 0.54 | 0.82 | 5.3 | 1.57 | 1 | 10
20 | 140 | CONCLUIDO | 3.2277 | 30.98 | 25.37 | 29.27 | 0.38 | 52 | 283.9 | 60.56 | 6 | 50 | 77.34 | 35248.1 | 425.41 | 1361.65 | 120.44 | 67.1 | 24082.57 | 0.56 | 0.82 | 5.3 | 1.47 | 1 | 10
21 | 140 | CONCLUIDO | 3.2456 | 30.81 | 25.3 | 30.36 | 0.39 | 50 | 284.4 | 60.56 | 6.25 | 48 | 77.59 | 35309.61 | 423.77 | 1361.72 | 118.11 | 67.1 | 22932.11 | 0.57 | 0.82 | 5.29 | 1.4 | 1 | 10
22 | 140 | CONCLUIDO | 3.2615 | 30.66 | 25.25 | 31.57 | 0.41 | 48 | 284.89 | 60.56 | 6.5 | 46 | 77.84 | 35371.22 | 422.22 | 1361.7 | 116.73 | 67.1 | 22247.54 | 0.57 | 0.83 | 5.29 | 1.36 | 1 | 10
23 | 140 | CONCLUIDO | 3.2822 | 30.47 | 25.16 | 32.82 | 0.42 | 46 | 285.39 | 60.56 | 6.75 | 44 | 78.09 | 35432.93 | 419.88 | 1361.61 | 113.89 | 67.1 | 20841.44 | 0.59 | 0.83 | 5.28 | 1.27 | 1 | 10
24 | 140 | CONCLUIDO | 3.2969 | 30.33 | 25.13 | 34.27 | 0.44 | 44 | 285.9 | 60.56 | 7 | 42 | 78.34 | 35494.74 | 418.6 | 1361.58 | 112.66 | 67.1 | 20233.96 | 0.6 | 0.83 | 5.29 | 1.24 | 1 | 10
25 | 140 | CONCLUIDO | 3.3089 | 30.22 | 25.07 | 34.99 | 0.45 | 43 | 286.4 | 60.56 | 7.25 | 41 | 78.59 | 35556.78 | 416.92 | 1361.51 | 111.22 | 67.1 | 19518.4 | 0.6 | 0.83 | 5.27 | 1.18 | 1 | 10
26 | 140 | CONCLUIDO | 3.3236 | 30.09 | 25.05 | 36.65 | 0.47 | 41 | 286.9 | 60.56 | 7.5 | 39 | 78.85 | 35618.8 | 415.75 | 1361.62 | 110.01 | 67.1 | 18924.83 | 0.61 | 0.83 | 5.28 | 1.15 | 1 | 10
27 | 140 | CONCLUIDO | 3.3337 | 30 | 25.01 | 37.51 | 0.48 | 40 | 287.41 | 60.56 | 7.75 | 38 | 79.1 | 35680.92 | 414.51 | 1361.59 | 108.63 | 67.1 | 18238.84 | 0.62 | 0.83 | 5.28 | 1.11 | 1 | 10
28 | 140 | CONCLUIDO | 3.35 | 29.85 | 24.97 | 39.42 | 0.49 | 38 | 287.91 | 60.56 | 8 | 36 | 79.36 | 35743.15 | 412.84 | 1361.68 | 106.98 | 67.1 | 17422.55 | 0.63 | 0.84 | 5.28 | 1.07 | 1 | 10
29 | 140 | CONCLUIDO | 3.3592 | 29.77 | 24.94 | 40.44 | 0.51 | 37 | 288.42 | 60.56 | 8.25 | 35 | 79.61 | 35805.48 | 411.9 | 1361.62 | 106.3 | 67.1 | 17089.81 | 0.63 | 0.84 | 5.27 | 1.04 | 1 | 10
30 | 140 | CONCLUIDO | 3.3693 | 29.68 | 24.9 | 41.5 | 0.52 | 36 | 288.92 | 60.56 | 8.5 | 34 | 79.87 | 35867.91 | 410.41 | 1361.65 | 105.41 | 67.1 | 16648.97 | 0.64 | 0.84 | 5.26 | 1 | 1 | 10
31 | 140 | CONCLUIDO | 3.3771 | 29.61 | 24.88 | 42.65 | 0.54 | 35 | 289.43 | 60.56 | 8.75 | 33 | 80.12 | 35930.44 | 409.4 | 1361.56 | 104.51 | 67.1 | 16202.64 | 0.64 | 0.84 | 5.27 | 0.99 | 1 | 10
32 | 140 | CONCLUIDO | 3.3877 | 29.52 | 24.84 | 43.84 | 0.55 | 34 | 289.94 | 60.56 | 9 | 32 | 80.38 | 35993.08 | 408.26 | 1361.51 | 103.36 | 67.1 | 15636.64 | 0.65 | 0.84 | 5.27 | 0.95 | 1 | 10
33 | 140 | CONCLUIDO | 3.3981 | 29.43 | 24.8 | 45.1 | 0.57 | 33 | 290.45 | 60.56 | 9.25 | 31 | 80.64 | 36055.83 | 406.82 | 1361.59 | 102.22 | 67.1 | 15067.8 | 0.66 | 0.84 | 5.26 | 0.91 | 1 | 10
34 | 140 | CONCLUIDO | 3.4078 | 29.34 | 24.77 | 46.45 | 0.58 | 32 | 290.96 | 60.56 | 9.5 | 30 | 80.9 | 36118.68 | 405.21 | 1361.65 | 101.05 | 67.1 | 14489.74 | 0.66 | 0.84 | 5.26 | 0.88 | 1 | 10
35 | 140 | CONCLUIDO | 3.415 | 29.28 | 24.76 | 47.93 | 0.6 | 31 | 291.47 | 60.56 | 9.75 | 29 | 81.16 | 36181.64 | 404.37 | 1361.51 | 100.55 | 67.1 | 14243.51 | 0.67 | 0.84 | 5.27 | 0.87 | 1 | 10
36 | 140 | CONCLUIDO | 3.4257 | 29.19 | 24.72 | 49.45 | 0.61 | 30 | 291.98 | 60.56 | 10 | 28 | 81.42 | 36244.71 | 403.4 | 1361.57 | 99.27 | 67.1 | 13607.38 | 0.68 | 0.84 | 5.27 | 0.83 | 1 | 10
37 | 140 | CONCLUIDO | 3.4252 | 29.2 | 24.73 | 49.45 | 0.62 | 30 | 292.49 | 60.56 | 10.25 | 28 | 81.68 | 36307.88 | 401.89 | 1361.63 | 99.38 | 67.1 | 13662.58 | 0.68 | 0.84 | 5.27 | 0.83 | 1 | 10
38 | 140 | CONCLUIDO | 3.4336 | 29.12 | 24.71 | 51.12 | 0.64 | 29 | 293 | 60.56 | 10.5 | 27 | 81.95 | 36371.17 | 401.67 | 1361.55 | 98.77 | 67.1 | 13364.04 | 0.68 | 0.84 | 5.27 | 0.82 | 1 | 10
39 | 140 | CONCLUIDO | 3.4454 | 29.02 | 24.66 | 52.84 | 0.65 | 28 | 293.52 | 60.56 | 10.75 | 26 | 82.21 | 36434.56 | 399.79 | 1361.51 | 97.36 | 67.1 | 12665.98 | 0.69 | 0.85 | 5.26 | 0.77 | 1 | 10
40 | 140 | CONCLUIDO | 3.4541 | 28.95 | 24.64 | 54.75 | 0.67 | 27 | 294.03 | 60.56 | 11 | 25 | 82.48 | 36498.06 | 398.08 | 1361.56 | 96.85 | 67.1 | 12412.65 | 0.69 | 0.85 | 5.25 | 0.75 | 1 | 10
41 | 140 | CONCLUIDO | 3.4539 | 28.95 | 24.64 | 54.76 | 0.68 | 27 | 294.55 | 60.56 | 11.25 | 25 | 82.74 | 36561.67 | 397.69 | 1361.6 | 96.69 | 67.1 | 12335.56 | 0.69 | 0.85 | 5.26 | 0.75 | 1 | 10
42 | 140 | CONCLUIDO | 3.4638 | 28.87 | 24.61 | 56.8 | 0.69 | 26 | 295.06 | 60.56 | 11.5 | 24 | 83.01 | 36625.39 | 396.43 | 1361.49 | 96.03 | 67.1 | 12010.11 | 0.7 | 0.85 | 5.25 | 0.72 | 1 | 10
43 | 140 | CONCLUIDO | 3.4613 | 28.89 | 24.63 | 56.84 | 0.71 | 26 | 295.58 | 60.56 | 11.75 | 24 | 83.28 | 36689.22 | 396.01 | 1361.52 | 96.36 | 67.1 | 12172.59 | 0.7 | 0.85 | 5.26 | 0.74 | 1 | 10
44 | 140 | CONCLUIDO | 3.4764 | 28.76 | 24.56 | 58.94 | 0.72 | 25 | 296.1 | 60.56 | 12 | 23 | 83.54 | 36753.16 | 394.59 | 1361.51 | 94 | 67.1 | 11002.15 | 0.71 | 0.85 | 5.25 | 0.67 | 1 | 10
45 | 140 | CONCLUIDO | 3.4846 | 28.7 | 24.54 | 61.36 | 0.74 | 24 | 296.62 | 60.56 | 12.25 | 22 | 83.81 | 36817.22 | 393.01 | 1361.52 | 93.82 | 67.1 | 10912.33 | 0.72 | 0.85 | 5.25 | 0.65 | 1 | 10
46 | 140 | CONCLUIDO | 3.4815 | 28.72 | 24.57 | 61.42 | 0.75 | 24 | 297.14 | 60.56 | 12.5 | 22 | 84.08 | 36881.39 | 393.28 | 1361.53 | 94.39 | 67.1 | 11199.85 | 0.71 | 0.85 | 5.25 | 0.68 | 1 | 10
47 | 140 | CONCLUIDO | 3.495 | 28.61 | 24.51 | 63.94 | 0.76 | 23 | 297.66 | 60.56 | 12.75 | 21 | 84.36 | 36945.67 | 390.92 | 1361.53 | 92.46 | 67.1 | 10239.08 | 0.73 | 0.85 | 5.25 | 0.62 | 1 | 10
48 | 140 | CONCLUIDO | 3.4939 | 28.62 | 24.52 | 63.96 | 0.78 | 23 | 298.18 | 60.56 | 13 | 21 | 84.63 | 37010.06 | 391.27 | 1361.59 | 92.98 | 67.1 | 10499.13 | 0.72 | 0.85 | 5.24 | 0.63 | 1 | 10
49 | 140 | CONCLUIDO | 3.4922 | 28.64 | 24.53 | 64 | 0.79 | 23 | 298.71 | 60.56 | 13.25 | 21 | 84.9 | 37074.57 | 389.66 | 1361.52 | 93.29 | 67.1 | 10657.07 | 0.72 | 0.85 | 5.25 | 0.64 | 1 | 10
50 | 140 | CONCLUIDO | 3.5051 | 28.53 | 24.48 | 66.76 | 0.8 | 22 | 299.23 | 60.56 | 13.5 | 20 | 85.18 | 37139.2 | 388.14 | 1361.55 | 91.36 | 67.1 | 9693.94 | 0.73 | 0.85 | 5.25 | 0.59 | 1 | 10
51 | 140 | CONCLUIDO | 3.5041 | 28.54 | 24.49 | 66.79 | 0.82 | 22 | 299.76 | 60.56 | 13.75 | 20 | 85.45 | 37204.07 | 387.21 | 1361.5 | 91.84 | 67.1 | 9934.36 | 0.73 | 0.85 | 5.25 | 0.6 | 1 | 10
52 | 140 | CONCLUIDO | 3.5133 | 28.46 | 24.47 | 69.9 | 0.83 | 21 | 300.28 | 60.56 | 14 | 19 | 85.73 | 37268.93 | 386.22 | 1361.52 | 91.08 | 67.1 | 9558.83 | 0.74 | 0.85 | 5.25 | 0.57 | 1 | 10
53 | 140 | CONCLUIDO | 3.5112 | 28.48 | 24.48 | 69.95 | 0.84 | 21 | 300.81 | 60.56 | 14.25 | 19 | 86 | 37333.9 | 386.86 | 1361.49 | 91.75 | 67.1 | 9895.5 | 0.73 | 0.85 | 5.25 | 0.59 | 1 | 10
54 | 140 | CONCLUIDO | 3.5251 | 28.37 | 24.42 | 73.27 | 0.86 | 20 | 301.34 | 60.56 | 14.5 | 18 | 86.28 | 37399 | 383.52 | 1361.5 | 89.83 | 67.1 | 8942.07 | 0.75 | 0.85 | 5.24 | 0.53 | 1 | 10
55 | 140 | CONCLUIDO | 3.5254 | 28.37 | 24.42 | 73.26 | 0.87 | 20 | 301.86 | 60.56 | 14.75 | 18 | 86.56 | 37464.21 | 383.43 | 1361.53 | 89.66 | 67.1 | 8853.49 | 0.75 | 0.85 | 5.24 | 0.53 | 1 | 10
56 | 140 | CONCLUIDO | 3.524 | 28.38 | 24.43 | 73.3 | 0.88 | 20 | 302.39 | 60.56 | 15 | 18 | 86.84 | 37529.55 | 383.37 | 1361.52 | 90.02 | 67.1 | 9032.88 | 0.75 | 0.85 | 5.24 | 0.54 | 1 | 10
57 | 140 | CONCLUIDO | 3.5324 | 28.31 | 24.42 | 77.1 | 0.9 | 19 | 302.92 | 60.56 | 15.25 | 17 | 87.12 | 37595 | 381.94 | 1361.55 | 89.43 | 67.1 | 8746.75 | 0.75 | 0.85 | 5.25 | 0.52 | 1 | 10
58 | 140 | CONCLUIDO | 3.5308 | 28.32 | 24.43 | 77.14 | 0.91 | 19 | 303.46 | 60.56 | 15.5 | 17 | 87.4 | 37660.57 | 381.76 | 1361.52 | 89.93 | 67.1 | 8994.58 | 0.75 | 0.85 | 5.24 | 0.54 | 1 | 10
59 | 140 | CONCLUIDO | 3.5327 | 28.31 | 24.41 | 77.1 | 0.92 | 19 | 303.99 | 60.56 | 15.75 | 17 | 87.68 | 37726.27 | 380.05 | 1361.51 | 89.5 | 67.1 | 8777.88 | 0.75 | 0.85 | 5.24 | 0.52 | 1 | 10
60 | 140 | CONCLUIDO | 3.5426 | 28.23 | 24.39 | 81.29 | 0.94 | 18 | 304.52 | 60.56 | 16 | 16 | 87.97 | 37792.08 | 378.72 | 1361.51 | 88.42 | 67.1 | 8245.61 | 0.76 | 0.86 | 5.24 | 0.49 | 1 | 10
61 | 140 | CONCLUIDO | 3.5442 | 28.22 | 24.37 | 81.25 | 0.95 | 18 | 305.06 | 60.56 | 16.25 | 16 | 88.25 | 37858.02 | 378.39 | 1361.49 | 88.05 | 67.1 | 8059.89 | 0.76 | 0.86 | 5.24 | 0.48 | 1 | 10
62 | 140 | CONCLUIDO | 3.5448 | 28.21 | 24.37 | 81.23 | 0.96 | 18 | 305.59 | 60.56 | 16.5 | 16 | 88.54 | 37924.08 | 377.94 | 1361.54 | 87.96 | 67.1 | 8014.12 | 0.76 | 0.86 | 5.24 | 0.48 | 1 | 10
63 | 140 | CONCLUIDO | 3.5433 | 28.22 | 24.38 | 81.27 | 0.97 | 18 | 306.13 | 60.56 | 16.75 | 16 | 88.83 | 37990.27 | 377.21 | 1361.5 | 88.36 | 67.1 | 8214.17 | 0.76 | 0.86 | 5.24 | 0.49 | 1 | 10
64 | 140 | CONCLUIDO | 3.5552 | 28.13 | 24.34 | 85.9 | 0.99 | 17 | 306.67 | 60.56 | 17 | 15 | 89.11 | 38056.58 | 374.8 | 1361.49 | 86.91 | 67.1 | 7495.89 | 0.77 | 0.86 | 5.24 | 0.45 | 1 | 10
65 | 140 | CONCLUIDO | 3.5533 | 28.14 | 24.35 | 85.95 | 1 | 17 | 307.21 | 60.56 | 17.25 | 15 | 89.4 | 38123.01 | 375.41 | 1361.52 | 87.34 | 67.1 | 7709.73 | 0.77 | 0.86 | 5.24 | 0.46 | 1 | 10
66 | 140 | CONCLUIDO | 3.5534 | 28.14 | 24.35 | 85.95 | 1.01 | 17 | 307.75 | 60.56 | 17.5 | 15 | 89.69 | 38189.58 | 374.21 | 1361.5 | 87.28 | 67.1 | 7678.21 | 0.77 | 0.86 | 5.24 | 0.46 | 1 | 10
67 | 140 | CONCLUIDO | 3.5627 | 28.07 | 24.33 | 91.25 | 1.03 | 16 | 308.29 | 60.56 | 17.75 | 14 | 89.98 | 38256.26 | 371.99 | 1361.52 | 86.6 | 67.1 | 7345.77 | 0.77 | 0.86 | 5.24 | 0.44 | 1 | 10
68 | 140 | CONCLUIDO | 3.5652 | 28.05 | 24.31 | 91.17 | 1.04 | 16 | 308.83 | 60.56 | 18 | 14 | 90.27 | 38323.08 | 371.05 | 1361.5 | 86.02 | 67.1 | 7055.26 | 0.78 | 0.86 | 5.24 | 0.42 | 1 | 10
69 | 140 | CONCLUIDO | 3.5631 | 28.07 | 24.33 | 91.23 | 1.05 | 16 | 309.37 | 60.56 | 18.25 | 14 | 90.57 | 38390.02 | 371.45 | 1361.49 | 86.54 | 67.1 | 7313.73 | 0.78 | 0.86 | 5.24 | 0.44 | 1 | 10
70 | 140 | CONCLUIDO | 3.563 | 28.07 | 24.33 | 91.24 | 1.06 | 16 | 309.91 | 60.56 | 18.5 | 14 | 90.86 | 38457.09 | 370.49 | 1361.51 | 86.73 | 67.1 | 7411.16 | 0.77 | 0.86 | 5.24 | 0.44 | 1 | 10
71 | 140 | CONCLUIDO | 3.5634 | 28.06 | 24.33 | 91.22 | 1.08 | 16 | 310.46 | 60.56 | 18.75 | 14 | 91.16 | 38524.29 | 368.9 | 1361.49 | 86.53 | 67.1 | 7308.8 | 0.78 | 0.86 | 5.24 | 0.43 | 1 | 10
72 | 140 | CONCLUIDO | 3.5738 | 27.98 | 24.3 | 97.19 | 1.09 | 15 | 311.01 | 60.56 | 19 | 13 | 91.45 | 38591.62 | 368.68 | 1361.51 | 85.32 | 67.1 | 6710.85 | 0.79 | 0.86 | 5.24 | 0.4 | 1 | 10
73 | 140 | CONCLUIDO | 3.5735 | 27.98 | 24.3 | 97.2 | 1.1 | 15 | 311.55 | 60.56 | 19.25 | 13 | 91.75 | 38659.08 | 368.47 | 1361.51 | 85.66 | 67.1 | 6879.83 | 0.78 | 0.86 | 5.24 | 0.41 | 1 | 10
74 | 140 | CONCLUIDO | 3.5742 | 27.98 | 24.29 | 97.17 | 1.11 | 15 | 312.1 | 60.56 | 19.5 | 13 | 92.05 | 38726.8 | 366.58 | 1361.52 | 85.39 | 67.1 | 6746.93 | 0.79 | 0.86 | 5.24 | 0.4 | 1 | 10
75 | 140 | CONCLUIDO | 3.5762 | 27.96 | 24.28 | 97.11 | 1.13 | 15 | 312.65 | 60.56 | 19.75 | 13 | 92.35 | 38794.53 | 363.79 | 1361.57 | 84.97 | 67.1 | 6535.51 | 0.79 | 0.86 | 5.23 | 0.39 | 1 | 10
76 | 140 | CONCLUIDO | 3.5847 | 27.9 | 24.26 | 103.99 | 1.14 | 14 | 313.2 | 60.56 | 20 | 12 | 92.65 | 38862.4 | 361.97 | 1361.51 | 84.59 | 67.1 | 6348.65 | 0.79 | 0.86 | 5.23 | 0.37 | 1 | 10
77 | 140 | CONCLUIDO | 3.5854 | 27.89 | 24.26 | 103.96 | 1.15 | 14 | 313.75 | 60.56 | 20.25 | 12 | 92.95 | 38930.39 | 363.14 | 1361.51 | 84.24 | 67.1 | 6175.45 | 0.8 | 0.86 | 5.24 | 0.37 | 1 | 10
78 | 140 | CONCLUIDO | 3.5864 | 27.88 | 24.25 | 103.93 | 1.16 | 14 | 314.3 | 60.56 | 20.5 | 12 | 93.25 | 38998.53 | 362.5 | 1361.5 | 83.96 | 67.1 | 6036.45 | 0.8 | 0.86 | 5.24 | 0.36 | 1 | 10
79 | 140 | CONCLUIDO | 3.5854 | 27.89 | 24.26 | 103.97 | 1.17 | 14 | 314.86 | 60.56 | 20.75 | 12 | 93.55 | 39066.8 | 362.6 | 1361.5 | 84.18 | 67.1 | 6145.08 | 0.8 | 0.86 | 5.24 | 0.37 | 1 | 10
80 | 140 | CONCLUIDO | 3.5846 | 27.9 | 24.26 | 103.99 | 1.19 | 14 | 315.41 | 60.56 | 21 | 12 | 93.86 | 39135.2 | 361.29 | 1361.54 | 84.62 | 67.1 | 6365.84 | 0.79 | 0.86 | 5.23 | 0.37 | 1 | 10
81 | 140 | CONCLUIDO | 3.5815 | 27.92 | 24.29 | 104.1 | 1.2 | 14 | 315.97 | 60.56 | 21.25 | 12 | 94.16 | 39203.74 | 359.96 | 1361.5 | 85.31 | 67.1 | 6711.86 | 0.79 | 0.86 | 5.24 | 0.4 | 1 | 10
82 | 140 | CONCLUIDO | 3.5943 | 27.82 | 24.24 | 111.89 | 1.21 | 13 | 316.53 | 60.56 | 21.5 | 11 | 94.47 | 39272.42 | 358.1 | 1361.51 | 83.91 | 67.1 | 6017.01 | 0.8 | 0.86 | 5.23 | 0.35 | 1 | 10
83 | 140 | CONCLUIDO | 3.5949 | 27.82 | 24.24 | 111.86 | 1.22 | 13 | 317.08 | 60.56 | 21.75 | 11 | 94.78 | 39341.24 | 358.3 | 1361.57 | 83.66 | 67.1 | 5889.59 | 0.8 | 0.86 | 5.23 | 0.34 | 1 | 10
84 | 140 | CONCLUIDO | 3.5961 | 27.81 | 24.23 | 111.82 | 1.23 | 13 | 317.64 | 60.56 | 22 | 11 | 95.09 | 39410.2 | 357.45 | 1361.54 | 83.21 | 67.1 | 5665.77 | 0.81 | 0.86 | 5.24 | 0.33 | 1 | 10
85 | 140 | CONCLUIDO | 3.5951 | 27.82 | 24.24 | 111.86 | 1.25 | 13 | 318.2 | 60.56 | 22.25 | 11 | 95.4 | 39479.3 | 356.75 | 1361.52 | 83.59 | 67.1 | 5854.4 | 0.8 | 0.86 | 5.23 | 0.34 | 1 | 10
86 | 140 | CONCLUIDO | 3.5945 | 27.82 | 24.24 | 111.88 | 1.26 | 13 | 318.76 | 60.56 | 22.5 | 11 | 95.71 | 39548.54 | 355.8 | 1361.49 | 83.73 | 67.1 | 5923.2 | 0.8 | 0.86 | 5.23 | 0.35 | 1 | 10
87 | 140 | CONCLUIDO | 3.608 | 27.72 | 24.19 | 120.94 | 1.27 | 12 | 319.33 | 60.56 | 22.75 | 10 | 96.02 | 39617.93 | 349.89 | 1361.49 | 82.01 | 67.1 | 5068.66 | 0.82 | 0.86 | 5.23 | 0.3 | 1 | 10
88 | 140 | CONCLUIDO | 3.6065 | 27.73 | 24.2 | 121 | 1.28 | 12 | 319.89 | 60.56 | 23 | 10 | 96.34 | 39687.46 | 351.61 | 1361.49 | 82.31 | 67.1 | 5220.55 | 0.82 | 0.86 | 5.24 | 0.31 | 1 | 10
89 | 140 | CONCLUIDO | 3.6069 | 27.72 | 24.2 | 120.99 | 1.29 | 12 | 320.46 | 60.56 | 23.25 | 10 | 96.65 | 39757.13 | 353.27 | 1361.53 | 82.3 | 67.1 | 5212.67 | 0.82 | 0.86 | 5.23 | 0.3 | 1 | 10
90 | 140 | CONCLUIDO | 3.6061 | 27.73 | 24.2 | 121.02 | 1.3 | 12 | 321.02 | 60.56 | 23.5 | 10 | 96.97 | 39826.95 | 352.77 | 1361.53 | 82.56 | 67.1 | 5347.06 | 0.81 | 0.86 | 5.23 | 0.31 | 1 | 10
91 | 140 | CONCLUIDO | 3.6045 | 27.74 | 24.22 | 121.08 | 1.32 | 12 | 321.59 | 60.56 | 23.75 | 9 | 97.28 | 39896.91 | 352.31 | 1361.5 | 82.96 | 67.1 | 5543.11 | 0.81 | 0.86 | 5.23 | 0.32 | 1 | 10
92 | 140 | CONCLUIDO | 3.6057 | 27.73 | 24.21 | 121.03 | 1.33 | 12 | 322.16 | 60.56 | 24 | 9 | 97.6 | 39967.02 | 351.31 | 1361.49 | 82.42 | 67.1 | 5276.1 | 0.81 | 0.86 | 5.24 | 0.31 | 1 | 10
93 | 140 | CONCLUIDO | 3.6054 | 27.74 | 24.21 | 121.04 | 1.34 | 12 | 322.73 | 60.56 | 24.25 | 8 | 97.92 | 40037.28 | 349.67 | 1361.5 | 82.58 | 67.1 | 5356.83 | 0.81 | 0.86 | 5.23 | 0.32 | 1 | 10
94 | 140 | CONCLUIDO | 3.6057 | 27.73 | 24.21 | 121.03 | 1.35 | 12 | 323.3 | 60.56 | 24.5 | 7 | 98.24 | 40107.81 | 347.83 | 1361.5 | 82.35 | 67.1 | 5239.81 | 0.81 | 0.86 | 5.24 | 0.31 | 1 | 10
95 | 140 | CONCLUIDO | 3.6039 | 27.75 | 24.22 | 121.1 | 1.36 | 12 | 323.87 | 60.56 | 24.75 | 6 | 98.57 | 40178.37 | 346.45 | 1361.56 | 82.74 | 67.1 | 5436.25 | 0.81 | 0.86 | 5.24 | 0.33 | 1 | 10
96 | 140 | CONCLUIDO | 3.6161 | 27.65 | 24.18 | 131.88 | 1.37 | 11 | 324.44 | 60.56 | 25 | 5 | 98.89 | 40249.08 | 345.14 | 1361.53 | 81.52 | 67.1 | 4829.6 | 0.82 | 0.86 | 5.24 | 0.29 | 1 | 10
97 | 140 | CONCLUIDO | 3.6149 | 27.66 | 24.19 | 131.93 | 1.38 | 11 | 325.02 | 60.56 | 25.25 | 4 | 99.21 | 40319.95 | 345.48 | 1361.49 | 81.74 | 67.1 | 4938.86 | 0.82 | 0.86 | 5.24 | 0.3 | 1 | 10
98 | 140 | CONCLUIDO | 3.6139 | 27.67 | 24.2 | 131.97 | 1.4 | 11 | 325.59 | 60.56 | 25.5 | 1 | 99.54 | 40390.96 | 346.04 | 1361.51 | 81.78 | 67.1 | 4958.06 | 0.82 | 0.86 | 5.25 | 0.3 | 1 | 10
99 | 140 | CONCLUIDO | 3.6145 | 27.67 | 24.19 | 131.95 | 1.41 | 11 | 326.17 | 60.56 | 25.75 | 1 | 99.87 | 40462.13 | 346.39 | 1361.58 | 81.69 | 67.1 | 4914.78 | 0.82 | 0.86 | 5.24 | 0.3 | 1 | 10
100 | 140 | CONCLUIDO | 3.6146 | 27.67 | 24.19 | 131.95 | 1.42 | 11 | 326.75 | 60.56 | 26 | 1 | 100.2 | 40533.46 | 347.09 | 1361.55 | 81.78 | 67.1 | 4960.92 | 0.82 | 0.86 | 5.24 | 0.3 | 1 | 10
101 | 140 | CONCLUIDO | 3.6138 | 27.67 | 24.2 | 131.98 | 1.43 | 11 | 327.33 | 60.56 | 26.25 | 1 | 100.52 | 40604.94 | 347.69 | 1361.5 | 81.88 | 67.1 | 5011.09 | 0.82 | 0.86 | 5.24 | 0.3 | 1 | 10
102 | 140 | CONCLUIDO | 3.6138 | 27.67 | 24.2 | 131.98 | 1.44 | 11 | 327.91 | 60.56 | 26.5 | 0 | 100.86 | 40676.58 | 348.34 | 1361.49 | 81.9 | 67.1 | 5020.66 | 0.82 | 0.86 | 5.24 | 0.3 | 1 | 10