## RESULTADOS_18
Unnamed: 0 | Volume de calda [L] | STATUS | Capacidade operacional [ha/h] | Tempo de missao [h] | Tempo util [h] | Tempo por voo [min] | Autonomia Projetada [h] | N° Voos | MTOW [kg] | Massa Estrutura [kg] | Combustível [kg] | Abastecimentos | Massa gerador | Potência gerador [W] | Combustível consumido [L] | Calda cons [L] | Distância percorrida [km] | Distância Pulverizando [km] | RTL ACUMULADO[m] | EOC [km/km] | EOC [h/h] | Tempo de manobra [h] | Tempo rtl_rtw [h] | V pulv [m/s] | V desloc [m/s]
0 | 100 | CONCLUIDO | 1.9921 | 50.2 | 34.23 | 5.93 | 0.09 | 346 | 194.77 | 54.38 | 1 | 344 | 39.4 | 24256.19 | 477.21 | 1362.1 | 410.1 | 67.1 | 167446.25 | 0.16 | 0.61 | 5.77 | 10.32 | 1 | 10
1 | 100 | CONCLUIDO | 2.2869 | 43.73 | 31.37 | 7.44 | 0.11 | 253 | 195.16 | 54.38 | 1.25 | 251 | 39.53 | 24303.87 | 436.06 | 1362.22 | 316.51 | 67.1 | 121113.92 | 0.21 | 0.67 | 5.63 | 7.47 | 1 | 10
2 | 100 | CONCLUIDO | 2.5005 | 39.99 | 29.74 | 8.97 | 0.14 | 199 | 195.55 | 54.38 | 1.5 | 197 | 39.67 | 24351.61 | 412.02 | 1361.89 | 261.92 | 67.1 | 94091.53 | 0.26 | 0.7 | 5.56 | 5.84 | 1 | 10
3 | 100 | CONCLUIDO | 2.6624 | 37.56 | 28.67 | 10.49 | 0.16 | 164 | 195.93 | 54.38 | 1.75 | 162 | 39.81 | 24399.39 | 395.74 | 1361.82 | 227.82 | 67.1 | 77213.6 | 0.29 | 0.73 | 5.49 | 4.77 | 1 | 10
4 | 100 | CONCLUIDO | 2.79 | 35.84 | 27.92 | 12.05 | 0.18 | 139 | 196.32 | 54.38 | 2 | 137 | 39.95 | 24447.22 | 384.17 | 1361.93 | 203.17 | 67.1 | 65014.71 | 0.33 | 0.75 | 5.45 | 4.02 | 1 | 10
5 | 100 | CONCLUIDO | 2.8878 | 34.63 | 27.41 | 13.59 | 0.2 | 121 | 196.71 | 54.38 | 2.25 | 119 | 40.08 | 24495.09 | 375.7 | 1361.82 | 186.49 | 67.1 | 56765.63 | 0.36 | 0.76 | 5.42 | 3.51 | 1 | 10
6 | 100 | CONCLUIDO | 2.974 | 33.62 | 26.95 | 15.11 | 0.23 | 107 | 197.1 | 54.38 | 2.5 | 105 | 40.22 | 24543.01 | 368.16 | 1361.77 | 172.04 | 67.1 | 49608.78 | 0.39 | 0.77 | 5.38 | 3.05 | 1 | 10
7 | 100 | CONCLUIDO | 3.0378 | 32.92 | 26.67 | 16.67 | 0.25 | 96 | 197.49 | 54.38 | 2.75 | 94 | 40.36 | 24590.98 | 363.01 | 1361.92 | 162.58 | 67.1 | 44934.54 | 0.41 | 0.78 | 5.38 | 2.77 | 1 | 10
8 | 100 | CONCLUIDO | 3.0967 | 32.29 | 26.39 | 18.2 | 0.27 | 87 | 197.88 | 54.38 | 3 | 85 | 40.5 | 24639 | 358.09 | 1361.71 | 153.75 | 67.1 | 40564.39 | 0.44 | 0.79 | 5.36 | 2.5 | 1 | 10
9 | 100 | CONCLUIDO | 3.1511 | 31.74 | 26.15 | 19.86 | 0.29 | 79 | 198.27 | 54.38 | 3.25 | 77 | 40.64 | 24687.06 | 353.33 | 1361.58 | 145.51 | 67.1 | 36483.4 | 0.46 | 0.8 | 5.35 | 2.25 | 1 | 10
10 | 100 | CONCLUIDO | 3.1919 | 31.33 | 25.97 | 21.35 | 0.31 | 73 | 198.66 | 54.38 | 3.5 | 71 | 40.78 | 24735.17 | 349.85 | 1361.66 | 140.05 | 67.1 | 33782.64 | 0.48 | 0.8 | 5.33 | 2.08 | 1 | 10
11 | 100 | CONCLUIDO | 3.2278 | 30.98 | 25.82 | 22.78 | 0.33 | 68 | 199.05 | 54.38 | 3.75 | 66 | 40.92 | 24783.33 | 346.56 | 1361.53 | 135.09 | 67.1 | 31331.84 | 0.5 | 0.81 | 5.32 | 1.93 | 1 | 10
12 | 100 | CONCLUIDO | 3.2623 | 30.65 | 25.69 | 24.46 | 0.36 | 63 | 199.44 | 54.38 | 4 | 61 | 41.06 | 24831.54 | 343.49 | 1361.56 | 130.84 | 67.1 | 29228.01 | 0.51 | 0.81 | 5.32 | 1.79 | 1 | 10
13 | 100 | CONCLUIDO | 3.2935 | 30.36 | 25.55 | 25.98 | 0.38 | 59 | 199.83 | 54.38 | 4.25 | 57 | 41.2 | 24879.79 | 339.94 | 1361.54 | 126.54 | 67.1 | 27098.85 | 0.53 | 0.82 | 5.3 | 1.66 | 1 | 10
14 | 100 | CONCLUIDO | 3.3236 | 30.09 | 25.43 | 27.74 | 0.4 | 55 | 200.22 | 54.38 | 4.5 | 53 | 41.35 | 24928.09 | 337.26 | 1361.63 | 122.68 | 67.1 | 25187.59 | 0.55 | 0.82 | 5.3 | 1.54 | 1 | 10
15 | 100 | CONCLUIDO | 3.3436 | 29.91 | 25.37 | 29.27 | 0.42 | 52 | 200.61 | 54.38 | 4.75 | 50 | 41.49 | 24976.45 | 335.17 | 1361.61 | 120.25 | 67.1 | 23988.3 | 0.56 | 0.82 | 5.3 | 1.47 | 1 | 10
16 | 100 | CONCLUIDO | 3.3695 | 29.68 | 25.26 | 30.93 | 0.44 | 49 | 201.01 | 54.38 | 5 | 47 | 41.63 | 25024.84 | 332.25 | 1361.51 | 116.68 | 67.1 | 22219.75 | 0.58 | 0.83 | 5.29 | 1.36 | 1 | 10
17 | 100 | CONCLUIDO | 3.382 | 29.57 | 25.22 | 32.2 | 0.46 | 47 | 201.4 | 54.38 | 5.25 | 45 | 41.77 | 25073.29 | 330.49 | 1361.62 | 115.49 | 67.1 | 21636.77 | 0.58 | 0.83 | 5.3 | 1.33 | 1 | 10
18 | 100 | CONCLUIDO | 3.4062 | 29.36 | 25.13 | 34.27 | 0.48 | 44 | 201.79 | 54.38 | 5.5 | 42 | 41.92 | 25121.79 | 327.79 | 1361.55 | 112.76 | 67.1 | 20284.66 | 0.6 | 0.83 | 5.28 | 1.24 | 1 | 10
19 | 100 | CONCLUIDO | 3.4233 | 29.21 | 25.06 | 35.8 | 0.51 | 42 | 202.19 | 54.38 | 5.75 | 40 | 42.06 | 25170.34 | 325.9 | 1361.57 | 110.14 | 67.1 | 18985.41 | 0.61 | 0.83 | 5.29 | 1.17 | 1 | 10
20 | 100 | CONCLUIDO | 3.4385 | 29.08 | 25.01 | 37.52 | 0.53 | 40 | 202.58 | 54.38 | 6 | 38 | 42.2 | 25218.93 | 323.94 | 1361.59 | 108.69 | 67.1 | 18270.37 | 0.62 | 0.83 | 5.28 | 1.12 | 1 | 10
21 | 100 | CONCLUIDO | 3.4548 | 28.95 | 24.95 | 39.4 | 0.55 | 38 | 202.98 | 54.38 | 6.25 | 36 | 42.35 | 25267.7 | 321.54 | 1361.55 | 106.75 | 67.1 | 17308.49 | 0.63 | 0.84 | 5.28 | 1.06 | 1 | 10
22 | 100 | CONCLUIDO | 3.4594 | 28.91 | 24.95 | 40.46 | 0.57 | 37 | 203.37 | 54.38 | 6.5 | 35 | 42.49 | 25316.39 | 320.53 | 1361.56 | 106.68 | 67.1 | 17277.85 | 0.63 | 0.84 | 5.28 | 1.06 | 1 | 10
23 | 100 | CONCLUIDO | 3.4782 | 28.75 | 24.87 | 42.64 | 0.59 | 35 | 203.77 | 54.38 | 6.75 | 33 | 42.64 | 25365.14 | 318.19 | 1361.64 | 104.23 | 67.1 | 16067.14 | 0.64 | 0.84 | 5.27 | 0.98 | 1 | 10
24 | 100 | CONCLUIDO | 3.4878 | 28.67 | 24.83 | 43.82 | 0.61 | 34 | 204.16 | 54.38 | 7 | 32 | 42.78 | 25413.94 | 316.71 | 1361.56 | 103.31 | 67.1 | 15611.53 | 0.65 | 0.84 | 5.26 | 0.94 | 1 | 10
25 | 100 | CONCLUIDO | 3.5055 | 28.53 | 24.77 | 46.43 | 0.63 | 32 | 204.56 | 54.38 | 7.25 | 30 | 42.93 | 25462.78 | 313.43 | 1361.55 | 100.8 | 67.1 | 14364.29 | 0.67 | 0.84 | 5.26 | 0.87 | 1 | 10
26 | 100 | CONCLUIDO | 3.5104 | 28.49 | 24.76 | 47.93 | 0.65 | 31 | 204.95 | 54.38 | 7.5 | 29 | 43.08 | 25511.67 | 312.43 | 1361.52 | 100.68 | 67.1 | 14308.28 | 0.67 | 0.84 | 5.27 | 0.87 | 1 | 10
27 | 100 | CONCLUIDO | 3.5194 | 28.41 | 24.73 | 49.46 | 0.67 | 30 | 205.35 | 54.38 | 7.75 | 28 | 43.22 | 25560.62 | 311.5 | 1361.5 | 99.79 | 67.1 | 13872.21 | 0.67 | 0.84 | 5.26 | 0.84 | 1 | 10
28 | 100 | CONCLUIDO | 3.527 | 28.35 | 24.71 | 51.12 | 0.69 | 29 | 205.75 | 54.38 | 8 | 27 | 43.37 | 25609.61 | 309.59 | 1361.54 | 98.52 | 67.1 | 13240.84 | 0.68 | 0.84 | 5.27 | 0.82 | 1 | 10
29 | 100 | CONCLUIDO | 3.5374 | 28.27 | 24.66 | 52.85 | 0.71 | 28 | 206.15 | 54.38 | 8.25 | 26 | 43.52 | 25658.66 | 306.88 | 1361.55 | 97.39 | 67.1 | 12680.09 | 0.69 | 0.85 | 5.26 | 0.77 | 1 | 10
30 | 100 | CONCLUIDO | 3.5465 | 28.2 | 24.63 | 54.73 | 0.73 | 27 | 206.54 | 54.38 | 8.5 | 25 | 43.67 | 25707.76 | 305.14 | 1361.56 | 96.34 | 67.1 | 12159.66 | 0.7 | 0.85 | 5.26 | 0.74 | 1 | 10
31 | 100 | CONCLUIDO | 3.555 | 28.13 | 24.6 | 56.77 | 0.75 | 26 | 206.94 | 54.38 | 8.75 | 24 | 43.81 | 25756.9 | 303.69 | 1361.59 | 95.45 | 67.1 | 11718.28 | 0.7 | 0.85 | 5.25 | 0.71 | 1 | 10
32 | 100 | CONCLUIDO | 3.5604 | 28.09 | 24.6 | 59.03 | 0.77 | 25 | 207.34 | 54.38 | 9 | 23 | 43.96 | 25806.1 | 301.26 | 1361.57 | 95.32 | 67.1 | 11658.74 | 0.7 | 0.85 | 5.26 | 0.7 | 1 | 10
33 | 100 | CONCLUIDO | 3.5631 | 28.07 | 24.58 | 58.98 | 0.79 | 25 | 207.74 | 54.38 | 9.25 | 23 | 44.11 | 25855.35 | 299.36 | 1361.56 | 94.31 | 67.1 | 11154.17 | 0.71 | 0.85 | 5.26 | 0.68 | 1 | 10
34 | 100 | CONCLUIDO | 3.5699 | 28.01 | 24.56 | 61.41 | 0.81 | 24 | 208.14 | 54.38 | 9.5 | 22 | 44.26 | 25904.65 | 298.48 | 1361.62 | 94.35 | 67.1 | 11180.64 | 0.71 | 0.85 | 5.25 | 0.67 | 1 | 10
35 | 100 | CONCLUIDO | 3.5807 | 27.93 | 24.52 | 63.96 | 0.83 | 23 | 208.54 | 54.38 | 9.75 | 21 | 44.41 | 25954 | 296.46 | 1361.51 | 92.74 | 67.1 | 10377.26 | 0.72 | 0.85 | 5.25 | 0.62 | 1 | 10
36 | 100 | CONCLUIDO | 3.5769 | 27.96 | 24.55 | 64.03 | 0.85 | 23 | 208.94 | 54.38 | 10 | 21 | 44.56 | 26003.41 | 295.06 | 1361.5 | 93.57 | 67.1 | 10793.3 | 0.72 | 0.85 | 5.26 | 0.65 | 1 | 10
37 | 100 | CONCLUIDO | 3.5906 | 27.85 | 24.48 | 66.76 | 0.87 | 22 | 209.34 | 54.38 | 10.25 | 20 | 44.71 | 26052.86 | 292.23 | 1361.53 | 91.31 | 67.1 | 9668.68 | 0.73 | 0.85 | 5.25 | 0.58 | 1 | 10
38 | 100 | CONCLUIDO | 3.5978 | 27.79 | 24.46 | 69.89 | 0.89 | 21 | 209.74 | 54.38 | 10.5 | 19 | 44.87 | 26102.37 | 290.26 | 1361.53 | 90.94 | 67.1 | 9488.05 | 0.74 | 0.85 | 5.24 | 0.57 | 1 | 10
39 | 100 | CONCLUIDO | 3.5965 | 27.8 | 24.47 | 69.92 | 0.91 | 21 | 210.14 | 54.38 | 10.75 | 19 | 45.02 | 26151.93 | 290.55 | 1361.56 | 91.2 | 67.1 | 9617.21 | 0.74 | 0.85 | 5.25 | 0.58 | 1 | 10
40 | 100 | CONCLUIDO | 3.607 | 27.72 | 24.43 | 73.29 | 0.93 | 20 | 210.55 | 54.38 | 11 | 18 | 45.17 | 26201.54 | 286.93 | 1361.5 | 89.81 | 67.1 | 8930.81 | 0.75 | 0.85 | 5.25 | 0.54 | 1 | 10
41 | 100 | CONCLUIDO | 3.6041 | 27.75 | 24.45 | 73.35 | 0.95 | 20 | 210.95 | 54.38 | 11.25 | 18 | 45.32 | 26251.2 | 286.77 | 1361.56 | 90.55 | 67.1 | 9299.34 | 0.74 | 0.85 | 5.25 | 0.56 | 1 | 10
42 | 100 | CONCLUIDO | 3.613 | 27.68 | 24.42 | 77.12 | 0.97 | 19 | 211.35 | 54.38 | 11.5 | 17 | 45.48 | 26300.92 | 284.47 | 1361.52 | 89.81 | 67.1 | 8932.83 | 0.75 | 0.85 | 5.24 | 0.53 | 1 | 10
43 | 100 | CONCLUIDO | 3.6136 | 27.67 | 24.42 | 77.11 | 0.99 | 19 | 211.76 | 54.38 | 11.75 | 17 | 45.63 | 26350.68 | 281.38 | 1361.62 | 89.39 | 67.1 | 8722.35 | 0.75 | 0.85 | 5.25 | 0.53 | 1 | 10
44 | 100 | CONCLUIDO | 3.623 | 27.6 | 24.38 | 81.28 | 1 | 18 | 212.16 | 54.38 | 12 | 16 | 45.78 | 26400.51 | 280.58 | 1361.5 | 88.4 | 67.1 | 8234.33 | 0.76 | 0.86 | 5.24 | 0.49 | 1 | 10
45 | 100 | CONCLUIDO | 3.6248 | 27.59 | 24.37 | 81.24 | 1.02 | 18 | 212.56 | 54.38 | 12.25 | 16 | 45.94 | 26450.38 | 279.96 | 1361.53 | 87.8 | 67.1 | 7934.94 | 0.76 | 0.86 | 5.25 | 0.48 | 1 | 10
46 | 100 | CONCLUIDO | 3.6336 | 27.52 | 24.34 | 85.92 | 1.04 | 17 | 212.97 | 54.38 | 12.5 | 15 | 46.09 | 26500.31 | 275.83 | 1361.62 | 86.97 | 67.1 | 7526.3 | 0.77 | 0.86 | 5.24 | 0.45 | 1 | 10
47 | 100 | CONCLUIDO | 3.635 | 27.51 | 24.33 | 85.88 | 1.06 | 17 | 213.37 | 54.38 | 12.75 | 14 | 46.25 | 26550.29 | 274.76 | 1361.53 | 86.55 | 67.1 | 7315.96 | 0.78 | 0.86 | 5.24 | 0.44 | 1 | 10
48 | 100 | CONCLUIDO | 3.6407 | 27.47 | 24.33 | 91.23 | 1.08 | 16 | 213.78 | 54.38 | 13 | 13 | 46.4 | 26600.32 | 272.41 | 1361.5 | 86.46 | 67.1 | 7275.08 | 0.78 | 0.86 | 5.24 | 0.44 | 1 | 10
49 | 100 | CONCLUIDO | 3.6411 | 27.46 | 24.33 | 91.22 | 1.1 | 16 | 214.19 | 54.38 | 13.25 | 13 | 46.56 | 26650.41 | 270.82 | 1361.57 | 86.44 | 67.1 | 7264.17 | 0.78 | 0.86 | 5.24 | 0.43 | 1 | 10
50 | 100 | CONCLUIDO | 3.6407 | 27.47 | 24.33 | 91.23 | 1.12 | 16 | 214.59 | 54.38 | 13.5 | 12 | 46.72 | 26700.55 | 270.47 | 1361.49 | 86.53 | 67.1 | 7307.44 | 0.78 | 0.86 | 5.24 | 0.44 | 1 | 10
51 | 100 | CONCLUIDO | 3.6386 | 27.48 | 24.34 | 91.29 | 1.14 | 16 | 215 | 54.38 | 13.75 | 8 | 46.87 | 26750.75 | 268.76 | 1361.75 | 86.58 | 67.1 | 7335.39 | 0.77 | 0.86 | 5.25 | 0.45 | 1 | 10
52 | 100 | CONCLUIDO | 3.6498 | 27.4 | 24.3 | 97.2 | 1.15 | 15 | 215.41 | 54.38 | 14 | 4 | 47.03 | 26801 | 268.09 | 1361.69 | 85.12 | 67.1 | 6609.5 | 0.79 | 0.86 | 5.25 | 0.41 | 1 | 10
53 | 100 | CONCLUIDO | 3.6496 | 27.4 | 24.3 | 97.2 | 1.17 | 15 | 215.82 | 54.38 | 14.25 | 4 | 47.19 | 26851.31 | 268.31 | 1361.62 | 85.22 | 67.1 | 6659.05 | 0.79 | 0.86 | 5.25 | 0.41 | 1 | 10
54 | 100 | CONCLUIDO | 3.6482 | 27.41 | 24.31 | 97.24 | 1.19 | 15 | 216.22 | 54.38 | 14.5 | 3 | 47.35 | 26901.66 | 268.8 | 1361.58 | 85.54 | 67.1 | 6818.73 | 0.78 | 0.86 | 5.25 | 0.42 | 1 | 10
55 | 100 | CONCLUIDO | 3.6475 | 27.42 | 24.32 | 97.26 | 1.21 | 15 | 216.63 | 54.38 | 14.75 | 1 | 47.51 | 26952.08 | 268.81 | 1361.68 | 85.62 | 67.1 | 6857.66 | 0.78 | 0.86 | 5.25 | 0.42 | 1 | 10
56 | 100 | CONCLUIDO | 3.6485 | 27.41 | 24.31 | 97.23 | 1.23 | 15 | 217.04 | 54.38 | 15 | 0 | 47.66 | 27002.55 | 269.05 | 1361.59 | 85.38 | 67.1 | 6740.68 | 0.79 | 0.86 | 5.25 | 0.42 | 1 | 10

## RESULTADOS_26
Unnamed: 0 | Volume de calda [L] | STATUS | Capacidade operacional [ha/h] | Tempo de missao [h] | Tempo util [h] | Tempo por voo [min] | Autonomia Projetada [h] | N° Voos | MTOW [kg] | Massa Estrutura [kg] | Combustível [kg] | Abastecimentos | Massa gerador | Potência gerador [W] | Combustível consumido [L] | Calda cons [L] | Distância percorrida [km] | Distância Pulverizando [km] | RTL ACUMULADO[m] | EOC [km/km] | EOC [h/h] | Tempo de manobra [h] | Tempo rtl_rtw [h] | V pulv [m/s] | V desloc [m/s]
0 | 140 | CONCLUIDO | 1.4846 | 67.36 | 38.87 | 4.76 | 0.06 | 490 | 274.09 | 60.56 | 1 | 488 | 72.53 | 34038.11 | 674.2 | 1362.53 | 561.82 | 67.1 | 242583.73 | 0.12 | 0.54 | 6.03 | 14.96 | 1 | 10
1 | 140 | CONCLUIDO | 1.8196 | 54.96 | 34.14 | 5.97 | 0.08 | 343 | 274.57 | 60.56 | 1.25 | 341 | 72.76 | 34097.72 | 591.4 | 1362.03 | 407.39 | 67.1 | 166104.39 | 0.16 | 0.61 | 5.77 | 10.24 | 1 | 10
2 | 140 | CONCLUIDO | 2.0636 | 48.46 | 31.72 | 7.18 | 0.1 | 265 | 275.05 | 60.56 | 1.5 | 263 | 73 | 34157.42 | 548.57 | 1361.97 | 327.57 | 67.1 | 126583.44 | 0.2 | 0.66 | 5.65 | 7.82 | 1 | 10
3 | 140 | CONCLUIDO | 2.2513 | 44.42 | 30.24 | 8.4 | 0.11 | 216 | 275.54 | 60.56 | 1.75 | 214 | 73.23 | 34217.22 | 522.21 | 1362 | 279.13 | 67.1 | 102608.58 | 0.24 | 0.69 | 5.57 | 6.34 | 1 | 10
4 | 140 | CONCLUIDO | 2.3982 | 41.7 | 29.24 | 9.59 | 0.13 | 183 | 276.02 | 60.56 | 2 | 181 | 73.47 | 34277.1 | 504.23 | 1361.86 | 246.61 | 67.1 | 86512.75 | 0.27 | 0.71 | 5.52 | 5.34 | 1 | 10
5 | 140 | CONCLUIDO | 2.521 | 39.67 | 28.52 | 10.83 | 0.14 | 158 | 276.51 | 60.56 | 2.25 | 156 | 73.71 | 34337.08 | 490.94 | 1361.97 | 222.33 | 67.1 | 74502.02 | 0.3 | 0.73 | 5.49 | 4.62 | 1 | 10
6 | 140 | CONCLUIDO | 2.6264 | 38.07 | 27.91 | 12.05 | 0.16 | 139 | 277 | 60.56 | 2.5 | 137 | 73.94 | 34397.15 | 479.75 | 1361.88 | 203.19 | 67.1 | 65027.18 | 0.33 | 0.75 | 5.44 | 4.02 | 1 | 10
7 | 140 | CONCLUIDO | 2.7064 | 36.95 | 27.52 | 13.21 | 0.18 | 125 | 277.48 | 60.56 | 2.75 | 123 | 74.18 | 34457.31 | 472.3 | 1361.83 | 190.49 | 67.1 | 58743.56 | 0.35 | 0.76 | 5.42 | 3.62 | 1 | 10
8 | 140 | CONCLUIDO | 2.7804 | 35.97 | 27.16 | 14.42 | 0.19 | 113 | 277.97 | 60.56 | 3 | 111 | 74.42 | 34517.57 | 465.4 | 1361.76 | 178.96 | 67.1 | 53041.54 | 0.37 | 0.77 | 5.4 | 3.27 | 1 | 10
9 | 140 | CONCLUIDO | 2.8445 | 35.16 | 26.88 | 15.66 | 0.21 | 103 | 278.46 | 60.56 | 3.25 | 101 | 74.66 | 34577.92 | 459.57 | 1361.74 | 169.28 | 67.1 | 48250.93 | 0.4 | 0.78 | 5.39 | 2.98 | 1 | 10
10 | 140 | CONCLUIDO | 2.8999 | 34.48 | 26.62 | 16.81 | 0.22 | 95 | 278.95 | 60.56 | 3.5 | 93 | 74.9 | 34638.36 | 454.39 | 1361.54 | 161.56 | 67.1 | 44428.86 | 0.42 | 0.78 | 5.36 | 2.73 | 1 | 10
11 | 140 | CONCLUIDO | 2.9559 | 33.83 | 26.39 | 18.2 | 0.24 | 87 | 279.44 | 60.56 | 3.75 | 85 | 75.14 | 34698.9 | 449.56 | 1361.57 | 153.43 | 67.1 | 40406.73 | 0.44 | 0.79 | 5.36 | 2.49 | 1 | 10
12 | 140 | CONCLUIDO | 2.9996 | 33.34 | 26.21 | 19.41 | 0.25 | 81 | 279.94 | 60.56 | 4 | 79 | 75.38 | 34759.54 | 446.04 | 1361.58 | 147.63 | 67.1 | 37535.71 | 0.45 | 0.8 | 5.35 | 2.31 | 1 | 10
13 | 140 | CONCLUIDO | 3.0351 | 32.95 | 26.08 | 20.59 | 0.27 | 76 | 280.43 | 60.56 | 4.25 | 74 | 75.62 | 34820.27 | 442.92 | 1361.53 | 142.95 | 67.1 | 35221.73 | 0.47 | 0.8 | 5.36 | 2.18 | 1 | 10
14 | 140 | CONCLUIDO | 3.0763 | 32.51 | 25.9 | 21.89 | 0.29 | 71 | 280.92 | 60.56 | 4.5 | 69 | 75.87 | 34881.09 | 439.24 | 1361.78 | 137.41 | 67.1 | 32476.62 | 0.49 | 0.81 | 5.33 | 2 | 1 | 10
15 | 140 | CONCLUIDO | 3.1055 | 32.2 | 25.8 | 23.11 | 0.3 | 67 | 281.41 | 60.56 | 4.75 | 65 | 76.11 | 34942.02 | 436.66 | 1361.52 | 134.48 | 67.1 | 31031.48 | 0.5 | 0.81 | 5.33 | 1.91 | 1 | 10
16 | 140 | CONCLUIDO | 3.1322 | 31.93 | 25.68 | 24.08 | 0.32 | 64 | 281.91 | 60.56 | 5 | 62 | 76.35 | 35003.04 | 433.77 | 1361.55 | 130.68 | 67.1 | 29146.82 | 0.51 | 0.81 | 5.32 | 1.79 | 1 | 10
17 | 140 | CONCLUIDO | 3.1603 | 31.64 | 25.61 | 25.61 | 0.33 | 60 | 282.4 | 60.56 | 5.25 | 58 | 76.6 | 35064.15 | 431.98 | 1361.58 | 128.21 | 67.1 | 27929.7 | 0.52 | 0.81 | 5.31 | 1.71 | 1 | 10
18 | 140 | CONCLUIDO | 3.1863 | 31.38 | 25.51 | 26.85 | 0.35 | 57 | 282.9 | 60.56 | 5.5 | 55 | 76.85 | 35125.37 | 429.34 | 1361.67 | 124.92 | 67.1 | 26301.27 | 0.54 | 0.82 | 5.31 | 1.61 | 1 | 10
19 | 140 | CONCLUIDO | 3.2014 | 31.24 | 25.46 | 27.78 | 0.36 | 55 | 283.4 | 60.56 | 5.75 | 53 | 77.09 | 35186.68 | 428.31 | 1361.61 | 123.75 | 67.1 | 25723.59 | 0.54 | 0.82 | 5.3 | 1.57 | 1 | 10
20 | 140 | CONCLUIDO | 3.2277 | 30.98 | 25.37 | 29.27 | 0.38 | 52 | 283.9 | 60.56 | 6 | 50 | 77.34 | 35248.1 | 425.41 | 1361.65 | 120.44 | 67.1 | 24082.57 | 0.56 | 0.82 | 5.3 | 1.47 | 1 | 10
21 | 140 | CONCLUIDO | 3.2456 | 30.81 | 25.3 | 30.36 | 0.39 | 50 | 284.4 | 60.56 | 6.25 | 48 | 77.59 | 35309.61 | 423.77 | 1361.72 | 118.11 | 67.1 | 22932.11 | 0.57 | 0.82 | 5.29 | 1.4 | 1 | 10
22 | 140 | CONCLUIDO | 3.2615 | 30.66 | 25.25 | 31.57 | 0.41 | 48 | 284.89 | 60.56 | 6.5 | 46 | 77.84 | 35371.22 | 422.22 | 1361.7 | 116.73 | 67.1 | 22247.54 | 0.57 | 0.83 | 5.29 | 1.36 | 1 | 10
23 | 140 | CONCLUIDO | 3.2822 | 30.47 | 25.16 | 32.82 | 0.42 | 46 | 285.39 | 60.56 | 6.75 | 44 | 78.09 | 35432.93 | 419.88 | 1361.61 | 113.89 | 67.1 | 20841.44 | 0.59 | 0.83 | 5.28 | 1.27 | 1 | 10
24 | 140 | CONCLUIDO | 3.2969 | 30.33 | 25.13 | 34.27 | 0.44 | 44 | 285.9 | 60.56 | 7 | 42 | 78.34 | 35494.74 | 418.6 | 1361.58 | 112.66 | 67.1 | 20233.96 | 0.6 | 0.83 | 5.29 | 1.24 | 1 | 10
25 | 140 | CONCLUIDO | 3.3089 | 30.22 | 25.07 | 34.99 | 0.45 | 43 | 286.4 | 60.56 | 7.25 | 41 | 78.59 | 35556.78 | 416.92 | 1361.51 | 111.22 | 67.1 | 19518.4 | 0.6 | 0.83 | 5.27 | 1.18 | 1 | 10
26 | 140 | CONCLUIDO | 3.3236 | 30.09 | 25.05 | 36.65 | 0.47 | 41 | 286.9 | 60.56 | 7.5 | 39 | 78.85 | 35618.8 | 415.75 | 1361.62 | 110.01 | 67.1 | 18924.83 | 0.61 | 0.83 | 5.28 | 1.15 | 1 | 10
27 | 140 | CONCLUIDO | 3.3337 | 30 | 25.01 | 37.51 | 0.48 | 40 | 287.41 | 60.56 | 7.75 | 38 | 79.1 | 35680.92 | 414.51 | 1361.59 | 108.63 | 67.1 | 18238.84 | 0.62 | 0.83 | 5.28 | 1.11 | 1 | 10
28 | 140 | CONCLUIDO | 3.35 | 29.85 | 24.97 | 39.42 | 0.49 | 38 | 287.91 | 60.56 | 8 | 36 | 79.36 | 35743.15 | 412.84 | 1361.68 | 106.98 | 67.1 | 17422.55 | 0.63 | 0.84 | 5.28 | 1.07 | 1 | 10
29 | 140 | CONCLUIDO | 3.3592 | 29.77 | 24.94 | 40.44 | 0.51 | 37 | 288.42 | 60.56 | 8.25 | 35 | 79.61 | 35805.48 | 411.9 | 1361.62 | 106.3 | 67.1 | 17089.81 | 0.63 | 0.84 | 5.27 | 1.04 | 1 | 10
30 | 140 | CONCLUIDO | 3.3693 | 29.68 | 24.9 | 41.5 | 0.52 | 36 | 288.92 | 60.56 | 8.5 | 34 | 79.87 | 35867.91 | 410.41 | 1361.65 | 105.41 | 67.1 | 16648.97 | 0.64 | 0.84 | 5.26 | 1 | 1 | 10
31 | 140 | CONCLUIDO | 3.3771 | 29.61 | 24.88 | 42.65 | 0.54 | 35 | 289.43 | 60.56 | 8.75 | 33 | 80.12 | 35930.44 | 409.4 | 1361.56 | 104.51 | 67.1 | 16202.64 | 0.64 | 0.84 | 5.27 | 0.99 | 1 | 10
32 | 140 | CONCLUIDO | 3.3877 | 29.52 | 24.84 | 43.84 | 0.55 | 34 | 289.94 | 60.56 | 9 | 32 | 80.38 | 35993.08 | 408.26 | 1361.51 | 103.36 | 67.1 | 15636.64 | 0.65 | 0.84 | 5.27 | 0.95 | 1 | 10
33 | 140 | CONCLUIDO | 3.3981 | 29.43 | 24.8 | 45.1 | 0.57 | 33 | 290.45 | 60.56 | 9.25 | 31 | 80.64 | 36055.83 | 406.82 | 1361.59 | 102.22 | 67.1 | 15067.8 | 0.66 | 0.84 | 5.26 | 0.91 | 1 | 10
34 | 140 | CONCLUIDO | 3.4078 | 29.34 | 24.77 | 46.45 | 0.58 | 32 | 290.96 | 60.56 | 9.5 | 30 | 80.9 | 36118.68 | 405.21 | 1361.65 | 101.05 | 67.1 | 14489.74 | 0.66 | 0.84 | 5.26 | 0.88 | 1 | 10
35 | 140 | CONCLUIDO | 3.415 | 29.28 | 24.76 | 47.93 | 0.6 | 31 | 291.47 | 60.56 | 9.75 | 29 | 81.16 | 36181.64 | 404.37 | 1361.51 | 100.55 | 67.1 | 14243.51 | 0.67 | 0.84 | 5.27 | 0.87 | 1 | 10
36 | 140 | CONCLUIDO | 3.4257 | 29.19 | 24.72 | 49.45 | 0.61 | 30 | 291.98 | 60.56 | 10 | 28 | 81.42 | 36244.71 | 403.4 | 1361.57 | 99.27 | 67.1 | 13607.38 | 0.68 | 0.84 | 5.27 | 0.83 | 1 | 10
37 | 140 | CONCLUIDO | 3.4252 | 29.2 | 24.73 | 49.45 | 0.62 | 30 | 292.49 | 60.56 | 10.25 | 28 | 81.68 | 36307.88 | 401.89 | 1361.63 | 99.38 | 67.1 | 13662.58 | 0.68 | 0.84 | 5.27 | 0.83 | 1 | 10
38 | 140 | CONCLUIDO | 3.4336 | 29.12 | 24.71 | 51.12 | 0.64 | 29 | 293 | 60.56 | 10.5 | 27 | 81.95 | 36371.17 | 401.67 | 1361.55 | 98.77 | 67.1 | 13364.04 | 0.68 | 0.84 | 5.27 | 0.82 | 1 | 10
39 | 140 | CONCLUIDO | 3.4454 | 29.02 | 24.66 | 52.84 | 0.65 | 28 | 293.52 | 60.56 | 10.75 | 26 | 82.21 | 36434.56 | 399.79 | 1361.51 | 97.36 | 67.1 | 12665.98 | 0.69 | 0.85 | 5.26 | 0.77 | 1 | 10
40 | 140 | CONCLUIDO | 3.4541 | 28.95 | 24.64 | 54.75 | 0.67 | 27 | 294.03 | 60.56 | 11 | 25 | 82.48 | 36498.06 | 398.08 | 1361.56 | 96.85 | 67.1 | 12412.65 | 0.69 | 0.85 | 5.25 | 0.75 | 1 | 10
41 | 140 | CONCLUIDO | 3.4539 | 28.95 | 24.64 | 54.76 | 0.68 | 27 | 294.55 | 60.56 | 11.25 | 25 | 82.74 | 36561.67 | 397.69 | 1361.6 | 96.69 | 67.1 | 12335.56 | 0.69 | 0.85 | 5.26 | 0.75 | 1 | 10
42 | 140 | CONCLUIDO | 3.4638 | 28.87 | 24.61 | 56.8 | 0.69 | 26 | 295.06 | 60.56 | 11.5 | 24 | 83.01 | 36625.39 | 396.43 | 1361.49 | 96.03 | 67.1 | 12010.11 | 0.7 | 0.85 | 5.25 | 0.72 | 1 | 10
43 | 140 | CONCLUIDO | 3.4613 | 28.89 | 24.63 | 56.84 | 0.71 | 26 | 295.58 | 60.56 | 11.75 | 24 | 83.28 | 36689.22 | 396.01 | 1361.52 | 96.36 | 67.1 | 12172.59 | 0.7 | 0.85 | 5.26 | 0.74 | 1 | 10
44 | 140 | CONCLUIDO | 3.4764 | 28.76 | 24.56 | 58.94 | 0.72 | 25 | 296.1 | 60.56 | 12 | 23 | 83.54 | 36753.16 | 394.59 | 1361.51 | 94 | 67.1 | 11002.15 | 0.71 | 0.85 | 5.25 | 0.67 | 1 | 10
45 | 140 | CONCLUIDO | 3.4846 | 28.7 | 24.54 | 61.36 | 0.74 | 24 | 296.62 | 60.56 | 12.25 | 22 | 83.81 | 36817.22 | 393.01 | 1361.52 | 93.82 | 67.1 | 10912.33 | 0.72 | 0.85 | 5.25 | 0.65 | 1 | 10
46 | 140 | CONCLUIDO | 3.4815 | 28.72 | 24.57 | 61.42 | 0.75 | 24 | 297.14 | 60.56 | 12.5 | 22 | 84.08 | 36881.39 | 393.28 | 1361.53 | 94.39 | 67.1 | 11199.85 | 0.71 | 0.85 | 5.25 | 0.68 | 1 | 10
47 | 140 | CONCLUIDO | 3.495 | 28.61 | 24.51 | 63.94 | 0.76 | 23 | 297.66 | 60.56 | 12.75 | 21 | 84.36 | 36945.67 | 390.92 | 1361.53 | 92.46 | 67.1 | 10239.08 | 0.73 | 0.85 | 5.25 | 0.62 | 1 | 10
48 | 140 | CONCLUIDO | 3.4939 | 28.62 | 24.52 | 63.96 | 0.78 | 23 | 298.18 | 60.56 | 13 | 21 | 84.63 | 37010.06 | 391.27 | 1361.59 | 92.98 | 67.1 | 10499.13 | 0.72 | 0.85 | 5.24 | 0.63 | 1 | 10
49 | 140 | CONCLUIDO | 3.4922 | 28.64 | 24.53 | 64 | 0.79 | 23 | 298.71 | 60.56 | 13.25 | 21 | 84.9 | 37074.57 | 389.66 | 1361.52 | 93.29 | 67.1 | 10657.07 | 0.72 | 0.85 | 5.25 | 0.64 | 1 | 10
50 | 140 | CONCLUIDO | 3.5051 | 28.53 | 24.48 | 66.76 | 0.8 | 22 | 299.23 | 60.56 | 13.5 | 20 | 85.18 | 37139.2 | 388.14 | 1361.55 | 91.36 | 67.1 | 9693.94 | 0.73 | 0.85 | 5.25 | 0.59 | 1 | 10
51 | 140 | CONCLUIDO | 3.5041 | 28.54 | 24.49 | 66.79 | 0.82 | 22 | 299.76 | 60.56 | 13.75 | 20 | 85.45 | 37204.07 | 387.21 | 1361.5 | 91.84 | 67.1 | 9934.36 | 0.73 | 0.85 | 5.25 | 0.6 | 1 | 10
52 | 140 | CONCLUIDO | 3.5133 | 28.46 | 24.47 | 69.9 | 0.83 | 21 | 300.28 | 60.56 | 14 | 19 | 85.73 | 37268.93 | 386.22 | 1361.52 | 91.08 | 67.1 | 9558.83 | 0.74 | 0.85 | 5.25 | 0.57 | 1 | 10
53 | 140 | CONCLUIDO | 3.5112 | 28.48 | 24.48 | 69.95 | 0.84 | 21 | 300.81 | 60.56 | 14.25 | 19 | 86 | 37333.9 | 386.86 | 1361.49 | 91.75 | 67.1 | 9895.5 | 0.73 | 0.85 | 5.25 | 0.59 | 1 | 10
54 | 140 | CONCLUIDO | 3.5251 | 28.37 | 24.42 | 73.27 | 0.86 | 20 | 301.34 | 60.56 | 14.5 | 18 | 86.28 | 37399 | 383.52 | 1361.5 | 89.83 | 67.1 | 8942.07 | 0.75 | 0.85 | 5.24 | 0.53 | 1 | 10
55 | 140 | CONCLUIDO | 3.5254 | 28.37 | 24.42 | 73.26 | 0.87 | 20 | 301.86 | 60.56 | 14.75 | 18 | 86.56 | 37464.21 | 383.43 | 1361.53 | 89.66 | 67.1 | 8853.49 | 0.75 | 0.85 | 5.24 | 0.53 | 1 | 10
56 | 140 | CONCLUIDO | 3.524 | 28.38 | 24.43 | 73.3 | 0.88 | 20 | 302.39 | 60.56 | 15 | 18 | 86.84 | 37529.55 | 383.37 | 1361.52 | 90.02 | 67.1 | 9032.88 | 0.75 | 0.85 | 5.24 | 0.54 | 1 | 10
57 | 140 | CONCLUIDO | 3.5324 | 28.31 | 24.42 | 77.1 | 0.9 | 19 | 302.92 | 60.56 | 15.25 | 17 | 87.12 | 37595 | 381.94 | 1361.55 | 89.43 | 67.1 | 8746.75 | 0.75 | 0.85 | 5.25 | 0.52 | 1 | 10
58 | 140 | CONCLUIDO | 3.5308 | 28.32 | 24.43 | 77.14 | 0.91 | 19 | 303.46 | 60.56 | 15.5 | 17 | 87.4 | 37660.57 | 381.76 | 1361.52 | 89.93 | 67.1 | 8994.58 | 0.75 | 0.85 | 5.24 | 0.54 | 1 | 10
59 | 140 | CONCLUIDO | 3.5327 | 28.31 | 24.41 | 77.1 | 0.92 | 19 | 303.99 | 60.56 | 15.75 | 17 | 87.68 | 37726.27 | 380.05 | 1361.51 | 89.5 | 67.1 | 8777.88 | 0.75 | 0.85 | 5.24 | 0.52 | 1 | 10
60 | 140 | CONCLUIDO | 3.5426 | 28.23 | 24.39 | 81.29 | 0.94 | 18 | 304.52 | 60.56 | 16 | 16 | 87.97 | 37792.08 | 378.72 | 1361.51 | 88.42 | 67.1 | 8245.61 | 0.76 | 0.86 | 5.24 | 0.49 | 1 | 10
61 | 140 | CONCLUIDO | 3.5442 | 28.22 | 24.37 | 81.25 | 0.95 | 18 | 305.06 | 60.56 | 16.25 | 16 | 88.25 | 37858.02 | 378.39 | 1361.49 | 88.05 | 67.1 | 8059.89 | 0.76 | 0.86 | 5.24 | 0.48 | 1 | 10
62 | 140 | CONCLUIDO | 3.5448 | 28.21 | 24.37 | 81.23 | 0.96 | 18 | 305.59 | 60.56 | 16.5 | 16 | 88.54 | 37924.08 | 377.94 | 1361.54 | 87.96 | 67.1 | 8014.12 | 0.76 | 0.86 | 5.24 | 0.48 | 1 | 10
63 | 140 | CONCLUIDO | 3.5433 | 28.22 | 24.38 | 81.27 | 0.97 | 18 | 306.13 | 60.56 | 16.75 | 16 | 88.83 | 37990.27 | 377.21 | 1361.5 | 88.36 | 67.1 | 8214.17 | 0.76 | 0.86 | 5.24 | 0.49 | 1 | 10
64 | 140 | CONCLUIDO | 3.5552 | 28.13 | 24.34 | 85.9 | 0.99 | 17 | 306.67 | 60.56 | 17 | 15 | 89.11 | 38056.58 | 374.8 | 1361.49 | 86.91 | 67.1 | 7495.89 | 0.77 | 0.86 | 5.24 | 0.45 | 1 | 10
65 | 140 | CONCLUIDO | 3.5533 | 28.14 | 24.35 | 85.95 | 1 | 17 | 307.21 | 60.56 | 17.25 | 15 | 89.4 | 38123.01 | 375.41 | 1361.52 | 87.34 | 67.1 | 7709.73 | 0.77 | 0.86 | 5.24 | 0.46 | 1 | 10
66 | 140 | CONCLUIDO | 3.5534 | 28.14 | 24.35 | 85.95 | 1.01 | 17 | 307.75 | 60.56 | 17.5 | 15 | 89.69 | 38189.58 | 374.21 | 1361.5 | 87.28 | 67.1 | 7678.21 | 0.77 | 0.86 | 5.24 | 0.46 | 1 | 10
67 | 140 | CONCLUIDO | 3.5627 | 28.07 | 24.33 | 91.25 | 1.03 | 16 | 308.29 | 60.56 | 17.75 | 14 | 89.98 | 38256.26 | 371.99 | 1361.52 | 86.6 | 67.1 | 7345.77 | 0.77 | 0.86 | 5.24 | 0.44 | 1 | 10
68 | 140 | CONCLUIDO | 3.5652 | 28.05 | 24.31 | 91.17 | 1.04 | 16 | 308.83 | 60.56 | 18 | 14 | 90.27 | 38323.08 | 371.05 | 1361.5 | 86.02 | 67.1 | 7055.26 | 0.78 | 0.86 | 5.24 | 0.42 | 1 | 10
69 | 140 | CONCLUIDO | 3.5631 | 28.07 | 24.33 | 91.23 | 1.05 | 16 | 309.37 | 60.56 | 18.25 | 14 | 90.57 | 38390.02 | 371.45 | 1361.49 | 86.54 | 67.1 | 7313.73 | 0.78 | 0.86 | 5.24 | 0.44 | 1 | 10
70 | 140 | CONCLUIDO | 3.563 | 28.07 | 24.33 | 91.24 | 1.06 | 16 | 309.91 | 60.56 | 18.5 | 14 | 90.86 | 38457.09 | 370.49 | 1361.51 | 86.73 | 67.1 | 7411.16 | 0.77 | 0.86 | 5.24 | 0.44 | 1 | 10
71 | 140 | CONCLUIDO | 3.5634 | 28.06 | 24.33 | 91.22 | 1.08 | 16 | 310.46 | 60.56 | 18.75 | 14 | 91.16 | 38524.29 | 368.9 | 1361.49 | 86.53 | 67.1 | 7308.8 | 0.78 | 0.86 | 5.24 | 0.43 | 1 | 10
72 | 140 | CONCLUIDO | 3.5738 | 27.98 | 24.3 | 97.19 | 1.09 | 15 | 311.01 | 60.56 | 19 | 13 | 91.45 | 38591.62 | 368.68 | 1361.51 | 85.32 | 67.1 | 6710.85 | 0.79 | 0.86 | 5.24 | 0.4 | 1 | 10
73 | 140 | CONCLUIDO | 3.5735 | 27.98 | 24.3 | 97.2 | 1.1 | 15 | 311.55 | 60.56 | 19.25 | 13 | 91.75 | 38659.08 | 368.47 | 1361.51 | 85.66 | 67.1 | 6879.83 | 0.78 | 0.86 | 5.24 | 0.41 | 1 | 10
74 | 140 | CONCLUIDO | 3.5742 | 27.98 | 24.29 | 97.17 | 1.11 | 15 | 312.1 | 60.56 | 19.5 | 13 | 92.05 | 38726.8 | 366.58 | 1361.52 | 85.39 | 67.1 | 6746.93 | 0.79 | 0.86 | 5.24 | 0.4 | 1 | 10
75 | 140 | CONCLUIDO | 3.5762 | 27.96 | 24.28 | 97.11 | 1.13 | 15 | 312.65 | 60.56 | 19.75 | 13 | 92.35 | 38794.53 | 363.79 | 1361.57 | 84.97 | 67.1 | 6535.51 | 0.79 | 0.86 | 5.23 | 0.39 | 1 | 10
76 | 140 | CONCLUIDO | 3.5847 | 27.9 | 24.26 | 103.99 | 1.14 | 14 | 313.2 | 60.56 | 20 | 12 | 92.65 | 38862.4 | 361.97 | 1361.51 | 84.59 | 67.1 | 6348.65 | 0.79 | 0.86 | 5.23 | 0.37 | 1 | 10
77 | 140 | CONCLUIDO | 3.5854 | 27.89 | 24.26 | 103.96 | 1.15 | 14 | 313.75 | 60.56 | 20.25 | 12 | 92.95 | 38930.39 | 363.14 | 1361.51 | 84.24 | 67.1 | 6175.45 | 0.8 | 0.86 | 5.24 | 0.37 | 1 | 10
78 | 140 | CONCLUIDO | 3.5864 | 27.88 | 24.25 | 103.93 | 1.16 | 14 | 314.3 | 60.56 | 20.5 | 12 | 93.25 | 38998.53 | 362.5 | 1361.5 | 83.96 | 67.1 | 6036.45 | 0.8 | 0.86 | 5.24 | 0.36 | 1 | 10
79 | 140 | CONCLUIDO | 3.5854 | 27.89 | 24.26 | 103.97 | 1.17 | 14 | 314.86 | 60.56 | 20.75 | 12 | 93.55 | 39066.8 | 362.6 | 1361.5 | 84.18 | 67.1 | 6145.08 | 0.8 | 0.86 | 5.24 | 0.37 | 1 | 10
80 | 140 | CONCLUIDO | 3.5846 | 27.9 | 24.26 | 103.99 | 1.19 | 14 | 315.41 | 60.56 | 21 | 12 | 93.86 | 39135.2 | 361.29 | 1361.54 | 84.62 | 67.1 | 6365.84 | 0.79 | 0.86 | 5.23 | 0.37 | 1 | 10
81 | 140 | CONCLUIDO | 3.5815 | 27.92 | 24.29 | 104.1 | 1.2 | 14 | 315.97 | 60.56 | 21.25 | 12 | 94.16 | 39203.74 | 359.96 | 1361.5 | 85.31 | 67.1 | 6711.86 | 0.79 | 0.86 | 5.24 | 0.4 | 1 | 10
82 | 140 | CONCLUIDO | 3.5943 | 27.82 | 24.24 | 111.89 | 1.21 | 13 | 316.53 | 60.56 | 21.5 | 11 | 94.47 | 39272.42 | 358.1 | 1361.51 | 83.91 | 67.1 | 6017.01 | 0.8 | 0.86 | 5.23 | 0.35 | 1 | 10
83 | 140 | CONCLUIDO | 3.5949 | 27.82 | 24.24 | 111.86 | 1.22 | 13 | 317.08 | 60.56 | 21.75 | 11 | 94.78 | 39341.24 | 358.3 | 1361.57 | 83.66 | 67.1 | 5889.59 | 0.8 | 0.86 | 5.23 | 0.34 | 1 | 10
84 | 140 | CONCLUIDO | 3.5961 | 27.81 | 24.23 | 111.82 | 1.23 | 13 | 317.64 | 60.56 | 22 | 11 | 95.09 | 39410.2 | 357.45 | 1361.54 | 83.21 | 67.1 | 5665.77 | 0.81 | 0.86 | 5.24 | 0.33 | 1 | 10
85 | 140 | CONCLUIDO | 3.5951 | 27.82 | 24.24 | 111.86 | 1.25 | 13 | 318.2 | 60.56 | 22.25 | 11 | 95.4 | 39479.3 | 356.75 | 1361.52 | 83.59 | 67.1 | 5854.4 | 0.8 | 0.86 | 5.23 | 0.34 | 1 | 10
86 | 140 | CONCLUIDO | 3.5945 | 27.82 | 24.24 | 111.88 | 1.26 | 13 | 318.76 | 60.56 | 22.5 | 11 | 95.71 | 39548.54 | 355.8 | 1361.49 | 83.73 | 67.1 | 5923.2 | 0.8 | 0.86 | 5.23 | 0.35 | 1 | 10
87 | 140 | CONCLUIDO | 3.608 | 27.72 | 24.19 | 120.94 | 1.27 | 12 | 319.33 | 60.56 | 22.75 | 10 | 96.02 | 39617.93 | 349.89 | 1361.49 | 82.01 | 67.1 | 5068.66 | 0.82 | 0.86 | 5.23 | 0.3 | 1 | 10
88 | 140 | CONCLUIDO | 3.6065 | 27.73 | 24.2 | 121 | 1.28 | 12 | 319.89 | 60.56 | 23 | 10 | 96.34 | 39687.46 | 351.61 | 1361.49 | 82.31 | 67.1 | 5220.55 | 0.82 | 0.86 | 5.24 | 0.31 | 1 | 10
89 | 140 | CONCLUIDO | 3.6069 | 27.72 | 24.2 | 120.99 | 1.29 | 12 | 320.46 | 60.56 | 23.25 | 10 | 96.65 | 39757.13 | 353.27 | 1361.53 | 82.3 | 67.1 | 5212.67 | 0.82 | 0.86 | 5.23 | 0.3 | 1 | 10
90 | 140 | CONCLUIDO | 3.6061 | 27.73 | 24.2 | 121.02 | 1.3 | 12 | 321.02 | 60.56 | 23.5 | 10 | 96.97 | 39826.95 | 352.77 | 1361.53 | 82.56 | 67.1 | 5347.06 | 0.81 | 0.86 | 5.23 | 0.31 | 1 | 10
91 | 140 | CONCLUIDO | 3.6045 | 27.74 | 24.22 | 121.08 | 1.32 | 12 | 321.59 | 60.56 | 23.75 | 9 | 97.28 | 39896.91 | 352.31 | 1361.5 | 82.96 | 67.1 | 5543.11 | 0.81 | 0.86 | 5.23 | 0.32 | 1 | 10
92 | 140 | CONCLUIDO | 3.6057 | 27.73 | 24.21 | 121.03 | 1.33 | 12 | 322.16 | 60.56 | 24 | 9 | 97.6 | 39967.02 | 351.31 | 1361.49 | 82.42 | 67.1 | 5276.1 | 0.81 | 0.86 | 5.24 | 0.31 | 1 | 10
93 | 140 | CONCLUIDO | 3.6054 | 27.74 | 24.21 | 121.04 | 1.34 | 12 | 322.73 | 60.56 | 24.25 | 8 | 97.92 | 40037.28 | 349.67 | 1361.5 | 82.58 | 67.1 | 5356.83 | 0.81 | 0.86 | 5.23 | 0.32 | 1 | 10
94 | 140 | CONCLUIDO | 3.6057 | 27.73 | 24.21 | 121.03 | 1.35 | 12 | 323.3 | 60.56 | 24.5 | 7 | 98.24 | 40107.81 | 347.83 | 1361.5 | 82.35 | 67.1 | 5239.81 | 0.81 | 0.86 | 5.24 | 0.31 | 1 | 10
95 | 140 | CONCLUIDO | 3.6039 | 27.75 | 24.22 | 121.1 | 1.36 | 12 | 323.87 | 60.56 | 24.75 | 6 | 98.57 | 40178.37 | 346.45 | 1361.56 | 82.74 | 67.1 | 5436.25 | 0.81 | 0.86 | 5.24 | 0.33 | 1 | 10
96 | 140 | CONCLUIDO | 3.6161 | 27.65 | 24.18 | 131.88 | 1.37 | 11 | 324.44 | 60.56 | 25 | 5 | 98.89 | 40249.08 | 345.14 | 1361.53 | 81.52 | 67.1 | 4829.6 | 0.82 | 0.86 | 5.24 | 0.29 | 1 | 10
97 | 140 | CONCLUIDO | 3.6149 | 27.66 | 24.19 | 131.93 | 1.38 | 11 | 325.02 | 60.56 | 25.25 | 4 | 99.21 | 40319.95 | 345.48 | 1361.49 | 81.74 | 67.1 | 4938.86 | 0.82 | 0.86 | 5.24 | 0.3 | 1 | 10
98 | 140 | CONCLUIDO | 3.6139 | 27.67 | 24.2 | 131.97 | 1.4 | 11 | 325.59 | 60.56 | 25.5 | 1 | 99.54 | 40390.96 | 346.04 | 1361.51 | 81.78 | 67.1 | 4958.06 | 0.82 | 0.86 | 5.25 | 0.3 | 1 | 10
99 | 140 | CONCLUIDO | 3.6145 | 27.67 | 24.19 | 131.95 | 1.41 | 11 | 326.17 | 60.56 | 25.75 | 1 | 99.87 | 40462.13 | 346.39 | 1361.58 | 81.69 | 67.1 | 4914.78 | 0.82 | 0.86 | 5.24 | 0.3 | 1 | 10
100 | 140 | CONCLUIDO | 3.6146 | 27.67 | 24.19 | 131.95 | 1.42 | 11 | 326.75 | 60.56 | 26 | 1 | 100.2 | 40533.46 | 347.09 | 1361.55 | 81.78 | 67.1 | 4960.92 | 0.82 | 0.86 | 5.24 | 0.3 | 1 | 10
101 | 140 | CONCLUIDO | 3.6138 | 27.67 | 24.2 | 131.98 | 1.43 | 11 | 327.33 | 60.56 | 26.25 | 1 | 100.52 | 40604.94 | 347.69 | 1361.5 | 81.88 | 67.1 | 5011.09 | 0.82 | 0.86 | 5.24 | 0.3 | 1 | 10
102 | 140 | CONCLUIDO | 3.6138 | 27.67 | 24.2 | 131.98 | 1.44 | 11 | 327.91 | 60.56 | 26.5 | 0 | 100.86 | 40676.58 | 348.34 | 1361.49 | 81.9 | 67.1 | 5020.66 | 0.82 | 0.86 | 5.24 | 0.3 | 1 | 10

## RESULTADOS_6
Unnamed: 0 | Volume de calda [L] | STATUS | Capacidade operacional [ha/h] | Tempo de missao [h] | Tempo util [h] | Tempo por voo [min] | Autonomia Projetada [h] | N° Voos | MTOW [kg] | Massa Estrutura [kg] | Combustível [kg] | Abastecimentos | Massa gerador | Potência gerador [W] | Combustível consumido [L] | Calda cons [L] | Distância percorrida [km] | Distância Pulverizando [km] | RTL ACUMULADO[m] | EOC [km/km] | EOC [h/h] | Tempo de manobra [h] | Tempo rtl_rtw [h] | V pulv [m/s] | V desloc [m/s]
0 | 40 | CONCLUIDO | 2.9366 | 34.05 | 28.88 | 10.13 | 0.2 | 171 | 89.87 | 37.55 | 1 | 169 | 11.32 | 11317.98 | 235.4 | 1361.74 | 235.22 | 67.1 | 80877.56 | 0.29 | 0.72 | 5.49 | 4.99 | 1 | 10
1 | 40 | CONCLUIDO | 3.1266 | 31.98 | 27.61 | 12.84 | 0.24 | 129 | 90.18 | 37.55 | 1.25 | 127 | 11.37 | 11355.7 | 221.72 | 1361.82 | 193.58 | 67.1 | 60268.83 | 0.35 | 0.76 | 5.41 | 3.71 | 1 | 10
2 | 40 | CONCLUIDO | 3.2517 | 30.75 | 26.87 | 15.65 | 0.29 | 103 | 90.48 | 37.55 | 1.5 | 101 | 11.43 | 11393.43 | 212.34 | 1361.74 | 169.32 | 67.1 | 48267.68 | 0.4 | 0.78 | 5.38 | 2.97 | 1 | 10
3 | 40 | CONCLUIDO | 3.3469 | 29.88 | 26.33 | 18.59 | 0.34 | 85 | 90.79 | 37.55 | 1.75 | 83 | 11.49 | 11431.19 | 204.95 | 1361.55 | 152.05 | 67.1 | 39726.98 | 0.44 | 0.79 | 5.35 | 2.44 | 1 | 10
4 | 40 | CONCLUIDO | 3.4141 | 29.29 | 25.97 | 21.35 | 0.39 | 73 | 91.1 | 37.55 | 2 | 71 | 11.54 | 11468.97 | 198.59 | 1361.63 | 139.98 | 67.1 | 33750.91 | 0.48 | 0.8 | 5.33 | 2.08 | 1 | 10
5 | 40 | CONCLUIDO | 3.4696 | 28.82 | 25.69 | 24.47 | 0.43 | 63 | 91.4 | 37.55 | 2.25 | 61 | 11.6 | 11506.78 | 193.12 | 1361.76 | 131.13 | 67.1 | 29376.56 | 0.51 | 0.81 | 5.31 | 1.8 | 1 | 10
6 | 40 | CONCLUIDO | 3.5163 | 28.44 | 25.46 | 27.77 | 0.48 | 55 | 91.71 | 37.55 | 2.5 | 53 | 11.66 | 11544.61 | 187.29 | 1361.61 | 123.31 | 67.1 | 25504.74 | 0.54 | 0.82 | 5.3 | 1.57 | 1 | 10
7 | 40 | CONCLUIDO | 3.5558 | 28.12 | 25.26 | 30.93 | 0.52 | 49 | 92.02 | 37.55 | 2.75 | 47 | 11.71 | 11582.46 | 182.52 | 1361.67 | 116.58 | 67.1 | 22167.69 | 0.58 | 0.83 | 5.3 | 1.36 | 1 | 10
8 | 40 | CONCLUIDO | 3.5864 | 27.88 | 25.11 | 34.24 | 0.57 | 44 | 92.32 | 37.55 | 3 | 42 | 11.77 | 11620.34 | 177.02 | 1361.65 | 112.12 | 67.1 | 19962.57 | 0.6 | 0.83 | 5.28 | 1.22 | 1 | 10
9 | 40 | CONCLUIDO | 3.616 | 27.65 | 24.98 | 38.43 | 0.62 | 39 | 92.63 | 37.55 | 3.25 | 35 | 11.83 | 11658.24 | 171.33 | 1361.57 | 107.7 | 67.1 | 17777.64 | 0.62 | 0.84 | 5.28 | 1.08 | 1 | 10
10 | 40 | CONCLUIDO | 3.6214 | 27.61 | 24.97 | 40.5 | 0.66 | 37 | 92.94 | 37.55 | 3.5 | 16 | 11.88 | 11696.16 | 169.74 | 1361.58 | 106.84 | 67.1 | 17359.41 | 0.63 | 0.84 | 5.3 | 1.08 | 1 | 10
11 | 40 | CONCLUIDO | 3.6274 | 27.57 | 24.95 | 41.58 | 0.71 | 36 | 93.24 | 37.55 | 3.75 | 4 | 11.94 | 11734.1 | 168.43 | 1361.77 | 105.57 | 67.1 | 16731.68 | 0.64 | 0.84 | 5.31 | 1.05 | 1 | 10
12 | 40 | CONCLUIDO | 3.6263 | 27.58 | 24.96 | 41.59 | 0.75 | 36 | 93.55 | 37.55 | 4 | 0 | 12 | 11772.07 | 167.93 | 1361.66 | 105.85 | 67.1 | 16867.53 | 0.63 | 0.84 | 5.31 | 1.06 | 1 | 10

## RESULTADOS_23
Unnamed: 0 | Volume de calda [L] | STATUS | Capacidade operacional [ha/h] | Tempo de missao [h] | Tempo util [h] | Tempo por voo [min] | Autonomia Projetada [h] | N° Voos | MTOW [kg] | Massa Estrutura [kg] | Combustível [kg] | Abastecimentos | Massa gerador | Potência gerador [W] | Combustível consumido [L] | Calda cons [L] | Distância percorrida [km] | Distância Pulverizando [km] | RTL ACUMULADO[m] | EOC [km/km] | EOC [h/h] | Tempo de manobra [h] | Tempo rtl_rtw [h] | V pulv [m/s] | V desloc [m/s]
0 | 125 | CONCLUIDO | 1.6676 | 59.97 | 36.9 | 5.15 | 0.07 | 430 | 242.64 | 58.47 | 1 | 428 | 58.17 | 30160.1 | 592.62 | 1362.63 | 497.38 | 67.1 | 210664.33 | 0.13 | 0.57 | 5.93 | 12.99 | 1 | 10
1 | 125 | CONCLUIDO | 1.9884 | 50.29 | 33.04 | 6.46 | 0.09 | 307 | 243.08 | 58.47 | 1.25 | 305 | 58.36 | 30214.33 | 529.49 | 1362.27 | 370.83 | 67.1 | 148002.43 | 0.18 | 0.63 | 5.72 | 9.14 | 1 | 10
2 | 125 | CONCLUIDO | 2.2254 | 44.94 | 30.89 | 7.76 | 0.11 | 239 | 243.52 | 58.47 | 1.5 | 237 | 58.55 | 30268.64 | 494.12 | 1362.18 | 301.33 | 67.1 | 113592.6 | 0.22 | 0.68 | 5.59 | 6.99 | 1 | 10
3 | 125 | CONCLUIDO | 2.4003 | 41.66 | 29.65 | 9.08 | 0.13 | 196 | 243.96 | 58.47 | 1.75 | 194 | 58.74 | 30323.01 | 473.25 | 1361.98 | 259.44 | 67.1 | 92865.5 | 0.26 | 0.7 | 5.55 | 5.75 | 1 | 10
4 | 125 | CONCLUIDO | 2.5418 | 39.34 | 28.75 | 10.39 | 0.15 | 166 | 244.41 | 58.47 | 2 | 164 | 58.93 | 30377.45 | 457.91 | 1361.71 | 230.24 | 67.1 | 78414.78 | 0.29 | 0.73 | 5.49 | 4.85 | 1 | 10
5 | 125 | CONCLUIDO | 2.658 | 37.62 | 28.07 | 11.69 | 0.16 | 144 | 244.85 | 58.47 | 2.25 | 142 | 59.12 | 30431.96 | 446.06 | 1361.71 | 208.28 | 67.1 | 67544.66 | 0.32 | 0.74 | 5.45 | 4.17 | 1 | 10
6 | 125 | CONCLUIDO | 2.7563 | 36.28 | 27.53 | 13 | 0.18 | 127 | 245.29 | 58.47 | 2.5 | 125 | 59.32 | 30486.54 | 436.48 | 1361.77 | 191.1 | 67.1 | 59038.84 | 0.35 | 0.76 | 5.41 | 3.63 | 1 | 10
7 | 125 | CONCLUIDO | 2.831 | 35.32 | 27.18 | 14.31 | 0.2 | 114 | 245.73 | 58.47 | 2.75 | 112 | 59.51 | 30541.19 | 430.23 | 1361.65 | 179.07 | 67.1 | 53087.22 | 0.37 | 0.77 | 5.42 | 3.29 | 1 | 10
8 | 125 | CONCLUIDO | 2.8996 | 34.49 | 26.87 | 15.65 | 0.22 | 103 | 246.18 | 58.47 | 3 | 101 | 59.7 | 30595.91 | 424.13 | 1361.67 | 169.36 | 67.1 | 48291.78 | 0.4 | 0.78 | 5.38 | 2.97 | 1 | 10
9 | 125 | CONCLUIDO | 2.9586 | 33.8 | 26.6 | 16.98 | 0.23 | 94 | 246.62 | 58.47 | 3.25 | 92 | 59.9 | 30650.7 | 419.1 | 1361.59 | 160.09 | 67.1 | 43698.37 | 0.42 | 0.78 | 5.38 | 2.71 | 1 | 10
10 | 125 | CONCLUIDO | 3.0147 | 33.17 | 26.35 | 18.39 | 0.25 | 86 | 247.07 | 58.47 | 3.5 | 84 | 60.09 | 30705.56 | 414.1 | 1361.59 | 152.55 | 67.1 | 39968.76 | 0.44 | 0.79 | 5.35 | 2.46 | 1 | 10
11 | 125 | CONCLUIDO | 3.0552 | 32.73 | 26.2 | 19.65 | 0.27 | 80 | 247.51 | 58.47 | 3.75 | 78 | 60.29 | 30760.49 | 410.84 | 1361.68 | 147.41 | 67.1 | 37428.99 | 0.46 | 0.8 | 5.34 | 2.3 | 1 | 10
12 | 125 | CONCLUIDO | 3.0981 | 32.28 | 26.03 | 21.1 | 0.29 | 74 | 247.96 | 58.47 | 4 | 72 | 60.48 | 30815.5 | 407.19 | 1361.56 | 141.74 | 67.1 | 34622.23 | 0.47 | 0.8 | 5.34 | 2.13 | 1 | 10
13 | 125 | CONCLUIDO | 3.1293 | 31.96 | 25.89 | 22.19 | 0.3 | 70 | 248.4 | 58.47 | 4.25 | 68 | 60.68 | 30870.57 | 404.21 | 1361.67 | 137.41 | 67.1 | 32479.12 | 0.49 | 0.81 | 5.33 | 2 | 1 | 10
14 | 125 | CONCLUIDO | 3.1668 | 31.58 | 25.75 | 23.77 | 0.32 | 65 | 248.85 | 58.47 | 4.5 | 63 | 60.88 | 30925.72 | 400.93 | 1361.57 | 132.71 | 67.1 | 30154.31 | 0.51 | 0.81 | 5.32 | 1.86 | 1 | 10
15 | 125 | CONCLUIDO | 3.2017 | 31.23 | 25.6 | 25.18 | 0.34 | 61 | 249.3 | 58.47 | 4.75 | 59 | 61.07 | 30980.93 | 397.44 | 1361.53 | 127.7 | 67.1 | 27670.82 | 0.53 | 0.82 | 5.31 | 1.7 | 1 | 10
16 | 125 | CONCLUIDO | 3.2201 | 31.06 | 25.56 | 26.44 | 0.36 | 58 | 249.75 | 58.47 | 5 | 56 | 61.27 | 31036.22 | 396.22 | 1361.53 | 126.06 | 67.1 | 26866.74 | 0.53 | 0.82 | 5.33 | 1.67 | 1 | 10
17 | 125 | CONCLUIDO | 3.2478 | 30.79 | 25.44 | 27.75 | 0.37 | 55 | 250.2 | 58.47 | 5.25 | 53 | 61.47 | 31091.59 | 393.27 | 1361.53 | 122.71 | 67.1 | 25206.67 | 0.55 | 0.82 | 5.3 | 1.54 | 1 | 10
18 | 125 | CONCLUIDO | 3.272 | 30.56 | 25.35 | 29.25 | 0.39 | 52 | 250.64 | 58.47 | 5.5 | 50 | 61.67 | 31147.02 | 390.94 | 1361.58 | 120.14 | 67.1 | 23936.97 | 0.56 | 0.82 | 5.29 | 1.46 | 1 | 10
19 | 125 | CONCLUIDO | 3.2866 | 30.43 | 25.31 | 30.37 | 0.41 | 50 | 251.09 | 58.47 | 5.75 | 48 | 61.87 | 31202.53 | 389.5 | 1361.57 | 118.05 | 67.1 | 22898.58 | 0.57 | 0.82 | 5.31 | 1.42 | 1 | 10
20 | 125 | CONCLUIDO | 3.3031 | 30.28 | 25.25 | 31.56 | 0.42 | 48 | 251.55 | 58.47 | 6 | 46 | 62.07 | 31258.11 | 387.77 | 1361.56 | 116.6 | 67.1 | 22186.37 | 0.58 | 0.83 | 5.29 | 1.36 | 1 | 10
21 | 125 | CONCLUIDO | 3.3203 | 30.12 | 25.19 | 32.85 | 0.44 | 46 | 252 | 58.47 | 6.25 | 44 | 62.27 | 31313.77 | 385.59 | 1361.57 | 114.37 | 67.1 | 21078.34 | 0.59 | 0.83 | 5.29 | 1.29 | 1 | 10
22 | 125 | CONCLUIDO | 3.3356 | 29.98 | 25.14 | 34.29 | 0.46 | 44 | 252.45 | 58.47 | 6.5 | 42 | 62.47 | 31369.49 | 384 | 1361.57 | 112.92 | 67.1 | 20362.96 | 0.59 | 0.83 | 5.29 | 1.25 | 1 | 10
23 | 125 | CONCLUIDO | 3.3566 | 29.79 | 25.05 | 35.79 | 0.47 | 42 | 252.9 | 58.47 | 6.75 | 40 | 62.68 | 31425.3 | 382 | 1361.55 | 110.14 | 67.1 | 18982.5 | 0.61 | 0.83 | 5.28 | 1.16 | 1 | 10
24 | 125 | CONCLUIDO | 3.3701 | 29.67 | 25.03 | 37.54 | 0.49 | 40 | 253.35 | 58.47 | 7 | 38 | 62.88 | 31481.17 | 380.45 | 1361.53 | 109.02 | 67.1 | 18434.36 | 0.62 | 0.83 | 5.29 | 1.13 | 1 | 10
25 | 125 | CONCLUIDO | 3.383 | 29.56 | 24.96 | 38.4 | 0.51 | 39 | 253.81 | 58.47 | 7.25 | 37 | 63.08 | 31537.13 | 378.14 | 1361.61 | 107.11 | 67.1 | 17484.05 | 0.63 | 0.84 | 5.28 | 1.07 | 1 | 10
26 | 125 | CONCLUIDO | 3.3865 | 29.53 | 24.98 | 39.44 | 0.52 | 38 | 254.26 | 58.47 | 7.5 | 36 | 63.29 | 31593.16 | 377.89 | 1361.52 | 108.02 | 67.1 | 17944.19 | 0.62 | 0.84 | 5.27 | 1.08 | 1 | 10
27 | 125 | CONCLUIDO | 3.4077 | 29.35 | 24.89 | 41.48 | 0.54 | 36 | 254.72 | 58.47 | 7.75 | 34 | 63.49 | 31649.26 | 375.6 | 1361.53 | 104.89 | 67.1 | 16389.82 | 0.64 | 0.84 | 5.27 | 1 | 1 | 10
28 | 125 | CONCLUIDO | 3.4139 | 29.29 | 24.88 | 42.65 | 0.56 | 35 | 255.17 | 58.47 | 8 | 33 | 63.7 | 31705.44 | 374.45 | 1361.51 | 104.48 | 67.1 | 16189.97 | 0.64 | 0.84 | 5.27 | 0.99 | 1 | 10
29 | 125 | CONCLUIDO | 3.4244 | 29.2 | 24.84 | 43.83 | 0.57 | 34 | 255.63 | 58.47 | 8.25 | 32 | 63.91 | 31761.69 | 373.5 | 1361.56 | 103.49 | 67.1 | 15699.1 | 0.65 | 0.84 | 5.26 | 0.95 | 1 | 10
30 | 125 | CONCLUIDO | 3.4318 | 29.14 | 24.82 | 45.13 | 0.59 | 33 | 256.09 | 58.47 | 8.5 | 31 | 64.11 | 31818.02 | 372.05 | 1361.58 | 102.36 | 67.1 | 15138.77 | 0.66 | 0.84 | 5.28 | 0.93 | 1 | 10
31 | 125 | CONCLUIDO | 3.44 | 29.07 | 24.8 | 46.5 | 0.61 | 32 | 256.54 | 58.47 | 8.75 | 30 | 64.32 | 31874.43 | 370.36 | 1361.61 | 101.81 | 67.1 | 14868.51 | 0.66 | 0.84 | 5.27 | 0.91 | 1 | 10
32 | 125 | CONCLUIDO | 3.4514 | 28.97 | 24.75 | 47.91 | 0.62 | 31 | 257 | 58.47 | 9 | 29 | 64.53 | 31931.04 | 369.04 | 1361.55 | 100.42 | 67.1 | 14179.76 | 0.67 | 0.84 | 5.26 | 0.86 | 1 | 10
33 | 125 | CONCLUIDO | 3.4593 | 28.91 | 24.73 | 49.47 | 0.64 | 30 | 257.46 | 58.47 | 9.25 | 28 | 64.74 | 31987.61 | 367.66 | 1361.58 | 99.55 | 67.1 | 13748.75 | 0.67 | 0.84 | 5.27 | 0.84 | 1 | 10
34 | 125 | CONCLUIDO | 3.4684 | 28.83 | 24.71 | 51.11 | 0.66 | 29 | 257.92 | 58.47 | 9.5 | 27 | 64.95 | 32044.25 | 366.55 | 1361.52 | 98.7 | 67.1 | 13328 | 0.68 | 0.84 | 5.26 | 0.81 | 1 | 10
35 | 125 | CONCLUIDO | 3.4789 | 28.74 | 24.67 | 52.86 | 0.67 | 28 | 258.38 | 58.47 | 9.75 | 26 | 65.16 | 32100.97 | 364.58 | 1361.52 | 97.37 | 67.1 | 12671.24 | 0.69 | 0.85 | 5.26 | 0.77 | 1 | 10
36 | 125 | CONCLUIDO | 3.4881 | 28.67 | 24.64 | 54.75 | 0.69 | 27 | 258.84 | 58.47 | 10 | 25 | 65.37 | 32157.77 | 362.33 | 1361.58 | 96.77 | 67.1 | 12375.13 | 0.69 | 0.85 | 5.25 | 0.74 | 1 | 10
37 | 125 | CONCLUIDO | 3.4865 | 28.68 | 24.65 | 54.78 | 0.7 | 27 | 259.3 | 58.47 | 10.25 | 25 | 65.58 | 32214.64 | 361.98 | 1361.51 | 96.84 | 67.1 | 12409.73 | 0.69 | 0.85 | 5.26 | 0.76 | 1 | 10
38 | 125 | CONCLUIDO | 3.4966 | 28.6 | 24.61 | 56.8 | 0.72 | 26 | 259.76 | 58.47 | 10.5 | 24 | 65.79 | 32271.6 | 361.15 | 1361.67 | 95.92 | 67.1 | 11953.24 | 0.7 | 0.85 | 5.25 | 0.72 | 1 | 10
39 | 125 | CONCLUIDO | 3.5051 | 28.53 | 24.59 | 59.02 | 0.74 | 25 | 260.23 | 58.47 | 10.75 | 23 | 66 | 32328.64 | 359.07 | 1361.54 | 95.14 | 67.1 | 11570.01 | 0.71 | 0.85 | 5.26 | 0.7 | 1 | 10
40 | 125 | CONCLUIDO | 3.5088 | 28.5 | 24.56 | 58.95 | 0.75 | 25 | 260.69 | 58.47 | 11 | 23 | 66.21 | 32385.75 | 357.75 | 1361.5 | 94.25 | 67.1 | 11124.56 | 0.71 | 0.85 | 5.25 | 0.67 | 1 | 10
41 | 125 | CONCLUIDO | 3.5144 | 28.45 | 24.56 | 61.41 | 0.77 | 24 | 261.15 | 58.47 | 11.25 | 22 | 66.43 | 32442.95 | 357.32 | 1361.5 | 94.36 | 67.1 | 11187.08 | 0.71 | 0.85 | 5.25 | 0.67 | 1 | 10
42 | 125 | CONCLUIDO | 3.5159 | 28.44 | 24.55 | 61.38 | 0.78 | 24 | 261.62 | 58.47 | 11.5 | 22 | 66.64 | 32500.22 | 354.91 | 1361.52 | 93.82 | 67.1 | 10912.44 | 0.72 | 0.85 | 5.25 | 0.66 | 1 | 10
43 | 125 | CONCLUIDO | 3.5245 | 28.37 | 24.53 | 63.99 | 0.8 | 23 | 262.08 | 58.47 | 11.75 | 21 | 66.86 | 32557.58 | 355.13 | 1361.52 | 93.07 | 67.1 | 10545.04 | 0.72 | 0.85 | 5.25 | 0.64 | 1 | 10
44 | 125 | CONCLUIDO | 3.5233 | 28.38 | 24.54 | 64.02 | 0.81 | 23 | 262.55 | 58.47 | 12 | 21 | 67.07 | 32615.02 | 353.3 | 1361.59 | 93.4 | 67.1 | 10711.72 | 0.72 | 0.85 | 5.25 | 0.65 | 1 | 10
45 | 125 | CONCLUIDO | 3.5357 | 28.28 | 24.49 | 66.78 | 0.83 | 22 | 263.01 | 58.47 | 12.25 | 20 | 67.29 | 32672.53 | 351.76 | 1361.56 | 91.65 | 67.1 | 9838.65 | 0.73 | 0.85 | 5.25 | 0.59 | 1 | 10
46 | 125 | CONCLUIDO | 3.5342 | 28.29 | 24.5 | 66.82 | 0.84 | 22 | 263.48 | 58.47 | 12.5 | 20 | 67.51 | 32730.13 | 350.18 | 1361.52 | 91.98 | 67.1 | 10007.12 | 0.73 | 0.85 | 5.25 | 0.61 | 1 | 10
47 | 125 | CONCLUIDO | 3.5434 | 28.22 | 24.47 | 69.92 | 0.86 | 21 | 263.95 | 58.47 | 12.75 | 19 | 67.72 | 32787.82 | 349.8 | 1361.57 | 91.27 | 67.1 | 9652.3 | 0.74 | 0.85 | 5.25 | 0.58 | 1 | 10
48 | 125 | CONCLUIDO | 3.5448 | 28.21 | 24.46 | 69.89 | 0.87 | 21 | 264.42 | 58.47 | 13 | 19 | 67.94 | 32845.58 | 349.38 | 1361.55 | 90.91 | 67.1 | 9474.98 | 0.74 | 0.85 | 5.25 | 0.57 | 1 | 10
49 | 125 | CONCLUIDO | 3.5555 | 28.13 | 24.42 | 73.27 | 0.89 | 20 | 264.89 | 58.47 | 13.25 | 18 | 68.16 | 32903.43 | 346.29 | 1361.49 | 89.47 | 67.1 | 8759.28 | 0.75 | 0.85 | 5.25 | 0.53 | 1 | 10
50 | 125 | CONCLUIDO | 3.5542 | 28.14 | 24.43 | 73.3 | 0.91 | 20 | 265.36 | 58.47 | 13.5 | 18 | 68.38 | 32961.36 | 346.32 | 1361.49 | 89.97 | 67.1 | 9012.02 | 0.75 | 0.85 | 5.25 | 0.54 | 1 | 10
51 | 125 | CONCLUIDO | 3.5624 | 28.07 | 24.42 | 77.11 | 0.92 | 19 | 265.83 | 58.47 | 13.75 | 17 | 68.6 | 33019.37 | 344.65 | 1361.5 | 89.38 | 67.1 | 8717.37 | 0.75 | 0.85 | 5.25 | 0.52 | 1 | 10
52 | 125 | CONCLUIDO | 3.5618 | 28.08 | 24.42 | 77.12 | 0.94 | 19 | 266.3 | 58.47 | 14 | 17 | 68.82 | 33077.47 | 344.24 | 1361.49 | 89.72 | 67.1 | 8891.34 | 0.75 | 0.85 | 5.24 | 0.53 | 1 | 10
53 | 125 | CONCLUIDO | 3.5619 | 28.08 | 24.42 | 77.12 | 0.95 | 19 | 266.77 | 58.47 | 14.25 | 17 | 69.04 | 33135.65 | 341.97 | 1361.49 | 89.52 | 67.1 | 8787.77 | 0.75 | 0.85 | 5.25 | 0.53 | 1 | 10
54 | 125 | CONCLUIDO | 3.5733 | 27.99 | 24.38 | 81.26 | 0.97 | 18 | 267.24 | 58.47 | 14.5 | 16 | 69.27 | 33193.92 | 340.44 | 1361.5 | 88.3 | 67.1 | 8185.18 | 0.76 | 0.86 | 5.24 | 0.49 | 1 | 10
55 | 125 | CONCLUIDO | 3.5742 | 27.98 | 24.37 | 81.24 | 0.98 | 18 | 267.71 | 58.47 | 14.75 | 16 | 69.49 | 33252.27 | 340.36 | 1361.5 | 87.84 | 67.1 | 7953.64 | 0.76 | 0.86 | 5.24 | 0.48 | 1 | 10
56 | 125 | CONCLUIDO | 3.5736 | 27.98 | 24.38 | 81.25 | 1 | 18 | 268.19 | 58.47 | 15 | 16 | 69.71 | 33310.7 | 339.89 | 1361.56 | 88.08 | 67.1 | 8074.11 | 0.76 | 0.86 | 5.24 | 0.48 | 1 | 10
57 | 125 | CONCLUIDO | 3.5835 | 27.91 | 24.35 | 85.93 | 1.01 | 17 | 268.66 | 58.47 | 15.25 | 15 | 69.94 | 33369.22 | 336.62 | 1361.51 | 87 | 67.1 | 7539.38 | 0.77 | 0.86 | 5.24 | 0.45 | 1 | 10
58 | 125 | CONCLUIDO | 3.5831 | 27.91 | 24.35 | 85.94 | 1.03 | 17 | 269.14 | 58.47 | 15.5 | 15 | 70.16 | 33427.83 | 336.84 | 1361.51 | 87.34 | 67.1 | 7708.19 | 0.77 | 0.86 | 5.24 | 0.46 | 1 | 10
59 | 125 | CONCLUIDO | 3.5835 | 27.91 | 24.35 | 85.93 | 1.04 | 17 | 269.61 | 58.47 | 15.75 | 15 | 70.39 | 33486.53 | 335.09 | 1361.62 | 86.96 | 67.1 | 7519.09 | 0.77 | 0.86 | 5.24 | 0.45 | 1 | 10
60 | 125 | CONCLUIDO | 3.5936 | 27.83 | 24.31 | 91.18 | 1.05 | 16 | 270.09 | 58.47 | 16 | 14 | 70.62 | 33545.31 | 333.64 | 1361.53 | 86.28 | 67.1 | 7183.42 | 0.78 | 0.86 | 5.23 | 0.42 | 1 | 10
61 | 125 | CONCLUIDO | 3.5935 | 27.83 | 24.32 | 91.18 | 1.07 | 16 | 270.57 | 58.47 | 16.25 | 14 | 70.84 | 33604.17 | 332.29 | 1361.51 | 86.11 | 67.1 | 7101.03 | 0.78 | 0.86 | 5.24 | 0.42 | 1 | 10
62 | 125 | CONCLUIDO | 3.5923 | 27.84 | 24.32 | 91.22 | 1.08 | 16 | 271.05 | 58.47 | 16.5 | 14 | 71.07 | 33663.13 | 331.61 | 1361.49 | 86.42 | 67.1 | 7254.94 | 0.78 | 0.86 | 5.24 | 0.43 | 1 | 10
63 | 125 | CONCLUIDO | 3.5913 | 27.84 | 24.33 | 91.25 | 1.1 | 16 | 271.52 | 58.47 | 16.75 | 14 | 71.3 | 33722.17 | 330.12 | 1361.5 | 86.66 | 67.1 | 7375.39 | 0.77 | 0.86 | 5.24 | 0.44 | 1 | 10
64 | 125 | CONCLUIDO | 3.6028 | 27.76 | 24.29 | 97.16 | 1.11 | 15 | 272 | 58.47 | 17 | 13 | 71.53 | 33781.3 | 329.7 | 1361.49 | 85.38 | 67.1 | 6738.26 | 0.79 | 0.86 | 5.24 | 0.4 | 1 | 10
65 | 125 | CONCLUIDO | 3.6007 | 27.77 | 24.31 | 97.23 | 1.13 | 15 | 272.48 | 58.47 | 17.25 | 13 | 71.76 | 33840.65 | 329.1 | 1361.49 | 85.87 | 67.1 | 6986.02 | 0.78 | 0.86 | 5.24 | 0.41 | 1 | 10
66 | 125 | CONCLUIDO | 3.6028 | 27.76 | 24.29 | 97.16 | 1.14 | 15 | 272.97 | 58.47 | 17.5 | 13 | 71.99 | 33899.96 | 325.32 | 1361.49 | 85.27 | 67.1 | 6683.62 | 0.79 | 0.86 | 5.24 | 0.4 | 1 | 10
67 | 125 | CONCLUIDO | 3.6108 | 27.69 | 24.28 | 104.04 | 1.16 | 14 | 273.45 | 58.47 | 17.75 | 12 | 72.22 | 33959.36 | 321.97 | 1361.56 | 84.79 | 67.1 | 6449.85 | 0.79 | 0.86 | 5.24 | 0.38 | 1 | 10
68 | 125 | CONCLUIDO | 3.6134 | 27.68 | 24.26 | 103.96 | 1.17 | 14 | 273.93 | 58.47 | 18 | 12 | 72.46 | 34018.85 | 323.2 | 1361.6 | 84.26 | 67.1 | 6185.49 | 0.8 | 0.86 | 5.23 | 0.36 | 1 | 10
69 | 125 | CONCLUIDO | 3.6146 | 27.67 | 24.25 | 103.92 | 1.18 | 14 | 274.41 | 58.47 | 18.25 | 12 | 72.69 | 34078.44 | 322.15 | 1361.53 | 84.01 | 67.1 | 6060.96 | 0.8 | 0.86 | 5.23 | 0.35 | 1 | 10
70 | 125 | CONCLUIDO | 3.6128 | 27.68 | 24.26 | 103.98 | 1.2 | 14 | 274.9 | 58.47 | 18.5 | 12 | 72.92 | 34138.11 | 322.35 | 1361.5 | 84.43 | 67.1 | 6268.02 | 0.79 | 0.86 | 5.24 | 0.37 | 1 | 10
71 | 125 | CONCLUIDO | 3.6114 | 27.69 | 24.27 | 104.02 | 1.21 | 14 | 275.38 | 58.47 | 18.75 | 12 | 73.16 | 34197.87 | 320.47 | 1361.49 | 84.74 | 67.1 | 6425.52 | 0.79 | 0.86 | 5.24 | 0.38 | 1 | 10
72 | 125 | CONCLUIDO | 3.6201 | 27.62 | 24.25 | 111.94 | 1.23 | 13 | 275.87 | 58.47 | 19 | 11 | 73.39 | 34257.73 | 317.75 | 1361.49 | 84.02 | 67.1 | 6070.19 | 0.8 | 0.86 | 5.24 | 0.36 | 1 | 10
73 | 125 | CONCLUIDO | 3.6226 | 27.6 | 24.23 | 111.85 | 1.24 | 13 | 276.35 | 58.47 | 19.25 | 11 | 73.63 | 34317.68 | 317.54 | 1361.49 | 83.57 | 67.1 | 5843.51 | 0.8 | 0.86 | 5.23 | 0.34 | 1 | 10
74 | 125 | CONCLUIDO | 3.6214 | 27.61 | 24.24 | 111.89 | 1.25 | 13 | 276.84 | 58.47 | 19.5 | 8 | 73.87 | 34377.72 | 317.73 | 1361.5 | 83.68 | 67.1 | 5898.12 | 0.8 | 0.86 | 5.24 | 0.35 | 1 | 10
75 | 125 | CONCLUIDO | 3.6235 | 27.6 | 24.23 | 111.82 | 1.27 | 13 | 277.33 | 58.47 | 19.75 | 8 | 74.1 | 34437.85 | 317.05 | 1361.65 | 83.1 | 67.1 | 5607.89 | 0.81 | 0.86 | 5.24 | 0.33 | 1 | 10
76 | 125 | CONCLUIDO | 3.6206 | 27.62 | 24.25 | 111.92 | 1.28 | 13 | 277.82 | 58.47 | 20 | 7 | 74.34 | 34498.07 | 315.7 | 1361.49 | 83.88 | 67.1 | 5999.44 | 0.8 | 0.86 | 5.24 | 0.36 | 1 | 10
77 | 125 | CONCLUIDO | 3.6215 | 27.61 | 24.24 | 111.89 | 1.3 | 13 | 278.3 | 58.47 | 20.25 | 7 | 74.58 | 34558.39 | 315.1 | 1361.51 | 83.61 | 67.1 | 5862.87 | 0.8 | 0.86 | 5.24 | 0.35 | 1 | 10
78 | 125 | CONCLUIDO | 3.6206 | 27.62 | 24.25 | 111.92 | 1.31 | 13 | 278.79 | 58.47 | 20.5 | 6 | 74.82 | 34618.81 | 314.72 | 1361.72 | 83.61 | 67.1 | 5863.88 | 0.8 | 0.86 | 5.24 | 0.36 | 1 | 10
79 | 125 | CONCLUIDO | 3.62 | 27.62 | 24.25 | 111.94 | 1.32 | 13 | 279.28 | 58.47 | 20.75 | 3 | 75.06 | 34679.32 | 313.08 | 1361.6 | 83.73 | 67.1 | 5927 | 0.8 | 0.86 | 5.25 | 0.36 | 1 | 10
80 | 125 | CONCLUIDO | 3.6304 | 27.54 | 24.22 | 121.11 | 1.34 | 12 | 279.78 | 58.47 | 21 | 1 | 75.3 | 34739.92 | 312.39 | 1361.55 | 82.76 | 67.1 | 5445.51 | 0.81 | 0.86 | 5.24 | 0.33 | 1 | 10
81 | 125 | CONCLUIDO | 3.6321 | 27.53 | 24.21 | 121.04 | 1.35 | 12 | 280.27 | 58.47 | 21.25 | 1 | 75.54 | 34800.62 | 312.08 | 1361.55 | 82.26 | 67.1 | 5194.16 | 0.82 | 0.86 | 5.24 | 0.32 | 1 | 10
82 | 125 | CONCLUIDO | 3.6317 | 27.54 | 24.21 | 121.06 | 1.36 | 12 | 280.76 | 58.47 | 21.5 | 1 | 75.79 | 34861.41 | 312.65 | 1361.54 | 82.28 | 67.1 | 5202.26 | 0.82 | 0.86 | 5.25 | 0.32 | 1 | 10
83 | 125 | CONCLUIDO | 3.6325 | 27.53 | 24.21 | 121.03 | 1.38 | 12 | 281.25 | 58.47 | 21.75 | 1 | 76.03 | 34922.31 | 313.02 | 1361.54 | 82.14 | 67.1 | 5133.08 | 0.82 | 0.86 | 5.24 | 0.31 | 1 | 10
84 | 125 | CONCLUIDO | 3.6321 | 27.53 | 24.21 | 121.04 | 1.39 | 12 | 281.75 | 58.47 | 22 | 1 | 76.28 | 34983.29 | 314.1 | 1361.61 | 82.2 | 67.1 | 5163.54 | 0.82 | 0.86 | 5.25 | 0.32 | 1 | 10
85 | 125 | CONCLUIDO | 3.6322 | 27.53 | 24.21 | 121.04 | 1.4 | 12 | 282.24 | 58.47 | 22.25 | 1 | 76.52 | 35044.38 | 314.71 | 1361.54 | 82.2 | 67.1 | 5163.94 | 0.82 | 0.86 | 5.25 | 0.32 | 1 | 10
86 | 125 | CONCLUIDO | 3.6327 | 27.53 | 24.2 | 121.02 | 1.42 | 12 | 282.74 | 58.47 | 22.5 | 0 | 76.77 | 35105.56 | 315.36 | 1361.54 | 82.19 | 67.1 | 5157.39 | 0.82 | 0.86 | 5.24 | 0.31 | 1 | 10

## RESULTADOS_4
Unnamed: 0 | Volume de calda [L] | STATUS | Capacidade operacional [ha/h] | Tempo de missao [h] | Tempo util [h] | Tempo por voo [min] | Autonomia Projetada [h] | N° Voos | MTOW [kg] | Massa Estrutura [kg] | Combustível [kg] | Abastecimentos | Massa gerador | Potência gerador [W] | Combustível consumido [L] | Calda cons [L] | Distância percorrida [km] | Distância Pulverizando [km] | RTL ACUMULADO[m] | EOC [km/km] | EOC [h/h] | Tempo de manobra [h] | Tempo rtl_rtw [h] | V pulv [m/s] | V desloc [m/s]
0 | 30 | CONCLUIDO | 3.1358 | 31.89 | 27.9 | 12.13 | 0.24 | 138 | 71.52 | 32.27 | 1 | 136 | 8.25 | 9054.6 | 189.59 | 1361.68 | 203.23 | 67.1 | 65049.8 | 0.33 | 0.75 | 5.43 | 4 | 1 | 10
1 | 30 | CONCLUIDO | 3.2941 | 30.36 | 26.9 | 15.52 | 0.3 | 104 | 71.81 | 32.27 | 1.25 | 102 | 8.29 | 9090.98 | 178.25 | 1361.73 | 169.6 | 67.1 | 48405.55 | 0.4 | 0.78 | 5.4 | 3 | 1 | 10
2 | 30 | CONCLUIDO | 3.4009 | 29.4 | 26.27 | 18.99 | 0.36 | 83 | 72.11 | 32.27 | 1.5 | 81 | 8.34 | 9127.38 | 169.84 | 1361.81 | 149.27 | 67.1 | 38344.43 | 0.45 | 0.79 | 5.36 | 2.37 | 1 | 10
3 | 30 | CONCLUIDO | 3.4817 | 28.72 | 25.82 | 22.78 | 0.42 | 68 | 72.4 | 32.27 | 1.75 | 66 | 8.38 | 9163.8 | 162.61 | 1361.59 | 135.04 | 67.1 | 31304.7 | 0.5 | 0.81 | 5.32 | 1.92 | 1 | 10
4 | 30 | CONCLUIDO | 3.5389 | 28.26 | 25.53 | 26.87 | 0.48 | 57 | 72.7 | 32.27 | 2 | 52 | 8.43 | 9200.25 | 155.65 | 1361.52 | 125.65 | 67.1 | 26662.56 | 0.53 | 0.82 | 5.31 | 1.63 | 1 | 10
5 | 30 | CONCLUIDO | 3.5783 | 27.95 | 25.32 | 30.39 | 0.54 | 50 | 73 | 32.27 | 2.25 | 32 | 8.48 | 9236.71 | 149.19 | 1361.74 | 118.31 | 67.1 | 23028.14 | 0.57 | 0.82 | 5.32 | 1.43 | 1 | 10
6 | 30 | CONCLUIDO | 3.5921 | 27.84 | 25.26 | 32.25 | 0.6 | 47 | 73.29 | 32.27 | 2.5 | 6 | 8.52 | 9273.2 | 147.96 | 1361.75 | 115.07 | 67.1 | 21423.4 | 0.58 | 0.83 | 5.35 | 1.37 | 1 | 10
7 | 30 | CONCLUIDO | 3.5903 | 27.85 | 25.28 | 32.27 | 0.65 | 47 | 73.59 | 32.27 | 2.75 | 1 | 8.57 | 9309.7 | 148.39 | 1361.93 | 115.61 | 67.1 | 21693.95 | 0.58 | 0.83 | 5.35 | 1.38 | 1 | 10
8 | 30 | CONCLUIDO | 3.591 | 27.85 | 25.27 | 32.26 | 0.71 | 47 | 73.88 | 32.27 | 3 | 0 | 8.61 | 9346.23 | 149.12 | 1361.91 | 115.24 | 67.1 | 21508.18 | 0.58 | 0.83 | 5.35 | 1.38 | 1 | 10

## RESULTADOS_1
Unnamed: 0 | Volume de calda [L] | STATUS | Capacidade operacional [ha/h] | Tempo de missao [h] | Tempo util [h] | Tempo por voo [min] | Autonomia Projetada [h] | N° Voos | MTOW [kg] | Massa Estrutura [kg] | Combustível [kg] | Abastecimentos | Massa gerador | Potência gerador [W] | Combustível consumido [L] | Calda cons [L] | Distância percorrida [km] | Distância Pulverizando [km] | RTL ACUMULADO[m] | EOC [km/km] | EOC [h/h] | Tempo de manobra [h] | Tempo rtl_rtw [h] | V pulv [m/s] | V desloc [m/s]
0 | 15 | CONCLUIDO | 3.3991 | 29.42 | 26.69 | 17.22 | 0.43 | 93 | 39.78 | 19.54 | 1 | 3 | 4.24 | 5140 | 105.08 | 1362.02 | 158.96 | 67.1 | 43142.02 | 0.42 | 0.78 | 5.5 | 2.79 | 1 | 10
1 | 15 | CONCLUIDO | 3.4045 | 29.37 | 26.65 | 17.38 | 0.53 | 92 | 40.06 | 19.54 | 1.25 | 0 | 4.26 | 5174.29 | 105.67 | 1362.16 | 157.72 | 67.1 | 42525.46 | 0.43 | 0.78 | 5.5 | 2.75 | 1 | 10

## RESULTADOS_12
Unnamed: 0 | Volume de calda [L] | STATUS | Capacidade operacional [ha/h] | Tempo de missao [h] | Tempo util [h] | Tempo por voo [min] | Autonomia Projetada [h] | N° Voos | MTOW [kg] | Massa Estrutura [kg] | Combustível [kg] | Abastecimentos | Massa gerador | Potência gerador [W] | Combustível consumido [L] | Calda cons [L] | Distância percorrida [km] | Distância Pulverizando [km] | RTL ACUMULADO[m] | EOC [km/km] | EOC [h/h] | Tempo de manobra [h] | Tempo rtl_rtw [h] | V pulv [m/s] | V desloc [m/s]
0 | 70 | CONCLUIDO | 2.4271 | 41.2 | 31.52 | 7.33 | 0.12 | 258 | 141.81 | 47.83 | 1 | 256 | 22.98 | 17723.39 | 356 | 1362 | 321.48 | 67.1 | 123574.76 | 0.21 | 0.66 | 5.63 | 7.62 | 1 | 10
1 | 70 | CONCLUIDO | 2.6809 | 37.3 | 29.53 | 9.23 | 0.16 | 192 | 142.15 | 47.83 | 1.25 | 190 | 23.07 | 17765.46 | 331.47 | 1361.81 | 255.81 | 67.1 | 91067.97 | 0.26 | 0.71 | 5.54 | 5.63 | 1 | 10
2 | 70 | CONCLUIDO | 2.8566 | 35.01 | 28.36 | 11.12 | 0.19 | 153 | 142.49 | 47.83 | 1.5 | 151 | 23.16 | 17807.56 | 316.45 | 1361.69 | 217.85 | 67.1 | 72282.23 | 0.31 | 0.74 | 5.47 | 4.46 | 1 | 10
3 | 70 | CONCLUIDO | 2.99 | 33.44 | 27.55 | 13.01 | 0.22 | 127 | 142.83 | 47.83 | 1.75 | 125 | 23.25 | 17849.7 | 305.47 | 1361.61 | 191.57 | 67.1 | 59275.71 | 0.35 | 0.76 | 5.42 | 3.65 | 1 | 10
4 | 70 | CONCLUIDO | 3.089 | 32.37 | 27.02 | 15.01 | 0.25 | 108 | 143.17 | 47.83 | 2 | 106 | 23.34 | 17891.86 | 297.61 | 1361.72 | 174.02 | 67.1 | 50592.34 | 0.39 | 0.77 | 5.4 | 3.13 | 1 | 10
5 | 70 | CONCLUIDO | 3.1683 | 31.56 | 26.62 | 16.99 | 0.28 | 94 | 143.51 | 47.83 | 2.25 | 92 | 23.44 | 17934.06 | 291.28 | 1361.96 | 160.7 | 67.1 | 44005.52 | 0.42 | 0.78 | 5.38 | 2.72 | 1 | 10
6 | 70 | CONCLUIDO | 3.2369 | 30.89 | 26.27 | 18.99 | 0.31 | 83 | 143.86 | 47.83 | 2.5 | 81 | 23.53 | 17976.29 | 285.54 | 1361.64 | 149.39 | 67.1 | 38406.83 | 0.45 | 0.79 | 5.36 | 2.37 | 1 | 10
7 | 70 | CONCLUIDO | 3.2849 | 30.44 | 26.05 | 20.84 | 0.34 | 75 | 144.2 | 47.83 | 2.75 | 73 | 23.62 | 18018.55 | 281.3 | 1361.63 | 142.65 | 67.1 | 35075.62 | 0.47 | 0.8 | 5.33 | 2.15 | 1 | 10
8 | 70 | CONCLUIDO | 3.3305 | 30.03 | 25.83 | 22.79 | 0.37 | 68 | 144.54 | 47.83 | 3 | 66 | 23.71 | 18060.85 | 276.93 | 1361.71 | 135.34 | 67.1 | 31453.54 | 0.5 | 0.81 | 5.33 | 1.94 | 1 | 10
9 | 70 | CONCLUIDO | 3.3789 | 29.6 | 25.6 | 25.18 | 0.4 | 61 | 144.89 | 47.83 | 3.25 | 59 | 23.81 | 18103.18 | 272.14 | 1361.58 | 127.67 | 67.1 | 27653.92 | 0.53 | 0.81 | 5.32 | 1.71 | 1 | 10
10 | 70 | CONCLUIDO | 3.4029 | 29.39 | 25.51 | 26.85 | 0.43 | 57 | 145.23 | 47.83 | 3.5 | 55 | 23.9 | 18145.54 | 269.62 | 1361.55 | 124.94 | 67.1 | 26310.95 | 0.54 | 0.82 | 5.31 | 1.62 | 1 | 10
11 | 70 | CONCLUIDO | 3.4368 | 29.1 | 25.37 | 29.27 | 0.46 | 52 | 145.57 | 47.83 | 3.75 | 50 | 23.99 | 18187.93 | 265.78 | 1361.69 | 120.53 | 67.1 | 24130.31 | 0.56 | 0.82 | 5.29 | 1.47 | 1 | 10
12 | 70 | CONCLUIDO | 3.465 | 28.86 | 25.24 | 31.56 | 0.49 | 48 | 145.92 | 47.83 | 4 | 46 | 24.09 | 18230.35 | 262.34 | 1361.61 | 116.54 | 67.1 | 22153.82 | 0.58 | 0.83 | 5.29 | 1.35 | 1 | 10
13 | 70 | CONCLUIDO | 3.4845 | 28.7 | 25.17 | 33.56 | 0.51 | 45 | 146.26 | 47.83 | 4.25 | 43 | 24.18 | 18272.81 | 259.72 | 1361.63 | 114.09 | 67.1 | 20945.3 | 0.59 | 0.83 | 5.28 | 1.28 | 1 | 10
14 | 70 | CONCLUIDO | 3.5096 | 28.49 | 25.05 | 35.79 | 0.54 | 42 | 146.61 | 47.83 | 4.5 | 40 | 24.28 | 18315.3 | 256.44 | 1361.6 | 110.15 | 67.1 | 18988.5 | 0.61 | 0.83 | 5.28 | 1.16 | 1 | 10
15 | 70 | CONCLUIDO | 3.5231 | 28.38 | 25 | 37.5 | 0.57 | 40 | 146.95 | 47.83 | 4.75 | 38 | 24.37 | 18357.82 | 253.41 | 1361.54 | 108.3 | 67.1 | 18074.4 | 0.62 | 0.83 | 5.28 | 1.11 | 1 | 10
16 | 70 | CONCLUIDO | 3.5406 | 28.24 | 24.95 | 40.45 | 0.6 | 37 | 147.3 | 47.83 | 5 | 35 | 24.47 | 18400.38 | 251.07 | 1361.55 | 106.55 | 67.1 | 17215.08 | 0.63 | 0.84 | 5.28 | 1.05 | 1 | 10
17 | 70 | CONCLUIDO | 3.5575 | 28.11 | 24.87 | 42.63 | 0.63 | 35 | 147.64 | 47.83 | 5.25 | 33 | 24.56 | 18442.97 | 247.94 | 1361.6 | 104.1 | 67.1 | 16001.65 | 0.64 | 0.84 | 5.27 | 0.98 | 1 | 10
18 | 70 | CONCLUIDO | 3.5717 | 28 | 24.82 | 45.12 | 0.66 | 33 | 147.99 | 47.83 | 5.5 | 31 | 24.66 | 18485.59 | 244.59 | 1361.51 | 102.34 | 67.1 | 15128.44 | 0.66 | 0.84 | 5.27 | 0.92 | 1 | 10
19 | 70 | CONCLUIDO | 3.5766 | 27.96 | 24.81 | 46.51 | 0.69 | 32 | 148.33 | 47.83 | 5.75 | 30 | 24.75 | 18528.25 | 242.67 | 1361.52 | 102.12 | 67.1 | 15026.65 | 0.66 | 0.84 | 5.27 | 0.91 | 1 | 10
20 | 70 | CONCLUIDO | 3.5932 | 27.83 | 24.73 | 49.47 | 0.71 | 30 | 148.68 | 47.83 | 6 | 28 | 24.85 | 18570.94 | 240.83 | 1361.49 | 99.79 | 67.1 | 13869.83 | 0.67 | 0.84 | 5.26 | 0.84 | 1 | 10
21 | 70 | CONCLUIDO | 3.5993 | 27.78 | 24.72 | 51.14 | 0.74 | 29 | 149.02 | 47.83 | 6.25 | 27 | 24.95 | 18613.66 | 238.12 | 1361.51 | 99.37 | 67.1 | 13664.1 | 0.68 | 0.84 | 5.26 | 0.82 | 1 | 10
22 | 70 | CONCLUIDO | 3.618 | 27.64 | 24.63 | 54.74 | 0.77 | 27 | 149.37 | 47.83 | 6.5 | 25 | 25.04 | 18656.42 | 233.91 | 1361.49 | 96.44 | 67.1 | 12210 | 0.7 | 0.85 | 5.26 | 0.74 | 1 | 10
23 | 70 | CONCLUIDO | 3.6245 | 27.59 | 24.61 | 56.79 | 0.8 | 26 | 149.72 | 47.83 | 6.75 | 24 | 25.14 | 18699.2 | 231.94 | 1361.57 | 95.7 | 67.1 | 11843.24 | 0.7 | 0.85 | 5.26 | 0.72 | 1 | 10
24 | 70 | CONCLUIDO | 3.6325 | 27.53 | 24.58 | 58.99 | 0.83 | 25 | 150.07 | 47.83 | 7 | 23 | 25.24 | 18742.03 | 228.78 | 1361.51 | 94.6 | 67.1 | 11299.38 | 0.71 | 0.85 | 5.26 | 0.69 | 1 | 10
25 | 70 | CONCLUIDO | 3.641 | 27.47 | 24.54 | 61.36 | 0.85 | 24 | 150.41 | 47.83 | 7.25 | 21 | 25.33 | 18784.88 | 224.93 | 1361.62 | 93.36 | 67.1 | 10686.93 | 0.72 | 0.85 | 5.26 | 0.65 | 1 | 10
26 | 70 | CONCLUIDO | 3.6456 | 27.43 | 24.54 | 64.01 | 0.88 | 23 | 150.76 | 47.83 | 7.5 | 19 | 25.43 | 18827.77 | 223.81 | 1361.51 | 93.15 | 67.1 | 10585.76 | 0.72 | 0.85 | 5.26 | 0.65 | 1 | 10
27 | 70 | CONCLUIDO | 3.6548 | 27.36 | 24.5 | 66.81 | 0.91 | 22 | 151.11 | 47.83 | 7.75 | 15 | 25.53 | 18870.7 | 220.46 | 1361.52 | 91.58 | 67.1 | 9804.1 | 0.73 | 0.85 | 5.26 | 0.6 | 1 | 10
28 | 70 | CONCLUIDO | 3.6516 | 27.39 | 24.52 | 66.88 | 0.94 | 22 | 151.46 | 47.83 | 8 | 8 | 25.63 | 18913.66 | 219.31 | 1361.55 | 92.09 | 67.1 | 10058.99 | 0.73 | 0.85 | 5.27 | 0.63 | 1 | 10
29 | 70 | CONCLUIDO | 3.6603 | 27.32 | 24.48 | 69.96 | 0.96 | 21 | 151.81 | 47.83 | 8.25 | 4 | 25.73 | 18956.65 | 218.86 | 1361.54 | 91.03 | 67.1 | 9535.24 | 0.74 | 0.85 | 5.27 | 0.59 | 1 | 10
30 | 70 | CONCLUIDO | 3.6587 | 27.33 | 24.5 | 69.99 | 0.99 | 21 | 152.15 | 47.83 | 8.5 | 2 | 25.83 | 18999.67 | 219.36 | 1361.61 | 91.18 | 67.1 | 9610.85 | 0.74 | 0.85 | 5.27 | 0.6 | 1 | 10
31 | 70 | CONCLUIDO | 3.6587 | 27.33 | 24.5 | 69.99 | 1.02 | 21 | 152.5 | 47.83 | 8.75 | 2 | 25.93 | 19042.73 | 219.95 | 1361.5 | 91.27 | 67.1 | 9652.64 | 0.74 | 0.85 | 5.27 | 0.6 | 1 | 10
32 | 70 | CONCLUIDO | 3.6579 | 27.34 | 24.5 | 70.01 | 1.04 | 21 | 152.85 | 47.83 | 9 | 0 | 26.03 | 19085.83 | 220.57 | 1361.53 | 91.32 | 67.1 | 9681.18 | 0.73 | 0.85 | 5.28 | 0.61 | 1 | 10

## RESULTADOS_16
Unnamed: 0 | Volume de calda [L] | STATUS | Capacidade operacional [ha/h] | Tempo de missao [h] | Tempo util [h] | Tempo por voo [min] | Autonomia Projetada [h] | N° Voos | MTOW [kg] | Massa Estrutura [kg] | Combustível [kg] | Abastecimentos | Massa gerador | Potência gerador [W] | Combustível consumido [L] | Calda cons [L] | Distância percorrida [km] | Distância Pulverizando [km] | RTL ACUMULADO[m] | EOC [km/km] | EOC [h/h] | Tempo de manobra [h] | Tempo rtl_rtw [h] | V pulv [m/s] | V desloc [m/s]
0 | 90 | CONCLUIDO | 2.1284 | 46.98 | 33.33 | 6.33 | 0.1 | 316 | 176.73 | 52.44 | 1 | 314 | 33.29 | 22031.19 | 436.08 | 1362.7 | 380.06 | 67.1 | 152572.96 | 0.18 | 0.63 | 5.74 | 9.42 | 1 | 10
1 | 90 | CONCLUIDO | 2.4156 | 41.4 | 30.73 | 7.95 | 0.13 | 232 | 177.1 | 52.44 | 1.25 | 230 | 33.41 | 22076.81 | 400.52 | 1362.01 | 295.36 | 67.1 | 110646.08 | 0.23 | 0.68 | 5.59 | 6.83 | 1 | 10
2 | 90 | CONCLUIDO | 2.6138 | 38.26 | 29.3 | 9.55 | 0.15 | 184 | 177.47 | 52.44 | 1.5 | 182 | 33.53 | 22122.46 | 380.32 | 1362.32 | 247.84 | 67.1 | 87125.05 | 0.27 | 0.71 | 5.53 | 5.39 | 1 | 10
3 | 90 | CONCLUIDO | 2.768 | 36.13 | 28.3 | 11.17 | 0.17 | 152 | 177.84 | 52.44 | 1.75 | 150 | 33.65 | 22168.15 | 365.92 | 1362.01 | 216.01 | 67.1 | 71370.64 | 0.31 | 0.74 | 5.46 | 4.4 | 1 | 10
4 | 90 | CONCLUIDO | 2.8879 | 34.63 | 27.62 | 12.85 | 0.2 | 129 | 178.21 | 52.44 | 2 | 127 | 33.77 | 22213.89 | 355.68 | 1361.8 | 193.87 | 67.1 | 60414.66 | 0.35 | 0.76 | 5.42 | 3.72 | 1 | 10
5 | 90 | CONCLUIDO | 2.983 | 33.52 | 27.12 | 14.53 | 0.22 | 112 | 178.59 | 52.44 | 2.25 | 110 | 33.89 | 22259.66 | 347.85 | 1361.92 | 177.31 | 67.1 | 52218.76 | 0.38 | 0.77 | 5.4 | 3.22 | 1 | 10
6 | 90 | CONCLUIDO | 3.0601 | 32.68 | 26.74 | 16.21 | 0.25 | 99 | 178.96 | 52.44 | 2.5 | 97 | 34.02 | 22305.48 | 341.38 | 1361.75 | 165.11 | 67.1 | 46186.03 | 0.41 | 0.78 | 5.37 | 2.84 | 1 | 10
7 | 90 | CONCLUIDO | 3.1224 | 32.03 | 26.44 | 17.83 | 0.27 | 89 | 179.33 | 52.44 | 2.75 | 87 | 34.14 | 22351.34 | 336.21 | 1361.79 | 154.98 | 67.1 | 41168.99 | 0.43 | 0.79 | 5.37 | 2.55 | 1 | 10
8 | 90 | CONCLUIDO | 3.1716 | 31.53 | 26.23 | 19.43 | 0.3 | 81 | 179.7 | 52.44 | 3 | 79 | 34.26 | 22397.24 | 331.91 | 1361.8 | 148.22 | 67.1 | 37830.22 | 0.45 | 0.8 | 5.35 | 2.33 | 1 | 10
9 | 90 | CONCLUIDO | 3.2187 | 31.07 | 26.02 | 21.09 | 0.32 | 74 | 180.07 | 52.44 | 3.25 | 72 | 34.38 | 22443.18 | 327.55 | 1361.7 | 141.37 | 67.1 | 34438.49 | 0.47 | 0.8 | 5.34 | 2.12 | 1 | 10
10 | 90 | CONCLUIDO | 3.2605 | 30.67 | 25.83 | 22.79 | 0.34 | 68 | 180.45 | 52.44 | 3.5 | 66 | 34.51 | 22489.16 | 324.33 | 1361.64 | 135.35 | 67.1 | 31461.97 | 0.5 | 0.81 | 5.33 | 1.94 | 1 | 10
11 | 90 | CONCLUIDO | 3.2965 | 30.34 | 25.67 | 24.45 | 0.37 | 63 | 180.82 | 52.44 | 3.75 | 61 | 34.63 | 22535.19 | 320.5 | 1361.6 | 130.64 | 67.1 | 29129.67 | 0.51 | 0.81 | 5.31 | 1.78 | 1 | 10
12 | 90 | CONCLUIDO | 3.3303 | 30.03 | 25.54 | 26.43 | 0.39 | 58 | 181.19 | 52.44 | 4 | 56 | 34.75 | 22581.25 | 317.31 | 1361.61 | 125.95 | 67.1 | 26807.82 | 0.53 | 0.82 | 5.31 | 1.65 | 1 | 10
13 | 90 | CONCLUIDO | 3.3502 | 29.85 | 25.47 | 27.79 | 0.42 | 55 | 181.57 | 52.44 | 4.25 | 53 | 34.88 | 22627.36 | 315.16 | 1361.52 | 123.8 | 67.1 | 25749.68 | 0.54 | 0.82 | 5.31 | 1.58 | 1 | 10
14 | 90 | CONCLUIDO | 3.3798 | 29.59 | 25.35 | 29.83 | 0.44 | 51 | 181.94 | 52.44 | 4.5 | 49 | 35 | 22673.63 | 311.96 | 1361.62 | 119.8 | 67.1 | 23771.92 | 0.56 | 0.82 | 5.3 | 1.46 | 1 | 10
15 | 90 | CONCLUIDO | 3.404 | 29.38 | 25.25 | 31.56 | 0.46 | 48 | 182.32 | 52.44 | 4.75 | 46 | 35.12 | 22719.83 | 309.19 | 1361.65 | 116.48 | 67.1 | 22123.65 | 0.58 | 0.83 | 5.29 | 1.36 | 1 | 10
16 | 90 | CONCLUIDO | 3.4265 | 29.18 | 25.16 | 33.55 | 0.49 | 45 | 182.69 | 52.44 | 5 | 43 | 35.25 | 22766.06 | 306.43 | 1361.57 | 113.69 | 67.1 | 20745.05 | 0.59 | 0.83 | 5.29 | 1.27 | 1 | 10
17 | 90 | CONCLUIDO | 3.442 | 29.05 | 25.1 | 35.03 | 0.51 | 43 | 183.07 | 52.44 | 5.25 | 41 | 35.37 | 22812.34 | 304.75 | 1361.57 | 111.42 | 67.1 | 19618.79 | 0.6 | 0.83 | 5.29 | 1.21 | 1 | 10
18 | 90 | CONCLUIDO | 3.4559 | 28.94 | 25.06 | 36.67 | 0.53 | 41 | 183.44 | 52.44 | 5.5 | 39 | 35.5 | 22858.66 | 301.78 | 1361.54 | 110.1 | 67.1 | 18969.44 | 0.61 | 0.83 | 5.29 | 1.16 | 1 | 10
19 | 90 | CONCLUIDO | 3.4741 | 28.78 | 24.98 | 38.43 | 0.55 | 39 | 183.82 | 52.44 | 5.75 | 37 | 35.63 | 22905.03 | 299.43 | 1361.53 | 107.75 | 67.1 | 17806.8 | 0.62 | 0.84 | 5.27 | 1.08 | 1 | 10
20 | 90 | CONCLUIDO | 3.4864 | 28.68 | 24.95 | 40.45 | 0.58 | 37 | 184.19 | 52.44 | 6 | 35 | 35.75 | 22951.43 | 298.1 | 1361.58 | 106.42 | 67.1 | 17152.21 | 0.63 | 0.84 | 5.28 | 1.05 | 1 | 10
21 | 90 | CONCLUIDO | 3.5062 | 28.52 | 24.86 | 42.61 | 0.6 | 35 | 184.57 | 52.44 | 6.25 | 33 | 35.88 | 22997.88 | 295.06 | 1361.53 | 104 | 67.1 | 15951.97 | 0.65 | 0.84 | 5.26 | 0.96 | 1 | 10
22 | 90 | CONCLUIDO | 3.5105 | 28.49 | 24.86 | 43.86 | 0.62 | 34 | 184.95 | 52.44 | 6.5 | 32 | 36.01 | 23044.38 | 294.17 | 1361.55 | 103.43 | 67.1 | 15669.03 | 0.65 | 0.84 | 5.28 | 0.96 | 1 | 10
23 | 90 | CONCLUIDO | 3.5308 | 28.32 | 24.76 | 46.43 | 0.65 | 32 | 185.33 | 52.44 | 6.75 | 30 | 36.13 | 23090.91 | 290.3 | 1361.51 | 100.67 | 67.1 | 14299.81 | 0.67 | 0.84 | 5.27 | 0.87 | 1 | 10
24 | 90 | CONCLUIDO | 3.537 | 28.27 | 24.75 | 47.9 | 0.67 | 31 | 185.7 | 52.44 | 7 | 29 | 36.26 | 23137.49 | 289.1 | 1361.51 | 100.11 | 67.1 | 14026.28 | 0.67 | 0.84 | 5.27 | 0.86 | 1 | 10
25 | 90 | CONCLUIDO | 3.5442 | 28.22 | 24.73 | 49.46 | 0.69 | 30 | 186.08 | 52.44 | 7.25 | 28 | 36.39 | 23184.11 | 286.92 | 1361.5 | 99.41 | 67.1 | 13679.14 | 0.67 | 0.84 | 5.27 | 0.83 | 1 | 10
26 | 90 | CONCLUIDO | 3.5502 | 28.17 | 24.72 | 51.14 | 0.71 | 29 | 186.46 | 52.44 | 7.5 | 27 | 36.52 | 23230.78 | 285.93 | 1361.58 | 99.14 | 67.1 | 13547.5 | 0.68 | 0.84 | 5.26 | 0.82 | 1 | 10
27 | 90 | CONCLUIDO | 3.559 | 28.1 | 24.68 | 52.89 | 0.74 | 28 | 186.84 | 52.44 | 7.75 | 26 | 36.65 | 23277.49 | 282.32 | 1361.54 | 98 | 67.1 | 12982.4 | 0.68 | 0.85 | 5.26 | 0.79 | 1 | 10
28 | 90 | CONCLUIDO | 3.569 | 28.02 | 24.64 | 54.75 | 0.76 | 27 | 187.22 | 52.44 | 8 | 25 | 36.78 | 23324.24 | 280.74 | 1361.49 | 96.65 | 67.1 | 12314.9 | 0.69 | 0.85 | 5.26 | 0.75 | 1 | 10
29 | 90 | CONCLUIDO | 3.5749 | 27.97 | 24.63 | 56.83 | 0.78 | 26 | 187.6 | 52.44 | 8.25 | 24 | 36.9 | 23371.04 | 279.02 | 1361.5 | 96.36 | 67.1 | 12173.92 | 0.7 | 0.85 | 5.26 | 0.73 | 1 | 10
30 | 90 | CONCLUIDO | 3.5883 | 27.87 | 24.56 | 58.94 | 0.8 | 25 | 187.98 | 52.44 | 8.5 | 23 | 37.03 | 23417.88 | 275.94 | 1361.61 | 94.06 | 67.1 | 11027.36 | 0.71 | 0.85 | 5.25 | 0.67 | 1 | 10
31 | 90 | CONCLUIDO | 3.5927 | 27.83 | 24.56 | 61.4 | 0.82 | 24 | 188.36 | 52.44 | 8.75 | 22 | 37.16 | 23464.76 | 275.07 | 1361.59 | 94.35 | 67.1 | 11177.53 | 0.71 | 0.85 | 5.25 | 0.67 | 1 | 10
32 | 90 | CONCLUIDO | 3.6024 | 27.76 | 24.52 | 63.97 | 0.85 | 23 | 188.74 | 52.44 | 9 | 21 | 37.3 | 23511.69 | 273.07 | 1361.53 | 92.85 | 67.1 | 10434.54 | 0.72 | 0.85 | 5.25 | 0.63 | 1 | 10
33 | 90 | CONCLUIDO | 3.6093 | 27.71 | 24.5 | 66.83 | 0.87 | 22 | 189.12 | 52.44 | 9.25 | 20 | 37.43 | 23558.67 | 270.3 | 1361.64 | 92.04 | 67.1 | 10036.71 | 0.73 | 0.85 | 5.25 | 0.61 | 1 | 10
34 | 90 | CONCLUIDO | 3.6107 | 27.7 | 24.49 | 66.8 | 0.89 | 22 | 189.5 | 52.44 | 9.5 | 20 | 37.56 | 23605.68 | 268.16 | 1361.5 | 91.79 | 67.1 | 9910.68 | 0.73 | 0.85 | 5.25 | 0.6 | 1 | 10
35 | 90 | CONCLUIDO | 3.6159 | 27.66 | 24.49 | 69.97 | 0.91 | 21 | 189.88 | 52.44 | 9.75 | 19 | 37.69 | 23652.75 | 266.72 | 1361.52 | 91.46 | 67.1 | 9749.17 | 0.73 | 0.85 | 5.26 | 0.6 | 1 | 10
36 | 90 | CONCLUIDO | 3.6285 | 27.56 | 24.43 | 73.28 | 0.93 | 20 | 190.26 | 52.44 | 10 | 18 | 37.82 | 23699.85 | 262.8 | 1361.52 | 89.85 | 67.1 | 8947.83 | 0.75 | 0.85 | 5.24 | 0.54 | 1 | 10
37 | 90 | CONCLUIDO | 3.6272 | 27.57 | 24.44 | 73.31 | 0.95 | 20 | 190.65 | 52.44 | 10.25 | 18 | 37.95 | 23747 | 262.78 | 1361.5 | 89.99 | 67.1 | 9018.96 | 0.75 | 0.85 | 5.25 | 0.54 | 1 | 10
38 | 90 | CONCLUIDO | 3.6336 | 27.52 | 24.42 | 77.13 | 0.98 | 19 | 191.03 | 52.44 | 10.5 | 17 | 38.09 | 23794.2 | 260.77 | 1361.49 | 89.94 | 67.1 | 8999.73 | 0.75 | 0.85 | 5.24 | 0.53 | 1 | 10
39 | 90 | CONCLUIDO | 3.6347 | 27.51 | 24.42 | 77.11 | 1 | 19 | 191.41 | 52.44 | 10.75 | 17 | 38.22 | 23841.44 | 257.2 | 1361.49 | 89.42 | 67.1 | 8741.92 | 0.75 | 0.85 | 5.25 | 0.52 | 1 | 10
40 | 90 | CONCLUIDO | 3.6435 | 27.45 | 24.39 | 81.29 | 1.02 | 18 | 191.79 | 52.44 | 11 | 13 | 38.35 | 23888.73 | 256.43 | 1361.52 | 88.24 | 67.1 | 8152.84 | 0.76 | 0.86 | 5.25 | 0.49 | 1 | 10
41 | 90 | CONCLUIDO | 3.6447 | 27.44 | 24.38 | 81.25 | 1.04 | 18 | 192.18 | 52.44 | 11.25 | 15 | 38.49 | 23936.06 | 255.23 | 1361.52 | 88.1 | 67.1 | 8082.26 | 0.76 | 0.86 | 5.24 | 0.48 | 1 | 10
42 | 90 | CONCLUIDO | 3.6534 | 27.37 | 24.35 | 85.93 | 1.06 | 17 | 192.56 | 52.44 | 11.5 | 11 | 38.62 | 23983.44 | 251.68 | 1361.58 | 86.92 | 67.1 | 7497.76 | 0.77 | 0.86 | 5.25 | 0.45 | 1 | 10
43 | 90 | CONCLUIDO | 3.6516 | 27.39 | 24.36 | 85.98 | 1.08 | 17 | 192.95 | 52.44 | 11.75 | 7 | 38.75 | 24030.86 | 252.03 | 1361.52 | 87.31 | 67.1 | 7696.08 | 0.77 | 0.86 | 5.25 | 0.47 | 1 | 10
44 | 90 | CONCLUIDO | 3.6518 | 27.38 | 24.36 | 85.97 | 1.1 | 17 | 193.33 | 52.44 | 12 | 3 | 38.89 | 24078.33 | 251.45 | 1361.56 | 87.15 | 67.1 | 7616.07 | 0.77 | 0.86 | 5.25 | 0.47 | 1 | 10
45 | 90 | CONCLUIDO | 3.6514 | 27.39 | 24.36 | 85.98 | 1.12 | 17 | 193.72 | 52.44 | 12.25 | 2 | 39.02 | 24125.85 | 251.3 | 1361.6 | 87.07 | 67.1 | 7573.34 | 0.77 | 0.86 | 5.26 | 0.47 | 1 | 10
46 | 90 | CONCLUIDO | 3.6503 | 27.39 | 24.37 | 86.01 | 1.14 | 17 | 194.1 | 52.44 | 12.5 | 1 | 39.16 | 24173.41 | 251.79 | 1361.59 | 87.25 | 67.1 | 7664.07 | 0.77 | 0.86 | 5.26 | 0.48 | 1 | 10
47 | 90 | CONCLUIDO | 3.6502 | 27.4 | 24.37 | 86.01 | 1.16 | 17 | 194.49 | 52.44 | 12.75 | 1 | 39.3 | 24221.02 | 252.24 | 1361.49 | 87.35 | 67.1 | 7713.31 | 0.77 | 0.86 | 5.26 | 0.48 | 1 | 10
48 | 90 | CONCLUIDO | 3.6503 | 27.39 | 24.37 | 86.01 | 1.18 | 17 | 194.88 | 52.44 | 13 | 1 | 39.43 | 24268.67 | 252.45 | 1361.88 | 87.31 | 67.1 | 7692.69 | 0.77 | 0.86 | 5.26 | 0.48 | 1 | 10
49 | 90 | CONCLUIDO | 3.6512 | 27.39 | 24.36 | 85.99 | 1.2 | 17 | 195.26 | 52.44 | 13.25 | 0 | 39.57 | 24316.37 | 252.75 | 1361.49 | 87.21 | 67.1 | 7643.08 | 0.77 | 0.86 | 5.26 | 0.47 | 1 | 10

## RESULTADOS_20
Unnamed: 0 | Volume de calda [L] | STATUS | Capacidade operacional [ha/h] | Tempo de missao [h] | Tempo util [h] | Tempo por voo [min] | Autonomia Projetada [h] | N° Voos | MTOW [kg] | Massa Estrutura [kg] | Combustível [kg] | Abastecimentos | Massa gerador | Potência gerador [W] | Combustível consumido [L] | Calda cons [L] | Distância percorrida [km] | Distância Pulverizando [km] | RTL ACUMULADO[m] | EOC [km/km] | EOC [h/h] | Tempo de manobra [h] | Tempo rtl_rtw [h] | V pulv [m/s] | V desloc [m/s]
0 | 110 | CONCLUIDO | 1.8583 | 53.81 | 35.24 | 5.59 | 0.08 | 378 | 213.37 | 56.13 | 1 | 376 | 46.25 | 26550.29 | 521.18 | 1362.46 | 443.48 | 67.1 | 183972.94 | 0.15 | 0.59 | 5.82 | 11.34 | 1 | 10
1 | 110 | CONCLUIDO | 2.1628 | 46.24 | 32.05 | 7.02 | 0.1 | 274 | 213.78 | 56.13 | 1.25 | 272 | 46.4 | 26600.32 | 472.9 | 1362.06 | 338.23 | 67.1 | 131871.94 | 0.2 | 0.65 | 5.68 | 8.15 | 1 | 10
2 | 110 | CONCLUIDO | 2.3861 | 41.91 | 30.22 | 8.43 | 0.12 | 215 | 214.19 | 56.13 | 1.5 | 213 | 46.56 | 26650.41 | 444.61 | 1362.05 | 278.44 | 67.1 | 102271.17 | 0.24 | 0.69 | 5.57 | 6.32 | 1 | 10
3 | 110 | CONCLUIDO | 2.5597 | 39.07 | 29.02 | 9.89 | 0.14 | 176 | 214.59 | 56.13 | 1.75 | 174 | 46.72 | 26700.55 | 425.81 | 1361.77 | 239.54 | 67.1 | 83014.93 | 0.28 | 0.72 | 5.5 | 5.13 | 1 | 10
4 | 110 | CONCLUIDO | 2.6889 | 37.19 | 28.24 | 11.3 | 0.17 | 150 | 215 | 56.13 | 2 | 148 | 46.87 | 26750.75 | 413.21 | 1361.95 | 214.05 | 67.1 | 70397.51 | 0.31 | 0.74 | 5.46 | 4.35 | 1 | 10
5 | 110 | CONCLUIDO | 2.795 | 35.78 | 27.68 | 12.77 | 0.19 | 130 | 215.41 | 56.13 | 2.25 | 128 | 47.03 | 26801 | 403.77 | 1361.81 | 195.3 | 67.1 | 61125.15 | 0.34 | 0.75 | 5.44 | 3.78 | 1 | 10
6 | 110 | CONCLUIDO | 2.8841 | 34.67 | 27.2 | 14.19 | 0.21 | 115 | 215.82 | 56.13 | 2.5 | 113 | 47.19 | 26851.31 | 395.61 | 1361.76 | 180.48 | 67.1 | 53791.01 | 0.37 | 0.77 | 5.4 | 3.31 | 1 | 10
7 | 110 | CONCLUIDO | 2.9567 | 33.82 | 26.86 | 15.65 | 0.23 | 103 | 216.22 | 56.13 | 2.75 | 101 | 47.35 | 26901.66 | 389.47 | 1361.68 | 169.27 | 67.1 | 48244.15 | 0.4 | 0.78 | 5.38 | 2.96 | 1 | 10
8 | 110 | CONCLUIDO | 3.0197 | 33.12 | 26.58 | 17.15 | 0.25 | 93 | 216.63 | 56.13 | 3 | 91 | 47.51 | 26952.08 | 384.36 | 1361.88 | 159.57 | 67.1 | 43445.98 | 0.42 | 0.79 | 5.37 | 2.68 | 1 | 10
9 | 110 | CONCLUIDO | 3.074 | 32.53 | 26.33 | 18.59 | 0.27 | 85 | 217.04 | 56.13 | 3.25 | 83 | 47.66 | 27002.55 | 379.67 | 1361.61 | 152.01 | 67.1 | 39703.15 | 0.44 | 0.79 | 5.34 | 2.43 | 1 | 10
10 | 110 | CONCLUIDO | 3.1231 | 32.02 | 26.11 | 20.09 | 0.29 | 78 | 217.45 | 56.13 | 3.5 | 76 | 47.82 | 27053.07 | 375.29 | 1361.78 | 144.4 | 67.1 | 35935.75 | 0.46 | 0.8 | 5.34 | 2.22 | 1 | 10
11 | 110 | CONCLUIDO | 3.158 | 31.67 | 25.97 | 21.35 | 0.31 | 73 | 217.86 | 56.13 | 3.75 | 71 | 47.98 | 27103.65 | 372.17 | 1361.77 | 139.86 | 67.1 | 33690.2 | 0.48 | 0.8 | 5.34 | 2.07 | 1 | 10
12 | 110 | CONCLUIDO | 3.1942 | 31.31 | 25.82 | 22.78 | 0.33 | 68 | 218.27 | 56.13 | 4 | 66 | 48.15 | 27154.29 | 368.97 | 1361.66 | 135.3 | 67.1 | 31434.07 | 0.5 | 0.81 | 5.32 | 1.93 | 1 | 10
13 | 110 | CONCLUIDO | 3.2299 | 30.96 | 25.69 | 24.46 | 0.35 | 63 | 218.68 | 56.13 | 4.25 | 61 | 48.31 | 27204.98 | 365.93 | 1361.57 | 130.29 | 67.1 | 28956.3 | 0.51 | 0.81 | 5.33 | 1.79 | 1 | 10
14 | 110 | CONCLUIDO | 3.2614 | 30.66 | 25.56 | 25.99 | 0.36 | 59 | 219.09 | 56.13 | 4.5 | 57 | 48.47 | 27255.72 | 362.94 | 1361.65 | 126.26 | 67.1 | 26960.96 | 0.53 | 0.82 | 5.31 | 1.66 | 1 | 10
15 | 110 | CONCLUIDO | 3.2837 | 30.45 | 25.48 | 27.3 | 0.38 | 56 | 219.51 | 56.13 | 4.75 | 54 | 48.63 | 27306.53 | 360.64 | 1361.55 | 124.15 | 67.1 | 25920.29 | 0.54 | 0.82 | 5.3 | 1.58 | 1 | 10
16 | 110 | CONCLUIDO | 3.3071 | 30.24 | 25.39 | 28.74 | 0.4 | 53 | 219.92 | 56.13 | 5 | 51 | 48.79 | 27357.39 | 358.14 | 1361.67 | 120.94 | 67.1 | 24329.15 | 0.55 | 0.82 | 5.3 | 1.49 | 1 | 10
17 | 110 | CONCLUIDO | 3.3303 | 30.03 | 25.3 | 30.36 | 0.42 | 50 | 220.33 | 56.13 | 5.25 | 48 | 48.95 | 27408.3 | 355.77 | 1361.81 | 118.05 | 67.1 | 22899.34 | 0.57 | 0.82 | 5.3 | 1.41 | 1 | 10
18 | 110 | CONCLUIDO | 3.3445 | 29.9 | 25.26 | 31.58 | 0.44 | 48 | 220.74 | 56.13 | 5.5 | 46 | 49.12 | 27459.27 | 354.06 | 1361.64 | 116.58 | 67.1 | 22177.14 | 0.58 | 0.83 | 5.3 | 1.37 | 1 | 10
19 | 110 | CONCLUIDO | 3.3692 | 29.68 | 25.17 | 33.56 | 0.46 | 45 | 221.16 | 56.13 | 5.75 | 43 | 49.28 | 27510.3 | 351.44 | 1361.66 | 114.01 | 67.1 | 20905.12 | 0.59 | 0.83 | 5.28 | 1.27 | 1 | 10
20 | 110 | CONCLUIDO | 3.388 | 29.52 | 25.09 | 35.01 | 0.48 | 43 | 221.57 | 56.13 | 6 | 41 | 49.45 | 27561.39 | 349.52 | 1361.53 | 111.37 | 67.1 | 19593.54 | 0.6 | 0.83 | 5.28 | 1.19 | 1 | 10
21 | 110 | CONCLUIDO | 3.4032 | 29.38 | 25.04 | 36.64 | 0.5 | 41 | 221.99 | 56.13 | 6.25 | 39 | 49.61 | 27612.53 | 347.53 | 1361.54 | 109.59 | 67.1 | 18714.28 | 0.61 | 0.83 | 5.29 | 1.15 | 1 | 10
22 | 110 | CONCLUIDO | 3.4115 | 29.31 | 25.01 | 37.52 | 0.52 | 40 | 222.4 | 56.13 | 6.5 | 38 | 49.78 | 27663.85 | 345.81 | 1361.55 | 108.66 | 67.1 | 18252.5 | 0.62 | 0.83 | 5.28 | 1.12 | 1 | 10
23 | 110 | CONCLUIDO | 3.4271 | 29.18 | 24.96 | 39.41 | 0.54 | 38 | 222.82 | 56.13 | 6.75 | 36 | 49.94 | 27715.11 | 344.21 | 1361.52 | 107.4 | 67.1 | 17636.2 | 0.62 | 0.84 | 5.27 | 1.07 | 1 | 10
24 | 110 | CONCLUIDO | 3.4436 | 29.04 | 24.91 | 41.51 | 0.56 | 36 | 223.23 | 56.13 | 7 | 34 | 50.11 | 27766.43 | 342.05 | 1361.55 | 105.4 | 67.1 | 16642.33 | 0.64 | 0.84 | 5.27 | 1.01 | 1 | 10
25 | 110 | CONCLUIDO | 3.4509 | 28.98 | 24.89 | 42.66 | 0.58 | 35 | 223.65 | 56.13 | 7.25 | 33 | 50.27 | 27817.81 | 340.8 | 1361.58 | 104.45 | 67.1 | 16173.8 | 0.64 | 0.84 | 5.28 | 0.99 | 1 | 10
26 | 110 | CONCLUIDO | 3.4615 | 28.89 | 24.84 | 43.84 | 0.59 | 34 | 224.07 | 56.13 | 7.5 | 32 | 50.44 | 27869.24 | 339.47 | 1361.6 | 103.34 | 67.1 | 15622.28 | 0.65 | 0.84 | 5.27 | 0.95 | 1 | 10
27 | 110 | CONCLUIDO | 3.4721 | 28.8 | 24.8 | 45.08 | 0.61 | 33 | 224.49 | 56.13 | 7.75 | 31 | 50.61 | 27920.73 | 336.96 | 1361.62 | 102.01 | 67.1 | 14962.62 | 0.66 | 0.84 | 5.26 | 0.9 | 1 | 10
28 | 110 | CONCLUIDO | 3.4862 | 28.68 | 24.76 | 47.93 | 0.63 | 31 | 224.9 | 56.13 | 8 | 29 | 50.78 | 27972.28 | 335.23 | 1361.65 | 100.86 | 67.1 | 14399.34 | 0.67 | 0.84 | 5.26 | 0.87 | 1 | 10
29 | 110 | CONCLUIDO | 3.4962 | 28.6 | 24.72 | 49.45 | 0.65 | 30 | 225.32 | 56.13 | 8.25 | 28 | 50.95 | 28023.89 | 333.76 | 1361.55 | 99.4 | 67.1 | 13672.62 | 0.68 | 0.84 | 5.26 | 0.83 | 1 | 10
30 | 110 | CONCLUIDO | 3.5048 | 28.53 | 24.7 | 51.09 | 0.67 | 29 | 225.74 | 56.13 | 8.5 | 27 | 51.11 | 28075.56 | 331.49 | 1361.56 | 98.54 | 67.1 | 13248.2 | 0.68 | 0.84 | 5.26 | 0.8 | 1 | 10
31 | 110 | CONCLUIDO | 3.5017 | 28.56 | 24.72 | 51.14 | 0.69 | 29 | 226.16 | 56.13 | 8.75 | 27 | 51.28 | 28127.29 | 331.4 | 1361.54 | 99.4 | 67.1 | 13682.16 | 0.67 | 0.84 | 5.26 | 0.83 | 1 | 10
32 | 110 | CONCLUIDO | 3.5109 | 28.48 | 24.69 | 52.9 | 0.71 | 28 | 226.58 | 56.13 | 9 | 26 | 51.45 | 28179.08 | 328.71 | 1361.67 | 98.25 | 67.1 | 13108.32 | 0.68 | 0.85 | 5.26 | 0.79 | 1 | 10
33 | 110 | CONCLUIDO | 3.5209 | 28.4 | 24.65 | 54.78 | 0.72 | 27 | 227 | 56.13 | 9.25 | 25 | 51.62 | 28230.92 | 327.31 | 1361.53 | 96.73 | 67.1 | 12354.52 | 0.69 | 0.85 | 5.26 | 0.76 | 1 | 10
34 | 110 | CONCLUIDO | 3.5304 | 28.33 | 24.61 | 56.8 | 0.74 | 26 | 227.42 | 56.13 | 9.5 | 24 | 51.8 | 28282.83 | 326.26 | 1361.54 | 95.68 | 67.1 | 11836.53 | 0.7 | 0.85 | 5.26 | 0.72 | 1 | 10
35 | 110 | CONCLUIDO | 3.541 | 28.24 | 24.57 | 58.97 | 0.76 | 25 | 227.84 | 56.13 | 9.75 | 23 | 51.97 | 28334.8 | 323.81 | 1361.54 | 94.61 | 67.1 | 11304.11 | 0.71 | 0.85 | 5.25 | 0.68 | 1 | 10
36 | 110 | CONCLUIDO | 3.5407 | 28.24 | 24.57 | 58.98 | 0.78 | 25 | 228.27 | 56.13 | 10 | 23 | 52.14 | 28386.82 | 322.5 | 1361.54 | 94.51 | 67.1 | 11257.21 | 0.71 | 0.85 | 5.26 | 0.68 | 1 | 10
37 | 110 | CONCLUIDO | 3.5467 | 28.2 | 24.57 | 61.42 | 0.8 | 24 | 228.69 | 56.13 | 10.25 | 22 | 52.31 | 28438.91 | 321.38 | 1361.49 | 94.44 | 67.1 | 11225.3 | 0.71 | 0.85 | 5.25 | 0.68 | 1 | 10
38 | 110 | CONCLUIDO | 3.5597 | 28.09 | 24.51 | 63.93 | 0.81 | 23 | 229.11 | 56.13 | 10.5 | 21 | 52.48 | 28491.06 | 319.81 | 1361.55 | 92.58 | 67.1 | 10297.27 | 0.72 | 0.85 | 5.25 | 0.62 | 1 | 10
39 | 110 | CONCLUIDO | 3.5539 | 28.14 | 24.55 | 64.06 | 0.83 | 23 | 229.53 | 56.13 | 10.75 | 21 | 52.66 | 28543.27 | 319.1 | 1361.51 | 93.72 | 67.1 | 10871.52 | 0.72 | 0.85 | 5.26 | 0.66 | 1 | 10
40 | 110 | CONCLUIDO | 3.5689 | 28.02 | 24.48 | 66.76 | 0.85 | 22 | 229.96 | 56.13 | 11 | 20 | 52.83 | 28595.54 | 316.36 | 1361.5 | 91.31 | 67.1 | 9672.18 | 0.73 | 0.85 | 5.25 | 0.59 | 1 | 10
41 | 110 | CONCLUIDO | 3.5763 | 27.96 | 24.46 | 69.89 | 0.87 | 21 | 230.38 | 56.13 | 11.25 | 19 | 53 | 28647.87 | 314.21 | 1361.56 | 90.94 | 67.1 | 9487.37 | 0.74 | 0.85 | 5.25 | 0.57 | 1 | 10
42 | 110 | CONCLUIDO | 3.5741 | 27.98 | 24.48 | 69.94 | 0.89 | 21 | 230.81 | 56.13 | 11.5 | 19 | 53.18 | 28700.26 | 313.74 | 1361.5 | 91.56 | 67.1 | 9798.06 | 0.73 | 0.85 | 5.25 | 0.59 | 1 | 10
43 | 110 | CONCLUIDO | 3.586 | 27.89 | 24.43 | 73.29 | 0.9 | 20 | 231.23 | 56.13 | 11.75 | 18 | 53.36 | 28752.71 | 310.86 | 1361.5 | 89.79 | 67.1 | 8922.18 | 0.75 | 0.85 | 5.25 | 0.54 | 1 | 10
44 | 110 | CONCLUIDO | 3.5862 | 27.88 | 24.43 | 73.28 | 0.92 | 20 | 231.66 | 56.13 | 12 | 18 | 53.53 | 28805.23 | 310.55 | 1361.5 | 89.91 | 67.1 | 8979.59 | 0.75 | 0.85 | 5.24 | 0.53 | 1 | 10
45 | 110 | CONCLUIDO | 3.5829 | 27.91 | 24.45 | 73.36 | 0.94 | 20 | 232.08 | 56.13 | 12.25 | 18 | 53.71 | 28857.81 | 309.28 | 1361.52 | 90.5 | 67.1 | 9273.98 | 0.74 | 0.85 | 5.25 | 0.56 | 1 | 10
46 | 110 | CONCLUIDO | 3.5915 | 27.84 | 24.43 | 77.14 | 0.96 | 19 | 232.51 | 56.13 | 12.5 | 17 | 53.88 | 28910.45 | 308.31 | 1361.52 | 89.88 | 67.1 | 8968.47 | 0.75 | 0.85 | 5.24 | 0.54 | 1 | 10
47 | 110 | CONCLUIDO | 3.5931 | 27.83 | 24.42 | 77.1 | 0.97 | 19 | 232.94 | 56.13 | 12.75 | 17 | 54.06 | 28963.15 | 305.25 | 1361.5 | 89.44 | 67.1 | 8750.82 | 0.75 | 0.85 | 5.24 | 0.52 | 1 | 10
48 | 110 | CONCLUIDO | 3.6031 | 27.75 | 24.38 | 81.27 | 0.99 | 18 | 233.37 | 56.13 | 13 | 16 | 54.24 | 29015.91 | 304.41 | 1361.49 | 88.23 | 67.1 | 8147.51 | 0.76 | 0.86 | 5.24 | 0.49 | 1 | 10
49 | 110 | CONCLUIDO | 3.6048 | 27.74 | 24.37 | 81.23 | 1.01 | 18 | 233.79 | 56.13 | 13.25 | 16 | 54.42 | 29068.74 | 303.84 | 1361.5 | 87.87 | 67.1 | 7967.47 | 0.76 | 0.86 | 5.24 | 0.47 | 1 | 10
50 | 110 | CONCLUIDO | 3.6123 | 27.68 | 24.35 | 85.95 | 1.02 | 17 | 234.22 | 56.13 | 13.5 | 15 | 54.6 | 29121.64 | 300.51 | 1361.54 | 87.19 | 67.1 | 7635.57 | 0.77 | 0.86 | 5.25 | 0.46 | 1 | 10
51 | 110 | CONCLUIDO | 3.613 | 27.68 | 24.35 | 85.93 | 1.04 | 17 | 234.65 | 56.13 | 13.75 | 15 | 54.78 | 29174.59 | 300.74 | 1361.54 | 87.26 | 67.1 | 7670.08 | 0.77 | 0.86 | 5.24 | 0.45 | 1 | 10
52 | 110 | CONCLUIDO | 3.6126 | 27.68 | 24.35 | 85.94 | 1.06 | 17 | 235.08 | 56.13 | 14 | 15 | 54.96 | 29227.61 | 298.67 | 1361.55 | 87.23 | 67.1 | 7653.15 | 0.77 | 0.86 | 5.24 | 0.46 | 1 | 10
53 | 110 | CONCLUIDO | 3.6218 | 27.61 | 24.32 | 91.21 | 1.08 | 16 | 235.51 | 56.13 | 14.25 | 14 | 55.14 | 29280.69 | 296.33 | 1361.5 | 86.49 | 67.1 | 7291.19 | 0.78 | 0.86 | 5.24 | 0.43 | 1 | 10
54 | 110 | CONCLUIDO | 3.6217 | 27.61 | 24.32 | 91.21 | 1.09 | 16 | 235.94 | 56.13 | 14.5 | 14 | 55.32 | 29333.84 | 295.39 | 1361.51 | 86.35 | 67.1 | 7219.82 | 0.78 | 0.86 | 5.24 | 0.43 | 1 | 10
55 | 110 | CONCLUIDO | 3.6211 | 27.62 | 24.33 | 91.23 | 1.11 | 16 | 236.37 | 56.13 | 14.75 | 14 | 55.5 | 29387.05 | 293.53 | 1361.51 | 86.55 | 67.1 | 7318.6 | 0.78 | 0.86 | 5.24 | 0.44 | 1 | 10
56 | 110 | CONCLUIDO | 3.6312 | 27.54 | 24.29 | 97.17 | 1.13 | 15 | 236.81 | 56.13 | 15 | 12 | 55.68 | 29440.33 | 291.99 | 1361.51 | 85.29 | 67.1 | 6697.08 | 0.79 | 0.86 | 5.24 | 0.4 | 1 | 10
57 | 110 | CONCLUIDO | 3.6294 | 27.55 | 24.31 | 97.23 | 1.14 | 15 | 237.24 | 56.13 | 15.25 | 13 | 55.86 | 29493.67 | 291.77 | 1361.5 | 85.87 | 67.1 | 6986.2 | 0.78 | 0.86 | 5.24 | 0.41 | 1 | 10
58 | 110 | CONCLUIDO | 3.6306 | 27.54 | 24.3 | 97.19 | 1.16 | 15 | 237.67 | 56.13 | 15.5 | 12 | 56.05 | 29547.07 | 287.46 | 1361.51 | 85.51 | 67.1 | 6802.34 | 0.78 | 0.86 | 5.24 | 0.4 | 1 | 10
59 | 110 | CONCLUIDO | 3.6308 | 27.54 | 24.3 | 97.18 | 1.18 | 15 | 238.11 | 56.13 | 15.75 | 10 | 56.23 | 29600.54 | 285.63 | 1361.49 | 85.49 | 67.1 | 6794.54 | 0.78 | 0.86 | 5.24 | 0.4 | 1 | 10
60 | 110 | CONCLUIDO | 3.6413 | 27.46 | 24.26 | 103.97 | 1.19 | 14 | 238.54 | 56.13 | 16 | 7 | 56.41 | 29654.08 | 285.27 | 1361.53 | 83.95 | 67.1 | 6027.56 | 0.8 | 0.86 | 5.25 | 0.37 | 1 | 10
61 | 110 | CONCLUIDO | 3.6397 | 27.48 | 24.27 | 104.02 | 1.21 | 14 | 238.97 | 56.13 | 16.25 | 5 | 56.6 | 29707.68 | 285.76 | 1361.49 | 84.2 | 67.1 | 6155.12 | 0.8 | 0.86 | 5.25 | 0.38 | 1 | 10
62 | 110 | CONCLUIDO | 3.6397 | 27.47 | 24.27 | 104.02 | 1.23 | 14 | 239.41 | 56.13 | 16.5 | 2 | 56.78 | 29761.35 | 285.25 | 1361.51 | 84.27 | 67.1 | 6191.84 | 0.8 | 0.86 | 5.25 | 0.38 | 1 | 10
63 | 110 | CONCLUIDO | 3.6402 | 27.47 | 24.27 | 104 | 1.24 | 14 | 239.85 | 56.13 | 16.75 | 3 | 56.97 | 29815.09 | 285.39 | 1361.53 | 84.24 | 67.1 | 6173.49 | 0.8 | 0.86 | 5.25 | 0.37 | 1 | 10
64 | 110 | CONCLUIDO | 3.6395 | 27.48 | 24.27 | 104.02 | 1.26 | 14 | 240.28 | 56.13 | 17 | 1 | 57.16 | 29869.01 | 285.7 | 1361.54 | 84.45 | 67.1 | 6279.62 | 0.79 | 0.86 | 5.24 | 0.38 | 1 | 10
65 | 110 | CONCLUIDO | 3.6381 | 27.49 | 24.28 | 104.07 | 1.27 | 14 | 240.72 | 56.13 | 17.25 | 1 | 57.34 | 29922.88 | 286.31 | 1361.54 | 84.62 | 67.1 | 6366.59 | 0.79 | 0.86 | 5.25 | 0.39 | 1 | 10
66 | 110 | CONCLUIDO | 3.6379 | 27.49 | 24.28 | 104.08 | 1.29 | 14 | 241.16 | 56.13 | 17.5 | 1 | 57.53 | 29976.82 | 286.56 | 1361.51 | 84.78 | 67.1 | 6443.15 | 0.79 | 0.86 | 5.25 | 0.39 | 1 | 10
67 | 110 | CONCLUIDO | 3.6379 | 27.49 | 24.28 | 104.08 | 1.31 | 14 | 241.59 | 56.13 | 17.75 | 0 | 57.72 | 30030.83 | 286.83 | 1361.53 | 84.75 | 67.1 | 6431.03 | 0.79 | 0.86 | 5.25 | 0.39 | 1 | 10

## RESULTADOS_28
Unnamed: 0 | Volume de calda [L] | STATUS | Capacidade operacional [ha/h] | Tempo de missao [h] | Tempo util [h] | Tempo por voo [min] | Autonomia Projetada [h] | N° Voos | MTOW [kg] | Massa Estrutura [kg] | Combustível [kg] | Abastecimentos | Massa gerador | Potência gerador [W] | Combustível consumido [L] | Calda cons [L] | Distância percorrida [km] | Distância Pulverizando [km] | RTL ACUMULADO[m] | EOC [km/km] | EOC [h/h] | Tempo de manobra [h] | Tempo rtl_rtw [h] | V pulv [m/s] | V desloc [m/s]
0 | 150 | CONCLUIDO | 1.3711 | 72.93 | 40.27 | 4.52 | 0.06 | 534 | 296.65 | 61.82 | 1 | 532 | 83.83 | 36821.52 | 734.09 | 1362.54 | 608.32 | 67.1 | 265613.69 | 0.11 | 0.52 | 6.09 | 16.36 | 1 | 10
1 | 150 | CONCLUIDO | 1.7113 | 58.43 | 34.94 | 5.68 | 0.07 | 369 | 297.17 | 61.82 | 1.25 | 367 | 84.1 | 36885.7 | 636.22 | 1362.3 | 433.26 | 67.1 | 178911.41 | 0.15 | 0.6 | 5.82 | 11.03 | 1 | 10
2 | 150 | CONCLUIDO | 1.9575 | 51.09 | 32.31 | 6.83 | 0.09 | 284 | 297.7 | 61.82 | 1.5 | 282 | 84.37 | 36949.99 | 587.67 | 1362.14 | 347.33 | 67.1 | 136370.95 | 0.19 | 0.65 | 5.67 | 8.41 | 1 | 10
3 | 150 | CONCLUIDO | 2.1476 | 46.56 | 30.73 | 7.98 | 0.1 | 231 | 298.22 | 61.82 | 1.75 | 229 | 84.65 | 37014.39 | 558.34 | 1362.18 | 294.5 | 67.1 | 110221.94 | 0.23 | 0.68 | 5.62 | 6.83 | 1 | 10
4 | 150 | CONCLUIDO | 2.3014 | 43.45 | 29.62 | 9.11 | 0.12 | 195 | 298.74 | 61.82 | 2 | 193 | 84.92 | 37078.91 | 537.52 | 1361.8 | 258.15 | 67.1 | 92226.69 | 0.26 | 0.7 | 5.56 | 5.72 | 1 | 10
5 | 150 | CONCLUIDO | 2.4319 | 41.12 | 28.79 | 10.28 | 0.13 | 168 | 299.26 | 61.82 | 2.25 | 166 | 85.19 | 37143.54 | 521.65 | 1361.96 | 231.82 | 67.1 | 79192.8 | 0.29 | 0.72 | 5.49 | 4.89 | 1 | 10
6 | 150 | CONCLUIDO | 2.5369 | 39.42 | 28.2 | 11.43 | 0.15 | 148 | 299.79 | 61.82 | 2.5 | 146 | 85.47 | 37208.42 | 510.33 | 1361.84 | 212.51 | 67.1 | 69640.76 | 0.32 | 0.74 | 5.46 | 4.3 | 1 | 10
7 | 150 | CONCLUIDO | 2.6279 | 38.05 | 27.72 | 12.6 | 0.16 | 132 | 300.32 | 61.82 | 2.75 | 130 | 85.74 | 37273.29 | 501 | 1361.83 | 197.06 | 67.1 | 61992.6 | 0.34 | 0.75 | 5.43 | 3.83 | 1 | 10
8 | 150 | CONCLUIDO | 2.709 | 36.91 | 27.31 | 13.77 | 0.18 | 119 | 300.84 | 61.82 | 3 | 117 | 86.02 | 37338.27 | 492.74 | 1361.88 | 183.43 | 67.1 | 55247.14 | 0.37 | 0.76 | 5.41 | 3.41 | 1 | 10
9 | 150 | CONCLUIDO | 2.7722 | 36.07 | 27.02 | 14.87 | 0.19 | 109 | 301.37 | 61.82 | 3.25 | 107 | 86.3 | 37403.38 | 487.08 | 1361.66 | 174.31 | 67.1 | 50735.42 | 0.38 | 0.77 | 5.39 | 3.13 | 1 | 10
10 | 150 | CONCLUIDO | 2.8336 | 35.29 | 26.74 | 16.04 | 0.21 | 100 | 301.9 | 61.82 | 3.5 | 98 | 86.58 | 37468.6 | 481.23 | 1361.68 | 164.79 | 67.1 | 46021.68 | 0.41 | 0.78 | 5.38 | 2.84 | 1 | 10
11 | 150 | CONCLUIDO | 2.8794 | 34.73 | 26.57 | 17.14 | 0.22 | 93 | 302.43 | 61.82 | 3.75 | 91 | 86.86 | 37533.94 | 477.51 | 1361.63 | 159.25 | 67.1 | 43286.69 | 0.42 | 0.79 | 5.37 | 2.67 | 1 | 10
12 | 150 | CONCLUIDO | 2.9305 | 34.12 | 26.35 | 18.38 | 0.24 | 86 | 302.96 | 61.82 | 4 | 84 | 87.14 | 37599.4 | 472.86 | 1361.65 | 152.55 | 67.1 | 39968.46 | 0.44 | 0.79 | 5.35 | 2.45 | 1 | 10
13 | 150 | CONCLUIDO | 2.9657 | 33.72 | 26.22 | 19.42 | 0.25 | 81 | 303.49 | 61.82 | 4.25 | 79 | 87.42 | 37664.98 | 470.05 | 1361.7 | 148.34 | 67.1 | 37887.63 | 0.45 | 0.8 | 5.34 | 2.33 | 1 | 10
14 | 150 | CONCLUIDO | 3.0031 | 33.3 | 26.08 | 20.59 | 0.26 | 76 | 304.03 | 61.82 | 4.5 | 74 | 87.7 | 37730.68 | 466.7 | 1361.67 | 143.74 | 67.1 | 35614.34 | 0.47 | 0.8 | 5.33 | 2.18 | 1 | 10
15 | 150 | CONCLUIDO | 3.0452 | 32.84 | 25.9 | 21.88 | 0.28 | 71 | 304.56 | 61.82 | 4.75 | 69 | 87.99 | 37796.51 | 463.11 | 1361.66 | 137.55 | 67.1 | 32542.72 | 0.49 | 0.81 | 5.33 | 2 | 1 | 10
16 | 150 | CONCLUIDO | 3.0756 | 32.51 | 25.79 | 23.1 | 0.29 | 67 | 305.09 | 61.82 | 5 | 65 | 88.27 | 37862.45 | 460.5 | 1361.6 | 134.13 | 67.1 | 30855.56 | 0.5 | 0.81 | 5.33 | 1.9 | 1 | 10
17 | 150 | CONCLUIDO | 3.0981 | 32.28 | 25.73 | 24.12 | 0.31 | 64 | 305.63 | 61.82 | 5.25 | 62 | 88.56 | 37928.52 | 458.75 | 1361.75 | 131.79 | 67.1 | 29698.27 | 0.51 | 0.81 | 5.33 | 1.83 | 1 | 10
18 | 150 | CONCLUIDO | 3.1249 | 32 | 25.61 | 25.19 | 0.32 | 61 | 306.17 | 61.82 | 5.5 | 59 | 88.84 | 37994.72 | 456.03 | 1361.59 | 128.55 | 67.1 | 28096.14 | 0.52 | 0.81 | 5.31 | 1.72 | 1 | 10
19 | 150 | CONCLUIDO | 3.1506 | 31.74 | 25.52 | 26.4 | 0.33 | 58 | 306.7 | 61.82 | 5.75 | 56 | 89.13 | 38061.04 | 453.8 | 1361.57 | 125.33 | 67.1 | 26499.72 | 0.54 | 0.82 | 5.31 | 1.63 | 1 | 10
20 | 150 | CONCLUIDO | 3.1785 | 31.46 | 25.41 | 27.72 | 0.35 | 55 | 307.24 | 61.82 | 6 | 53 | 89.42 | 38127.48 | 450.92 | 1361.72 | 121.6 | 67.1 | 24648.43 | 0.55 | 0.82 | 5.3 | 1.51 | 1 | 10
21 | 150 | CONCLUIDO | 3.1931 | 31.32 | 25.38 | 28.73 | 0.36 | 53 | 307.78 | 61.82 | 6.25 | 51 | 89.71 | 38194.05 | 449.83 | 1361.66 | 120.42 | 67.1 | 24068.16 | 0.56 | 0.82 | 5.3 | 1.48 | 1 | 10
22 | 150 | CONCLUIDO | 3.2078 | 31.17 | 25.34 | 29.82 | 0.38 | 51 | 308.32 | 61.82 | 6.5 | 49 | 90 | 38260.74 | 448.69 | 1361.69 | 119.77 | 67.1 | 23756.38 | 0.56 | 0.82 | 5.29 | 1.45 | 1 | 10
23 | 150 | CONCLUIDO | 3.229 | 30.97 | 25.25 | 30.92 | 0.39 | 49 | 308.86 | 61.82 | 6.75 | 47 | 90.29 | 38327.57 | 446.65 | 1361.61 | 116.48 | 67.1 | 22117.81 | 0.58 | 0.83 | 5.29 | 1.36 | 1 | 10
24 | 150 | CONCLUIDO | 3.2436 | 30.83 | 25.22 | 32.2 | 0.4 | 47 | 309.41 | 61.82 | 7 | 45 | 90.59 | 38394.52 | 445.46 | 1361.76 | 115.42 | 67.1 | 21597.81 | 0.58 | 0.83 | 5.3 | 1.33 | 1 | 10
25 | 150 | CONCLUIDO | 3.2609 | 30.67 | 25.17 | 33.56 | 0.42 | 45 | 309.95 | 61.82 | 7.25 | 43 | 90.88 | 38461.6 | 443.61 | 1361.64 | 113.94 | 67.1 | 20872.19 | 0.59 | 0.83 | 5.29 | 1.27 | 1 | 10
26 | 150 | CONCLUIDO | 3.2714 | 30.57 | 25.13 | 34.26 | 0.43 | 44 | 310.5 | 61.82 | 7.5 | 42 | 91.18 | 38528.81 | 442.1 | 1361.61 | 112.61 | 67.1 | 20210.38 | 0.6 | 0.83 | 5.28 | 1.23 | 1 | 10
27 | 150 | CONCLUIDO | 3.2907 | 30.39 | 25.06 | 35.8 | 0.44 | 42 | 311.04 | 61.82 | 7.75 | 40 | 91.47 | 38596.15 | 440.54 | 1361.55 | 110.19 | 67.1 | 19010.96 | 0.61 | 0.83 | 5.28 | 1.17 | 1 | 10
28 | 150 | CONCLUIDO | 3.2973 | 30.33 | 25.05 | 36.66 | 0.46 | 41 | 311.59 | 61.82 | 8 | 39 | 91.77 | 38663.62 | 439.7 | 1361.58 | 110.08 | 67.1 | 18959.3 | 0.61 | 0.83 | 5.28 | 1.16 | 1 | 10
29 | 150 | CONCLUIDO | 3.3185 | 30.13 | 24.97 | 38.42 | 0.47 | 39 | 312.14 | 61.82 | 8.25 | 37 | 92.07 | 38731.35 | 437.6 | 1361.52 | 107.54 | 67.1 | 17698.42 | 0.62 | 0.84 | 5.27 | 1.08 | 1 | 10
30 | 150 | CONCLUIDO | 3.3272 | 30.06 | 24.95 | 39.39 | 0.48 | 38 | 312.69 | 61.82 | 8.5 | 36 | 92.37 | 38799.09 | 436.6 | 1361.57 | 106.93 | 67.1 | 17397.85 | 0.63 | 0.84 | 5.27 | 1.05 | 1 | 10
31 | 150 | CONCLUIDO | 3.3353 | 29.98 | 24.93 | 40.43 | 0.5 | 37 | 313.24 | 61.82 | 8.75 | 35 | 92.67 | 38866.96 | 435.92 | 1361.61 | 106.07 | 67.1 | 16973.58 | 0.63 | 0.84 | 5.28 | 1.04 | 1 | 10
32 | 150 | CONCLUIDO | 3.3443 | 29.9 | 24.9 | 41.51 | 0.51 | 36 | 313.79 | 61.82 | 9 | 34 | 92.97 | 38934.97 | 434.74 | 1361.62 | 105.26 | 67.1 | 16573.05 | 0.64 | 0.84 | 5.27 | 1.01 | 1 | 10
33 | 150 | CONCLUIDO | 3.3528 | 29.83 | 24.88 | 42.66 | 0.52 | 35 | 314.34 | 61.82 | 9.25 | 33 | 93.27 | 39003.11 | 433.9 | 1361.49 | 104.65 | 67.1 | 16276.29 | 0.64 | 0.84 | 5.27 | 0.99 | 1 | 10
34 | 150 | CONCLUIDO | 3.3654 | 29.71 | 24.83 | 43.81 | 0.54 | 34 | 314.9 | 61.82 | 9.5 | 32 | 93.57 | 39071.38 | 432.58 | 1361.62 | 102.71 | 67.1 | 15311.53 | 0.65 | 0.84 | 5.27 | 0.93 | 1 | 10
35 | 150 | CONCLUIDO | 3.3746 | 29.63 | 24.8 | 45.1 | 0.55 | 33 | 315.45 | 61.82 | 9.75 | 31 | 93.88 | 39139.8 | 430.58 | 1361.57 | 101.76 | 67.1 | 14840.92 | 0.66 | 0.84 | 5.27 | 0.91 | 1 | 10
36 | 150 | CONCLUIDO | 3.385 | 29.54 | 24.77 | 46.44 | 0.56 | 32 | 316.01 | 61.82 | 10 | 30 | 94.18 | 39208.35 | 429.63 | 1361.56 | 100.68 | 67.1 | 14306.49 | 0.67 | 0.84 | 5.27 | 0.87 | 1 | 10
37 | 150 | CONCLUIDO | 3.3914 | 29.49 | 24.77 | 47.94 | 0.58 | 31 | 316.56 | 61.82 | 10.25 | 29 | 94.49 | 39277.04 | 429.14 | 1361.58 | 100.65 | 67.1 | 14296.65 | 0.67 | 0.84 | 5.27 | 0.87 | 1 | 10
38 | 150 | CONCLUIDO | 3.3917 | 29.48 | 24.76 | 47.93 | 0.59 | 31 | 317.12 | 61.82 | 10.5 | 29 | 94.8 | 39345.87 | 428.78 | 1361.6 | 100.79 | 67.1 | 14365.15 | 0.67 | 0.84 | 5.26 | 0.87 | 1 | 10
39 | 150 | CONCLUIDO | 3.4027 | 29.39 | 24.72 | 49.45 | 0.6 | 30 | 317.68 | 61.82 | 10.75 | 28 | 95.11 | 39414.84 | 427.47 | 1361.58 | 99.38 | 67.1 | 13664.79 | 0.68 | 0.84 | 5.26 | 0.83 | 1 | 10
40 | 150 | CONCLUIDO | 3.4137 | 29.29 | 24.69 | 51.07 | 0.62 | 29 | 318.24 | 61.82 | 11 | 27 | 95.42 | 39483.95 | 426.35 | 1361.52 | 98.34 | 67.1 | 13149.93 | 0.68 | 0.85 | 5.26 | 0.79 | 1 | 10
41 | 150 | CONCLUIDO | 3.4103 | 29.32 | 24.71 | 51.13 | 0.63 | 29 | 318.8 | 61.82 | 11.25 | 27 | 95.73 | 39553.2 | 426.01 | 1361.55 | 99.3 | 67.1 | 13629.03 | 0.68 | 0.84 | 5.26 | 0.82 | 1 | 10
42 | 150 | CONCLUIDO | 3.4225 | 29.22 | 24.67 | 52.85 | 0.64 | 28 | 319.36 | 61.82 | 11.5 | 26 | 96.04 | 39622.59 | 424.21 | 1361.6 | 97.32 | 67.1 | 12646.06 | 0.69 | 0.85 | 5.26 | 0.77 | 1 | 10
43 | 150 | CONCLUIDO | 3.4321 | 29.14 | 24.64 | 54.75 | 0.65 | 27 | 319.93 | 61.82 | 11.75 | 25 | 96.36 | 39692.13 | 422.95 | 1361.53 | 97 | 67.1 | 12491.99 | 0.69 | 0.85 | 5.25 | 0.75 | 1 | 10
44 | 150 | CONCLUIDO | 3.4315 | 29.14 | 24.64 | 54.77 | 0.67 | 27 | 320.49 | 61.82 | 12 | 25 | 96.67 | 39761.81 | 422.44 | 1361.5 | 96.85 | 67.1 | 12415.23 | 0.69 | 0.85 | 5.26 | 0.75 | 1 | 10
45 | 150 | CONCLUIDO | 3.4408 | 29.06 | 24.62 | 56.82 | 0.68 | 26 | 321.06 | 61.82 | 12.25 | 24 | 96.99 | 39831.64 | 421.7 | 1361.61 | 96.18 | 67.1 | 12083.16 | 0.7 | 0.85 | 5.25 | 0.73 | 1 | 10
46 | 150 | CONCLUIDO | 3.44 | 29.07 | 24.63 | 56.83 | 0.69 | 26 | 321.63 | 61.82 | 12.5 | 24 | 97.31 | 39901.61 | 421.04 | 1361.52 | 96.45 | 67.1 | 12219.24 | 0.7 | 0.85 | 5.25 | 0.74 | 1 | 10
47 | 150 | CONCLUIDO | 3.4547 | 28.95 | 24.56 | 58.94 | 0.71 | 25 | 322.2 | 61.82 | 12.75 | 23 | 97.62 | 39971.73 | 419.76 | 1361.49 | 94.05 | 67.1 | 11022.82 | 0.71 | 0.85 | 5.26 | 0.67 | 1 | 10
48 | 150 | CONCLUIDO | 3.4519 | 28.97 | 24.58 | 59 | 0.72 | 25 | 322.77 | 61.82 | 13 | 23 | 97.94 | 40042 | 418.9 | 1361.52 | 94.69 | 67.1 | 11342.49 | 0.71 | 0.85 | 5.26 | 0.69 | 1 | 10
49 | 150 | CONCLUIDO | 3.4593 | 28.91 | 24.58 | 61.44 | 0.73 | 24 | 323.34 | 61.82 | 13.25 | 22 | 98.27 | 40112.54 | 418.69 | 1361.5 | 94.33 | 67.1 | 11168.14 | 0.71 | 0.85 | 5.26 | 0.68 | 1 | 10
50 | 150 | CONCLUIDO | 3.462 | 28.88 | 24.55 | 61.39 | 0.74 | 24 | 323.91 | 61.82 | 13.5 | 22 | 98.59 | 40183.11 | 416.65 | 1361.51 | 93.73 | 67.1 | 10867.37 | 0.72 | 0.85 | 5.26 | 0.66 | 1 | 10
51 | 150 | CONCLUIDO | 3.4723 | 28.8 | 24.52 | 63.98 | 0.76 | 23 | 324.48 | 61.82 | 13.75 | 21 | 98.91 | 40253.84 | 416.71 | 1361.49 | 93.05 | 67.1 | 10535.21 | 0.72 | 0.85 | 5.25 | 0.63 | 1 | 10
52 | 150 | CONCLUIDO | 3.4713 | 28.81 | 24.53 | 64 | 0.77 | 23 | 325.06 | 61.82 | 14 | 21 | 99.24 | 40324.71 | 416.15 | 1361.5 | 93.33 | 67.1 | 10673.22 | 0.72 | 0.85 | 5.25 | 0.64 | 1 | 10
53 | 150 | CONCLUIDO | 3.4819 | 28.72 | 24.5 | 66.82 | 0.78 | 22 | 325.63 | 61.82 | 14.25 | 20 | 99.56 | 40395.74 | 414.6 | 1361.59 | 92.01 | 67.1 | 10017.25 | 0.73 | 0.85 | 5.25 | 0.61 | 1 | 10
54 | 150 | CONCLUIDO | 3.4848 | 28.7 | 24.48 | 66.76 | 0.79 | 22 | 326.21 | 61.82 | 14.5 | 20 | 99.89 | 40466.92 | 413.45 | 1361.55 | 91.24 | 67.1 | 9635.16 | 0.74 | 0.85 | 5.25 | 0.58 | 1 | 10
55 | 150 | CONCLUIDO | 3.4934 | 28.62 | 24.46 | 69.89 | 0.8 | 21 | 326.79 | 61.82 | 14.75 | 19 | 100.22 | 40538.25 | 412.1 | 1361.49 | 90.89 | 67.1 | 9462.51 | 0.74 | 0.85 | 5.25 | 0.57 | 1 | 10
56 | 150 | CONCLUIDO | 3.4915 | 28.64 | 24.48 | 69.93 | 0.82 | 21 | 327.37 | 61.82 | 15 | 19 | 100.55 | 40609.74 | 412.43 | 1361.61 | 91.12 | 67.1 | 9578.15 | 0.74 | 0.85 | 5.25 | 0.58 | 1 | 10
57 | 150 | CONCLUIDO | 3.4911 | 28.64 | 24.48 | 69.94 | 0.83 | 21 | 327.95 | 61.82 | 15.25 | 19 | 100.88 | 40681.39 | 412.49 | 1361.58 | 91.6 | 67.1 | 9820.28 | 0.73 | 0.85 | 5.25 | 0.59 | 1 | 10
58 | 150 | CONCLUIDO | 3.5036 | 28.54 | 24.43 | 73.3 | 0.84 | 20 | 328.53 | 61.82 | 15.5 | 18 | 101.21 | 40753.2 | 409.77 | 1361.56 | 89.93 | 67.1 | 8987.99 | 0.75 | 0.85 | 5.25 | 0.54 | 1 | 10
59 | 150 | CONCLUIDO | 3.5045 | 28.53 | 24.43 | 73.28 | 0.85 | 20 | 329.12 | 61.82 | 15.75 | 18 | 101.54 | 40825.16 | 409.64 | 1361.53 | 89.78 | 67.1 | 8916.99 | 0.75 | 0.85 | 5.24 | 0.53 | 1 | 10
60 | 150 | CONCLUIDO | 3.5027 | 28.55 | 24.44 | 73.32 | 0.86 | 20 | 329.7 | 61.82 | 16 | 18 | 101.88 | 40897.29 | 409.72 | 1361.5 | 90.05 | 67.1 | 9051.29 | 0.75 | 0.85 | 5.25 | 0.55 | 1 | 10
61 | 150 | CONCLUIDO | 3.5134 | 28.46 | 24.41 | 77.08 | 0.88 | 19 | 330.29 | 61.82 | 16.25 | 17 | 102.21 | 40969.57 | 408.23 | 1361.51 | 89.28 | 67.1 | 8671.38 | 0.75 | 0.85 | 5.24 | 0.52 | 1 | 10
62 | 150 | CONCLUIDO | 3.5101 | 28.49 | 24.44 | 77.17 | 0.89 | 19 | 330.87 | 61.82 | 16.5 | 17 | 102.55 | 41042.02 | 408.49 | 1361.56 | 89.95 | 67.1 | 9006.86 | 0.75 | 0.85 | 5.25 | 0.54 | 1 | 10
63 | 150 | CONCLUIDO | 3.5128 | 28.47 | 24.41 | 77.1 | 0.9 | 19 | 331.46 | 61.82 | 16.75 | 17 | 102.89 | 41114.63 | 407.3 | 1361.58 | 89.33 | 67.1 | 8692.82 | 0.75 | 0.85 | 5.24 | 0.52 | 1 | 10
64 | 150 | CONCLUIDO | 3.5116 | 28.48 | 24.42 | 77.13 | 0.91 | 19 | 332.05 | 61.82 | 17 | 17 | 103.23 | 41187.41 | 405.98 | 1361.49 | 89.61 | 67.1 | 8836.5 | 0.75 | 0.85 | 5.25 | 0.53 | 1 | 10
65 | 150 | CONCLUIDO | 3.5242 | 28.38 | 24.38 | 81.26 | 0.92 | 18 | 332.64 | 61.82 | 17.25 | 16 | 103.57 | 41260.35 | 405.17 | 1361.49 | 88.13 | 67.1 | 8098.25 | 0.76 | 0.86 | 5.24 | 0.49 | 1 | 10
66 | 150 | CONCLUIDO | 3.5252 | 28.37 | 24.37 | 81.23 | 0.94 | 18 | 333.24 | 61.82 | 17.5 | 16 | 103.92 | 41333.46 | 404.64 | 1361.61 | 87.89 | 67.1 | 7978.39 | 0.76 | 0.86 | 5.24 | 0.48 | 1 | 10
67 | 150 | CONCLUIDO | 3.5247 | 28.37 | 24.37 | 81.25 | 0.95 | 18 | 333.83 | 61.82 | 17.75 | 16 | 104.26 | 41406.86 | 405 | 1361.53 | 87.99 | 67.1 | 8029.72 | 0.76 | 0.86 | 5.24 | 0.48 | 1 | 10
68 | 150 | CONCLUIDO | 3.5353 | 28.29 | 24.34 | 85.92 | 0.96 | 17 | 334.43 | 61.82 | 18 | 15 | 104.61 | 41480.31 | 402.38 | 1361.51 | 87.12 | 67.1 | 7598.89 | 0.77 | 0.86 | 5.24 | 0.45 | 1 | 10
69 | 150 | CONCLUIDO | 3.5354 | 28.29 | 24.34 | 85.92 | 0.97 | 17 | 335.02 | 61.82 | 18.25 | 15 | 104.95 | 41553.93 | 402.05 | 1361.53 | 87.01 | 67.1 | 7543.62 | 0.77 | 0.86 | 5.24 | 0.45 | 1 | 10
70 | 150 | CONCLUIDO | 3.5335 | 28.3 | 24.36 | 85.97 | 0.98 | 17 | 335.62 | 61.82 | 18.5 | 15 | 105.3 | 41627.72 | 402.56 | 1361.51 | 87.36 | 67.1 | 7718.33 | 0.77 | 0.86 | 5.25 | 0.47 | 1 | 10
71 | 150 | CONCLUIDO | 3.5346 | 28.29 | 24.35 | 85.94 | 0.99 | 17 | 336.22 | 61.82 | 18.75 | 15 | 105.65 | 41701.68 | 401.29 | 1361.5 | 87.22 | 67.1 | 7651.22 | 0.77 | 0.86 | 5.24 | 0.46 | 1 | 10
72 | 150 | CONCLUIDO | 3.5325 | 28.31 | 24.37 | 86 | 1.01 | 17 | 336.82 | 61.82 | 19 | 15 | 106 | 41775.82 | 400.28 | 1361.55 | 87.67 | 67.1 | 7876.56 | 0.77 | 0.86 | 5.25 | 0.47 | 1 | 10
73 | 150 | CONCLUIDO | 3.5445 | 28.21 | 24.33 | 91.22 | 1.02 | 16 | 337.43 | 61.82 | 19.25 | 14 | 106.35 | 41850.13 | 399.53 | 1361.59 | 86.37 | 67.1 | 7230.86 | 0.78 | 0.86 | 5.24 | 0.43 | 1 | 10
74 | 150 | CONCLUIDO | 3.5455 | 28.2 | 24.32 | 91.2 | 1.03 | 16 | 338.03 | 61.82 | 19.5 | 14 | 106.71 | 41924.62 | 398.79 | 1361.5 | 86.2 | 67.1 | 7144.92 | 0.78 | 0.86 | 5.24 | 0.43 | 1 | 10
75 | 150 | CONCLUIDO | 3.5451 | 28.21 | 24.32 | 91.21 | 1.04 | 16 | 338.63 | 61.82 | 19.75 | 14 | 107.06 | 41999.28 | 398.96 | 1361.56 | 86.39 | 67.1 | 7237.39 | 0.78 | 0.86 | 5.24 | 0.43 | 1 | 10
76 | 150 | CONCLUIDO | 3.5444 | 28.21 | 24.33 | 91.23 | 1.05 | 16 | 339.24 | 61.82 | 20 | 14 | 107.42 | 42074.12 | 397.53 | 1361.49 | 86.49 | 67.1 | 7289.34 | 0.78 | 0.86 | 5.24 | 0.43 | 1 | 10
77 | 150 | CONCLUIDO | 3.5568 | 28.12 | 24.28 | 97.14 | 1.06 | 15 | 339.85 | 61.82 | 20.25 | 13 | 107.78 | 42149.15 | 395.94 | 1361.65 | 85.15 | 67.1 | 6627.14 | 0.79 | 0.86 | 5.24 | 0.39 | 1 | 10
78 | 150 | CONCLUIDO | 3.5553 | 28.13 | 24.3 | 97.18 | 1.07 | 15 | 340.46 | 61.82 | 20.5 | 13 | 108.14 | 42224.35 | 397.1 | 1361.55 | 85.38 | 67.1 | 6737.46 | 0.79 | 0.86 | 5.24 | 0.4 | 1 | 10
79 | 150 | CONCLUIDO | 3.5544 | 28.13 | 24.3 | 97.21 | 1.08 | 15 | 341.07 | 61.82 | 20.75 | 13 | 108.5 | 42299.74 | 396.62 | 1361.52 | 85.83 | 67.1 | 6965.29 | 0.78 | 0.86 | 5.24 | 0.41 | 1 | 10
80 | 150 | CONCLUIDO | 3.5559 | 28.12 | 24.29 | 97.17 | 1.1 | 15 | 341.68 | 61.82 | 21 | 13 | 108.86 | 42375.31 | 394.71 | 1361.49 | 85.41 | 67.1 | 6755.99 | 0.79 | 0.86 | 5.24 | 0.4 | 1 | 10
81 | 150 | CONCLUIDO | 3.5573 | 28.11 | 24.28 | 97.12 | 1.11 | 15 | 342.3 | 61.82 | 21.25 | 13 | 109.23 | 42451.07 | 392.53 | 1361.6 | 85.06 | 67.1 | 6581.22 | 0.79 | 0.86 | 5.24 | 0.39 | 1 | 10
82 | 150 | CONCLUIDO | 3.5655 | 28.05 | 24.27 | 104.02 | 1.12 | 14 | 342.91 | 61.82 | 21.5 | 12 | 109.59 | 42527.02 | 390.11 | 1361.49 | 84.67 | 67.1 | 6388.76 | 0.79 | 0.86 | 5.24 | 0.38 | 1 | 10
83 | 150 | CONCLUIDO | 3.5688 | 28.02 | 24.25 | 103.91 | 1.13 | 14 | 343.53 | 61.82 | 21.75 | 12 | 109.96 | 42603.15 | 390.86 | 1361.5 | 84.03 | 67.1 | 6068.36 | 0.8 | 0.86 | 5.23 | 0.35 | 1 | 10
84 | 150 | CONCLUIDO | 3.5681 | 28.03 | 24.25 | 103.93 | 1.14 | 14 | 344.15 | 61.82 | 22 | 12 | 110.33 | 42679.6 | 391.36 | 1361.49 | 84.11 | 67.1 | 6109.44 | 0.8 | 0.86 | 5.23 | 0.36 | 1 | 10
85 | 150 | CONCLUIDO | 3.5667 | 28.04 | 24.26 | 103.98 | 1.15 | 14 | 344.77 | 61.82 | 22.25 | 12 | 110.7 | 42756.12 | 391.01 | 1361.51 | 84.35 | 67.1 | 6229.56 | 0.8 | 0.86 | 5.24 | 0.37 | 1 | 10
86 | 150 | CONCLUIDO | 3.5661 | 28.04 | 24.27 | 104 | 1.16 | 14 | 345.39 | 61.82 | 22.5 | 12 | 111.07 | 42832.82 | 391.3 | 1361.51 | 84.46 | 67.1 | 6284.29 | 0.79 | 0.86 | 5.24 | 0.37 | 1 | 10
87 | 150 | CONCLUIDO | 3.5659 | 28.04 | 24.27 | 104.01 | 1.17 | 14 | 346.02 | 61.82 | 22.75 | 12 | 111.45 | 42909.73 | 390.08 | 1361.52 | 84.58 | 67.1 | 6343.62 | 0.79 | 0.86 | 5.24 | 0.38 | 1 | 10
88 | 150 | CONCLUIDO | 3.5634 | 28.06 | 24.29 | 104.09 | 1.18 | 14 | 346.64 | 61.82 | 23 | 12 | 111.82 | 42986.83 | 389.17 | 1361.49 | 85.39 | 67.1 | 6748.42 | 0.79 | 0.86 | 5.23 | 0.4 | 1 | 10
89 | 150 | CONCLUIDO | 3.5759 | 27.96 | 24.25 | 111.9 | 1.19 | 13 | 347.27 | 61.82 | 23.25 | 11 | 112.2 | 43064.12 | 387.3 | 1361.49 | 84.01 | 67.1 | 6063.74 | 0.8 | 0.86 | 5.23 | 0.35 | 1 | 10
90 | 150 | CONCLUIDO | 3.5771 | 27.96 | 24.24 | 111.86 | 1.2 | 13 | 347.9 | 61.82 | 23.5 | 11 | 112.58 | 43141.62 | 387.82 | 1361.5 | 83.52 | 67.1 | 5819.24 | 0.8 | 0.86 | 5.24 | 0.34 | 1 | 10
91 | 150 | CONCLUIDO | 3.5761 | 27.96 | 24.24 | 111.9 | 1.21 | 13 | 348.53 | 61.82 | 23.75 | 11 | 112.96 | 43219.31 | 387.82 | 1361.5 | 83.77 | 67.1 | 5943.69 | 0.8 | 0.86 | 5.24 | 0.35 | 1 | 10
92 | 150 | CONCLUIDO | 3.5782 | 27.95 | 24.23 | 111.82 | 1.23 | 13 | 349.16 | 61.82 | 24 | 11 | 113.34 | 43297.21 | 386.22 | 1361.49 | 83.27 | 67.1 | 5695.39 | 0.81 | 0.86 | 5.23 | 0.34 | 1 | 10
93 | 150 | CONCLUIDO | 3.5758 | 27.97 | 24.25 | 111.91 | 1.24 | 13 | 349.79 | 61.82 | 24.25 | 11 | 113.72 | 43375.3 | 385.74 | 1361.51 | 83.79 | 67.1 | 5954.45 | 0.8 | 0.86 | 5.24 | 0.35 | 1 | 10
94 | 150 | CONCLUIDO | 3.5761 | 27.96 | 24.24 | 111.89 | 1.25 | 13 | 350.43 | 61.82 | 24.5 | 11 | 114.11 | 43453.61 | 384.71 | 1361.64 | 83.74 | 67.1 | 5930.78 | 0.8 | 0.86 | 5.24 | 0.35 | 1 | 10
95 | 150 | CONCLUIDO | 3.5896 | 27.86 | 24.19 | 120.97 | 1.26 | 12 | 351.06 | 61.82 | 24.75 | 10 | 114.49 | 43532.12 | 380.12 | 1361.51 | 82.15 | 67.1 | 5138.83 | 0.82 | 0.86 | 5.23 | 0.3 | 1 | 10
96 | 150 | CONCLUIDO | 3.5887 | 27.86 | 24.2 | 121.01 | 1.27 | 12 | 351.7 | 61.82 | 25 | 10 | 114.88 | 43610.83 | 381.91 | 1361.49 | 82.35 | 67.1 | 5237.25 | 0.81 | 0.86 | 5.24 | 0.31 | 1 | 10
97 | 150 | CONCLUIDO | 3.5896 | 27.86 | 24.19 | 120.97 | 1.28 | 12 | 352.34 | 61.82 | 25.25 | 10 | 115.27 | 43689.76 | 383.09 | 1361.49 | 82.18 | 67.1 | 5154.93 | 0.82 | 0.86 | 5.23 | 0.3 | 1 | 10
98 | 150 | CONCLUIDO | 3.5887 | 27.87 | 24.2 | 121.01 | 1.29 | 12 | 352.98 | 61.82 | 25.5 | 10 | 115.66 | 43769.02 | 382.73 | 1361.54 | 82.49 | 67.1 | 5307.3 | 0.81 | 0.86 | 5.23 | 0.31 | 1 | 10
99 | 150 | CONCLUIDO | 3.5864 | 27.88 | 24.22 | 121.1 | 1.3 | 12 | 353.63 | 61.82 | 25.75 | 10 | 116.06 | 43848.38 | 382.61 | 1361.49 | 83.17 | 67.1 | 5648.88 | 0.81 | 0.86 | 5.23 | 0.33 | 1 | 10
100 | 150 | CONCLUIDO | 3.5878 | 27.87 | 24.21 | 121.04 | 1.31 | 12 | 354.27 | 61.82 | 26 | 10 | 116.45 | 43927.95 | 382.07 | 1361.53 | 82.7 | 67.1 | 5415.1 | 0.81 | 0.86 | 5.23 | 0.32 | 1 | 10
101 | 150 | CONCLUIDO | 3.5875 | 27.87 | 24.21 | 121.05 | 1.32 | 12 | 354.92 | 61.82 | 26.25 | 10 | 116.85 | 44007.74 | 381.13 | 1361.54 | 82.77 | 67.1 | 5447.37 | 0.81 | 0.86 | 5.23 | 0.32 | 1 | 10
102 | 150 | CONCLUIDO | 3.5887 | 27.87 | 24.2 | 121.01 | 1.33 | 12 | 355.57 | 61.82 | 26.5 | 10 | 117.25 | 44087.74 | 377.8 | 1361.5 | 82.5 | 67.1 | 5313.69 | 0.81 | 0.86 | 5.23 | 0.31 | 1 | 10
103 | 150 | CONCLUIDO | 3.5879 | 27.87 | 24.21 | 121.04 | 1.34 | 12 | 356.22 | 61.82 | 26.75 | 10 | 117.65 | 44167.96 | 375.74 | 1361.49 | 82.67 | 67.1 | 5398.78 | 0.81 | 0.86 | 5.23 | 0.32 | 1 | 10
104 | 150 | CONCLUIDO | 3.5983 | 27.79 | 24.18 | 131.9 | 1.35 | 11 | 356.87 | 61.82 | 27 | 9 | 118.05 | 44248.41 | 375.34 | 1361.51 | 81.65 | 67.1 | 4895.96 | 0.82 | 0.86 | 5.24 | 0.29 | 1 | 10
105 | 150 | CONCLUIDO | 3.5996 | 27.78 | 24.17 | 131.85 | 1.36 | 11 | 357.52 | 61.82 | 27.25 | 9 | 118.45 | 44329.08 | 375.38 | 1361.53 | 81.56 | 67.1 | 4847.54 | 0.82 | 0.86 | 5.23 | 0.28 | 1 | 10
106 | 150 | CONCLUIDO | 3.599 | 27.79 | 24.18 | 131.88 | 1.37 | 11 | 358.18 | 61.82 | 27.5 | 9 | 118.86 | 44409.98 | 375.85 | 1361.53 | 81.77 | 67.1 | 4953.17 | 0.82 | 0.86 | 5.23 | 0.28 | 1 | 10
107 | 150 | CONCLUIDO | 3.5985 | 27.79 | 24.18 | 131.9 | 1.38 | 11 | 358.84 | 61.82 | 27.75 | 9 | 119.27 | 44491.1 | 376.46 | 1361.5 | 81.9 | 67.1 | 5018.44 | 0.82 | 0.86 | 5.23 | 0.29 | 1 | 10
108 | 150 | CONCLUIDO | 3.5982 | 27.79 | 24.18 | 131.91 | 1.39 | 11 | 359.5 | 61.82 | 28 | 9 | 119.68 | 44572.45 | 376.01 | 1361.53 | 81.77 | 67.1 | 4955.74 | 0.82 | 0.86 | 5.23 | 0.29 | 1 | 10
109 | 150 | CONCLUIDO | 3.5999 | 27.78 | 24.17 | 131.84 | 1.4 | 11 | 360.16 | 61.82 | 28.25 | 8 | 120.09 | 44654.04 | 373.93 | 1361.57 | 81.35 | 67.1 | 4744.08 | 0.82 | 0.86 | 5.23 | 0.28 | 1 | 10
110 | 150 | CONCLUIDO | 3.6019 | 27.76 | 24.16 | 131.75 | 1.41 | 11 | 360.82 | 61.82 | 28.5 | 6 | 120.5 | 44735.86 | 373.42 | 1361.53 | 80.89 | 67.1 | 4514.23 | 0.83 | 0.86 | 5.23 | 0.26 | 1 | 10
111 | 150 | CONCLUIDO | 3.5992 | 27.78 | 24.18 | 131.87 | 1.42 | 11 | 361.49 | 61.82 | 28.75 | 6 | 120.92 | 44817.91 | 374.14 | 1361.53 | 81.28 | 67.1 | 4707.43 | 0.83 | 0.86 | 5.24 | 0.28 | 1 | 10
112 | 150 | CONCLUIDO | 3.5991 | 27.78 | 24.18 | 131.87 | 1.43 | 11 | 362.16 | 61.82 | 29 | 5 | 121.34 | 44900.33 | 374.72 | 1361.55 | 81.46 | 67.1 | 4801.26 | 0.82 | 0.86 | 5.24 | 0.28 | 1 | 10
113 | 150 | CONCLUIDO | 3.5982 | 27.79 | 24.18 | 131.91 | 1.44 | 11 | 362.83 | 61.82 | 29.25 | 4 | 121.75 | 44982.86 | 374.59 | 1361.52 | 81.56 | 67.1 | 4848.71 | 0.82 | 0.86 | 5.24 | 0.29 | 1 | 10
114 | 150 | CONCLUIDO | 3.599 | 27.79 | 24.18 | 131.87 | 1.45 | 11 | 363.5 | 61.82 | 29.5 | 2 | 122.18 | 45065.64 | 374.7 | 1361.56 | 81.39 | 67.1 | 4764.34 | 0.82 | 0.86 | 5.24 | 0.28 | 1 | 10
115 | 150 | CONCLUIDO | 3.5976 | 27.8 | 24.19 | 131.93 | 1.46 | 11 | 364.17 | 61.82 | 29.75 | 2 | 122.6 | 45148.66 | 374.91 | 1361.49 | 81.72 | 67.1 | 4930.7 | 0.82 | 0.86 | 5.24 | 0.3 | 1 | 10
116 | 150 | CONCLUIDO | 3.5981 | 27.79 | 24.18 | 131.92 | 1.47 | 11 | 364.85 | 61.82 | 30 | 2 | 123.02 | 45231.92 | 375.39 | 1361.59 | 81.73 | 67.1 | 4934.84 | 0.82 | 0.86 | 5.24 | 0.29 | 1 | 10
117 | 150 | CONCLUIDO | 3.5975 | 27.8 | 24.19 | 131.94 | 1.48 | 11 | 365.52 | 61.82 | 30.25 | 1 | 123.45 | 45315.43 | 375.92 | 1361.49 | 81.68 | 67.1 | 4908.43 | 0.82 | 0.86 | 5.24 | 0.3 | 1 | 10
118 | 150 | CONCLUIDO | 3.5977 | 27.8 | 24.19 | 131.93 | 1.49 | 11 | 366.2 | 61.82 | 30.5 | 1 | 123.88 | 45399.2 | 376.37 | 1361.51 | 81.59 | 67.1 | 4864.67 | 0.82 | 0.86 | 5.24 | 0.29 | 1 | 10
119 | 150 | CONCLUIDO | 3.5974 | 27.8 | 24.19 | 131.94 | 1.49 | 11 | 366.88 | 61.82 | 30.75 | 1 | 124.31 | 45483.22 | 377.02 | 1361.49 | 81.66 | 67.1 | 4897.33 | 0.82 | 0.86 | 5.24 | 0.3 | 1 | 10
120 | 150 | CONCLUIDO | 3.5983 | 27.79 | 24.18 | 131.9 | 1.5 | 11 | 367.57 | 61.82 | 31 | 1 | 124.74 | 45567.49 | 377.29 | 1361.49 | 81.53 | 67.1 | 4832.78 | 0.82 | 0.86 | 5.24 | 0.29 | 1 | 10
121 | 150 | CONCLUIDO | 3.5974 | 27.8 | 24.19 | 131.94 | 1.51 | 11 | 368.25 | 61.82 | 31.25 | 1 | 125.18 | 45652.02 | 377.78 | 1361.54 | 81.62 | 67.1 | 4881.56 | 0.82 | 0.86 | 5.24 | 0.3 | 1 | 10
122 | 150 | CONCLUIDO | 3.5978 | 27.8 | 24.19 | 131.93 | 1.52 | 11 | 368.94 | 61.82 | 31.5 | 1 | 125.62 | 45736.8 | 378.42 | 1361.62 | 81.48 | 67.1 | 4811.05 | 0.82 | 0.86 | 5.25 | 0.29 | 1 | 10
123 | 150 | CONCLUIDO | 3.5987 | 27.79 | 24.18 | 131.89 | 1.53 | 11 | 369.63 | 61.82 | 31.75 | 1 | 126.06 | 45821.85 | 378.75 | 1361.49 | 81.39 | 67.1 | 4762.23 | 0.82 | 0.86 | 5.24 | 0.29 | 1 | 10
124 | 150 | CONCLUIDO | 3.5986 | 27.79 | 24.18 | 131.89 | 1.54 | 11 | 370.32 | 61.82 | 32 | 0 | 126.5 | 45907.3 | 379.39 | 1361.53 | 81.38 | 67.1 | 4761.53 | 0.82 | 0.86 | 5.24 | 0.29 | 1 | 10

## RESULTADOS_0
Unnamed: 0 | Volume de calda [L] | STATUS | Capacidade operacional [ha/h] | Tempo de missao [h] | Tempo util [h] | Tempo por voo [min] | Autonomia Projetada [h] | N° Voos | MTOW [kg] | Massa Estrutura [kg] | Combustível [kg] | Abastecimentos | Massa gerador | Potência gerador [W] | Combustível consumido [L] | Calda cons [L] | Distância percorrida [km] | Distância Pulverizando [km] | RTL ACUMULADO[m] | EOC [km/km] | EOC [h/h] | Tempo de manobra [h] | Tempo rtl_rtw [h] | V pulv [m/s] | V desloc [m/s]
0 | 10 | CONCLUIDO | 3.2094 | 31.16 | 27.99 | 12.26 | 0.64 | 137 | 26.11 | 12.1 | 1 | 0 | 3.01 | 3454.41 | 81.28 | 1362.16 | 199.57 | 67.1 | 63226.15 | 0.34 | 0.75 | 5.62 | 4.09 | 1 | 10

## RESULTADOS_7
Unnamed: 0 | Volume de calda [L] | STATUS | Capacidade operacional [ha/h] | Tempo de missao [h] | Tempo util [h] | Tempo por voo [min] | Autonomia Projetada [h] | N° Voos | MTOW [kg] | Massa Estrutura [kg] | Combustível [kg] | Abastecimentos | Massa gerador | Potência gerador [W] | Combustível consumido [L] | Calda cons [L] | Distância percorrida [km] | Distância Pulverizando [km] | RTL ACUMULADO[m] | EOC [km/km] | EOC [h/h] | Tempo de manobra [h] | Tempo rtl_rtw [h] | V pulv [m/s] | V desloc [m/s]
0 | 45 | CONCLUIDO | 2.845 | 35.15 | 29.34 | 9.46 | 0.18 | 186 | 98.71 | 39.72 | 1 | 184 | 12.99 | 12407.75 | 256.56 | 1362.08 | 249.93 | 67.1 | 88160.14 | 0.27 | 0.71 | 5.52 | 5.44 | 1 | 10
1 | 45 | CONCLUIDO | 3.0482 | 32.81 | 27.94 | 11.97 | 0.22 | 140 | 99.02 | 39.72 | 1.25 | 138 | 13.05 | 12446.14 | 241.4 | 1361.77 | 204.18 | 67.1 | 65515.38 | 0.33 | 0.75 | 5.44 | 4.04 | 1 | 10
2 | 45 | CONCLUIDO | 3.1858 | 31.39 | 27.1 | 14.52 | 0.27 | 112 | 99.33 | 39.72 | 1.5 | 110 | 13.11 | 12484.55 | 230.97 | 1361.62 | 177.03 | 67.1 | 52081.85 | 0.38 | 0.77 | 5.39 | 3.2 | 1 | 10
3 | 45 | CONCLUIDO | 3.2824 | 30.47 | 26.57 | 17.14 | 0.31 | 93 | 99.64 | 39.72 | 1.75 | 91 | 13.18 | 12522.99 | 223.49 | 1361.63 | 159.31 | 67.1 | 43313.13 | 0.42 | 0.79 | 5.37 | 2.67 | 1 | 10
4 | 45 | CONCLUIDO | 3.3585 | 29.78 | 26.16 | 19.87 | 0.35 | 79 | 99.95 | 39.72 | 2 | 77 | 13.24 | 12561.45 | 216.63 | 1361.85 | 145.93 | 67.1 | 36693.13 | 0.46 | 0.8 | 5.35 | 2.27 | 1 | 10
5 | 45 | CONCLUIDO | 3.4177 | 29.26 | 25.85 | 22.48 | 0.39 | 69 | 100.27 | 39.72 | 2.25 | 67 | 13.3 | 12599.94 | 211.38 | 1361.67 | 136.48 | 67.1 | 32017.86 | 0.49 | 0.81 | 5.32 | 1.96 | 1 | 10
6 | 45 | CONCLUIDO | 3.4624 | 28.88 | 25.64 | 25.22 | 0.44 | 61 | 100.58 | 39.72 | 2.5 | 59 | 13.36 | 12638.45 | 206.55 | 1361.62 | 129.22 | 67.1 | 28429.11 | 0.52 | 0.81 | 5.32 | 1.75 | 1 | 10
7 | 45 | CONCLUIDO | 3.5074 | 28.51 | 25.41 | 28.24 | 0.48 | 54 | 100.89 | 39.72 | 2.75 | 52 | 13.42 | 12676.98 | 201.24 | 1361.54 | 122.04 | 67.1 | 24875.86 | 0.55 | 0.82 | 5.3 | 1.52 | 1 | 10
8 | 45 | CONCLUIDO | 3.5435 | 28.22 | 25.25 | 31.56 | 0.52 | 48 | 101.2 | 39.72 | 3 | 46 | 13.49 | 12715.54 | 196.47 | 1361.65 | 116.56 | 67.1 | 22162.54 | 0.58 | 0.83 | 5.29 | 1.35 | 1 | 10
9 | 45 | CONCLUIDO | 3.568 | 28.03 | 25.13 | 34.27 | 0.56 | 44 | 101.52 | 39.72 | 3.25 | 42 | 13.55 | 12754.13 | 192.14 | 1361.65 | 112.72 | 67.1 | 20266.48 | 0.6 | 0.83 | 5.29 | 1.24 | 1 | 10
10 | 45 | CONCLUIDO | 3.5955 | 27.81 | 25 | 37.5 | 0.6 | 40 | 101.83 | 39.72 | 3.5 | 38 | 13.61 | 12792.74 | 188.13 | 1361.54 | 108.46 | 67.1 | 18156.57 | 0.62 | 0.83 | 5.28 | 1.11 | 1 | 10
11 | 45 | CONCLUIDO | 3.6098 | 27.7 | 24.95 | 40.47 | 0.65 | 37 | 102.14 | 39.72 | 3.75 | 34 | 13.68 | 12831.37 | 183.87 | 1361.56 | 106.9 | 67.1 | 17389.34 | 0.63 | 0.84 | 5.28 | 1.06 | 1 | 10
12 | 45 | CONCLUIDO | 3.6307 | 27.54 | 24.86 | 43.86 | 0.69 | 34 | 102.45 | 39.72 | 4 | 23 | 13.74 | 12870.03 | 180.4 | 1361.57 | 103.3 | 67.1 | 15604.23 | 0.65 | 0.84 | 5.28 | 0.96 | 1 | 10
13 | 45 | CONCLUIDO | 3.6424 | 27.45 | 24.81 | 46.52 | 0.73 | 32 | 102.77 | 39.72 | 4.25 | 10 | 13.8 | 12908.71 | 177.9 | 1361.57 | 101.2 | 67.1 | 14564.81 | 0.66 | 0.84 | 5.3 | 0.91 | 1 | 10
14 | 45 | CONCLUIDO | 3.6391 | 27.48 | 24.83 | 46.56 | 0.77 | 32 | 103.08 | 39.72 | 4.5 | 3 | 13.87 | 12947.42 | 177.34 | 1361.58 | 101.41 | 67.1 | 14668.48 | 0.66 | 0.84 | 5.32 | 0.94 | 1 | 10
15 | 45 | CONCLUIDO | 3.6408 | 27.47 | 24.82 | 46.54 | 0.81 | 32 | 103.4 | 39.72 | 4.75 | 0 | 13.93 | 12986.15 | 177.64 | 1361.6 | 101.17 | 67.1 | 14550.54 | 0.66 | 0.84 | 5.31 | 0.93 | 1 | 10

## RESULTADOS_19
Unnamed: 0 | Volume de calda [L] | STATUS | Capacidade operacional [ha/h] | Tempo de missao [h] | Tempo util [h] | Tempo por voo [min] | Autonomia Projetada [h] | N° Voos | MTOW [kg] | Massa Estrutura [kg] | Combustível [kg] | Abastecimentos | Massa gerador | Potência gerador [W] | Combustível consumido [L] | Calda cons [L] | Distância percorrida [km] | Distância Pulverizando [km] | RTL ACUMULADO[m] | EOC [km/km] | EOC [h/h] | Tempo de manobra [h] | Tempo rtl_rtw [h] | V pulv [m/s] | V desloc [m/s]
0 | 105 | CONCLUIDO | 1.9224 | 52.02 | 34.77 | 5.76 | 0.09 | 362 | 204 | 55.27 | 1 | 360 | 42.72 | 25393.6 | 499.6 | 1362.23 | 427.11 | 67.1 | 175869.29 | 0.16 | 0.6 | 5.83 | 10.87 | 1 | 10
1 | 105 | CONCLUIDO | 2.2272 | 44.9 | 31.67 | 7.22 | 0.11 | 263 | 204.39 | 55.27 | 1.25 | 261 | 42.87 | 25442.42 | 453.68 | 1361.92 | 325.9 | 67.1 | 125758.47 | 0.21 | 0.66 | 5.65 | 7.77 | 1 | 10
2 | 105 | CONCLUIDO | 2.4436 | 40.92 | 29.96 | 8.69 | 0.13 | 207 | 204.79 | 55.27 | 1.5 | 205 | 43.02 | 25491.3 | 427.99 | 1362.1 | 269.86 | 67.1 | 98022.13 | 0.25 | 0.7 | 5.56 | 6.06 | 1 | 10
3 | 105 | CONCLUIDO | 2.6103 | 38.31 | 28.85 | 10.18 | 0.15 | 170 | 205.18 | 55.27 | 1.75 | 168 | 43.16 | 25540.22 | 410.84 | 1361.87 | 233.99 | 67.1 | 80268.64 | 0.29 | 0.72 | 5.49 | 4.95 | 1 | 10
4 | 105 | CONCLUIDO | 2.7341 | 36.57 | 28.13 | 11.64 | 0.17 | 145 | 205.58 | 55.27 | 2 | 143 | 43.31 | 25589.2 | 399.33 | 1361.87 | 210.18 | 67.1 | 68487.72 | 0.32 | 0.74 | 5.46 | 4.23 | 1 | 10
5 | 105 | CONCLUIDO | 2.84 | 35.21 | 27.54 | 13.11 | 0.19 | 126 | 205.98 | 55.27 | 2.25 | 124 | 43.46 | 25638.22 | 389.67 | 1361.67 | 191.01 | 67.1 | 58997.88 | 0.35 | 0.76 | 5.42 | 3.64 | 1 | 10
6 | 105 | CONCLUIDO | 2.9278 | 34.16 | 27.09 | 14.64 | 0.22 | 111 | 206.38 | 55.27 | 2.5 | 109 | 43.6 | 25687.3 | 382.05 | 1361.73 | 176.5 | 67.1 | 51818.07 | 0.38 | 0.77 | 5.4 | 3.19 | 1 | 10
7 | 105 | CONCLUIDO | 2.9943 | 33.4 | 26.78 | 16.07 | 0.24 | 100 | 206.78 | 55.27 | 2.75 | 98 | 43.75 | 25736.42 | 376.5 | 1361.73 | 165.94 | 67.1 | 46592.41 | 0.4 | 0.78 | 5.39 | 2.88 | 1 | 10
8 | 105 | CONCLUIDO | 3.0586 | 32.7 | 26.48 | 17.65 | 0.26 | 90 | 207.17 | 55.27 | 3 | 88 | 43.9 | 25785.6 | 371.18 | 1361.89 | 156.9 | 67.1 | 42127.17 | 0.43 | 0.79 | 5.35 | 2.58 | 1 | 10
9 | 105 | CONCLUIDO | 3.1128 | 32.12 | 26.23 | 19.2 | 0.28 | 82 | 207.57 | 55.27 | 3.25 | 80 | 44.05 | 25834.83 | 366.48 | 1361.71 | 148.53 | 67.1 | 37979.5 | 0.45 | 0.8 | 5.35 | 2.34 | 1 | 10
10 | 105 | CONCLUIDO | 3.1519 | 31.73 | 26.08 | 20.59 | 0.3 | 76 | 207.97 | 55.27 | 3.5 | 74 | 44.2 | 25884.1 | 362.9 | 1361.74 | 143.7 | 67.1 | 35593.5 | 0.47 | 0.8 | 5.34 | 2.18 | 1 | 10
11 | 105 | CONCLUIDO | 3.1936 | 31.31 | 25.91 | 22.21 | 0.32 | 70 | 208.37 | 55.27 | 3.75 | 68 | 44.35 | 25933.43 | 359.49 | 1361.74 | 137.87 | 67.1 | 32710.82 | 0.49 | 0.81 | 5.33 | 2.01 | 1 | 10
12 | 105 | CONCLUIDO | 3.2305 | 30.96 | 25.75 | 23.77 | 0.34 | 65 | 208.77 | 55.27 | 4 | 63 | 44.5 | 25982.82 | 356.1 | 1361.68 | 132.58 | 67.1 | 30087.86 | 0.51 | 0.81 | 5.33 | 1.86 | 1 | 10
13 | 105 | CONCLUIDO | 3.2615 | 30.66 | 25.62 | 25.2 | 0.36 | 61 | 209.17 | 55.27 | 4.25 | 59 | 44.65 | 26032.25 | 352.95 | 1361.64 | 128.29 | 67.1 | 27966.11 | 0.52 | 0.81 | 5.32 | 1.73 | 1 | 10
14 | 105 | CONCLUIDO | 3.2906 | 30.39 | 25.51 | 26.86 | 0.38 | 57 | 209.58 | 55.27 | 4.5 | 55 | 44.8 | 26081.73 | 350.52 | 1361.59 | 125.2 | 67.1 | 26440.05 | 0.54 | 0.82 | 5.31 | 1.62 | 1 | 10
15 | 105 | CONCLUIDO | 3.3151 | 30.16 | 25.41 | 28.23 | 0.4 | 54 | 209.98 | 55.27 | 4.75 | 52 | 44.95 | 26131.27 | 347.56 | 1361.54 | 121.89 | 67.1 | 24802.19 | 0.55 | 0.82 | 5.3 | 1.52 | 1 | 10
16 | 105 | CONCLUIDO | 3.3348 | 29.99 | 25.35 | 29.83 | 0.42 | 51 | 210.38 | 55.27 | 5 | 49 | 45.11 | 26180.86 | 345.8 | 1361.61 | 119.89 | 67.1 | 23813.99 | 0.56 | 0.82 | 5.3 | 1.46 | 1 | 10
17 | 105 | CONCLUIDO | 3.3603 | 29.76 | 25.25 | 31.56 | 0.44 | 48 | 210.78 | 55.27 | 5.25 | 46 | 45.26 | 26230.5 | 342.93 | 1361.61 | 116.55 | 67.1 | 22159.91 | 0.58 | 0.83 | 5.29 | 1.35 | 1 | 10
18 | 105 | CONCLUIDO | 3.3783 | 29.6 | 25.17 | 32.83 | 0.46 | 46 | 211.18 | 55.27 | 5.5 | 44 | 45.41 | 26280.2 | 340.57 | 1361.53 | 114.04 | 67.1 | 20915.29 | 0.59 | 0.83 | 5.29 | 1.28 | 1 | 10
19 | 105 | CONCLUIDO | 3.3927 | 29.48 | 25.13 | 34.26 | 0.48 | 44 | 211.59 | 55.27 | 5.75 | 42 | 45.57 | 26329.94 | 338.78 | 1361.57 | 112.49 | 67.1 | 20152.04 | 0.6 | 0.83 | 5.28 | 1.23 | 1 | 10
20 | 105 | CONCLUIDO | 3.4073 | 29.35 | 25.08 | 35.83 | 0.5 | 42 | 211.99 | 55.27 | 6 | 40 | 45.72 | 26379.74 | 337.19 | 1361.53 | 111.07 | 67.1 | 19450.5 | 0.6 | 0.83 | 5.28 | 1.19 | 1 | 10
21 | 105 | CONCLUIDO | 3.4253 | 29.19 | 25.01 | 37.51 | 0.52 | 40 | 212.4 | 55.27 | 6.25 | 38 | 45.87 | 26429.59 | 334.95 | 1361.62 | 108.92 | 67.1 | 18387.16 | 0.62 | 0.83 | 5.27 | 1.11 | 1 | 10
22 | 105 | CONCLUIDO | 3.4411 | 29.06 | 24.95 | 39.4 | 0.54 | 38 | 212.8 | 55.27 | 6.5 | 36 | 46.03 | 26479.5 | 333.08 | 1361.55 | 107.03 | 67.1 | 17447.72 | 0.63 | 0.84 | 5.27 | 1.06 | 1 | 10
23 | 105 | CONCLUIDO | 3.445 | 29.03 | 24.96 | 40.48 | 0.56 | 37 | 213.21 | 55.27 | 6.75 | 35 | 46.18 | 26529.46 | 331.92 | 1361.5 | 107.27 | 67.1 | 17574.36 | 0.63 | 0.84 | 5.28 | 1.07 | 1 | 10
24 | 105 | CONCLUIDO | 3.4647 | 28.86 | 24.88 | 42.65 | 0.58 | 35 | 213.61 | 55.27 | 7 | 33 | 46.34 | 26579.47 | 329.54 | 1361.55 | 104.52 | 67.1 | 16210.31 | 0.64 | 0.84 | 5.27 | 0.98 | 1 | 10
25 | 105 | CONCLUIDO | 3.4741 | 28.78 | 24.84 | 43.84 | 0.6 | 34 | 214.02 | 55.27 | 7.25 | 32 | 46.49 | 26629.54 | 328.13 | 1361.56 | 103.34 | 67.1 | 15626.6 | 0.65 | 0.84 | 5.27 | 0.95 | 1 | 10
26 | 105 | CONCLUIDO | 3.4832 | 28.71 | 24.81 | 45.1 | 0.62 | 33 | 214.42 | 55.27 | 7.5 | 31 | 46.65 | 26679.66 | 325.52 | 1361.65 | 101.96 | 67.1 | 14940.08 | 0.66 | 0.84 | 5.27 | 0.91 | 1 | 10
27 | 105 | CONCLUIDO | 3.4994 | 28.58 | 24.75 | 47.91 | 0.64 | 31 | 214.83 | 55.27 | 7.75 | 29 | 46.81 | 26729.83 | 323.68 | 1361.6 | 100.43 | 67.1 | 14182.22 | 0.67 | 0.84 | 5.26 | 0.86 | 1 | 10
28 | 105 | CONCLUIDO | 3.5079 | 28.51 | 24.73 | 49.45 | 0.66 | 30 | 215.24 | 55.27 | 8 | 28 | 46.97 | 26780.06 | 322.6 | 1361.57 | 99.49 | 67.1 | 13718.98 | 0.67 | 0.84 | 5.26 | 0.83 | 1 | 10
29 | 105 | CONCLUIDO | 3.5167 | 28.44 | 24.69 | 51.09 | 0.68 | 29 | 215.65 | 55.27 | 8.25 | 27 | 47.12 | 26830.34 | 320.51 | 1361.52 | 98.48 | 67.1 | 13219.78 | 0.68 | 0.84 | 5.26 | 0.8 | 1 | 10
30 | 105 | CONCLUIDO | 3.5261 | 28.36 | 24.66 | 52.84 | 0.7 | 28 | 216.05 | 55.27 | 8.5 | 26 | 47.28 | 26880.68 | 318.54 | 1361.6 | 97.21 | 67.1 | 12591.13 | 0.69 | 0.85 | 5.26 | 0.77 | 1 | 10
31 | 105 | CONCLUIDO | 3.5333 | 28.3 | 24.64 | 54.76 | 0.72 | 27 | 216.46 | 55.27 | 8.75 | 25 | 47.44 | 26931.07 | 316.28 | 1361.49 | 96.95 | 67.1 | 12465.45 | 0.69 | 0.85 | 5.25 | 0.75 | 1 | 10
32 | 105 | CONCLUIDO | 3.5335 | 28.3 | 24.64 | 54.76 | 0.74 | 27 | 216.87 | 55.27 | 9 | 25 | 47.6 | 26981.51 | 315.5 | 1361.5 | 96.72 | 67.1 | 12349.16 | 0.69 | 0.85 | 5.26 | 0.75 | 1 | 10
33 | 105 | CONCLUIDO | 3.5412 | 28.24 | 24.62 | 56.82 | 0.76 | 26 | 217.28 | 55.27 | 9.25 | 24 | 47.76 | 27032.02 | 314.15 | 1361.61 | 96.24 | 67.1 | 12112.24 | 0.7 | 0.85 | 5.25 | 0.73 | 1 | 10
34 | 105 | CONCLUIDO | 3.5527 | 28.15 | 24.57 | 58.96 | 0.78 | 25 | 217.69 | 55.27 | 9.5 | 23 | 47.92 | 27082.57 | 312.43 | 1361.52 | 94.27 | 67.1 | 11133.53 | 0.71 | 0.85 | 5.25 | 0.68 | 1 | 10
35 | 105 | CONCLUIDO | 3.5598 | 28.09 | 24.55 | 61.38 | 0.79 | 24 | 218.1 | 55.27 | 9.75 | 22 | 48.08 | 27133.18 | 310.54 | 1361.5 | 93.91 | 67.1 | 10959.67 | 0.71 | 0.85 | 5.25 | 0.66 | 1 | 10
36 | 105 | CONCLUIDO | 3.5714 | 28 | 24.5 | 63.92 | 0.81 | 23 | 218.51 | 55.27 | 10 | 21 | 48.24 | 27183.85 | 307.35 | 1361.57 | 92.41 | 67.1 | 10216.58 | 0.73 | 0.85 | 5.24 | 0.61 | 1 | 10
37 | 105 | CONCLUIDO | 3.5677 | 28.03 | 24.53 | 64 | 0.83 | 23 | 218.92 | 55.27 | 10.25 | 21 | 48.4 | 27234.57 | 308.15 | 1361.67 | 93.06 | 67.1 | 10541.46 | 0.72 | 0.85 | 5.25 | 0.64 | 1 | 10
38 | 105 | CONCLUIDO | 3.5785 | 27.94 | 24.49 | 66.78 | 0.85 | 22 | 219.33 | 55.27 | 10.5 | 20 | 48.56 | 27285.35 | 305.49 | 1361.5 | 92 | 67.1 | 10014.08 | 0.73 | 0.85 | 5.24 | 0.59 | 1 | 10
39 | 105 | CONCLUIDO | 3.5786 | 27.94 | 24.49 | 66.78 | 0.87 | 22 | 219.75 | 55.27 | 10.75 | 20 | 48.72 | 27336.19 | 303.37 | 1361.52 | 91.7 | 67.1 | 9865.93 | 0.73 | 0.85 | 5.25 | 0.59 | 1 | 10
40 | 105 | CONCLUIDO | 3.5856 | 27.89 | 24.47 | 69.92 | 0.89 | 21 | 220.16 | 55.27 | 11 | 19 | 48.89 | 27387.08 | 302.3 | 1361.52 | 91.17 | 67.1 | 9606.16 | 0.74 | 0.85 | 5.25 | 0.58 | 1 | 10
41 | 105 | CONCLUIDO | 3.5866 | 27.88 | 24.47 | 69.9 | 0.91 | 21 | 220.57 | 55.27 | 11.25 | 19 | 49.05 | 27438.03 | 301.67 | 1361.52 | 91.08 | 67.1 | 9560.8 | 0.74 | 0.85 | 5.25 | 0.57 | 1 | 10
42 | 105 | CONCLUIDO | 3.5975 | 27.8 | 24.42 | 73.26 | 0.92 | 20 | 220.99 | 55.27 | 11.5 | 18 | 49.21 | 27489.03 | 298.75 | 1361.61 | 89.53 | 67.1 | 8788.53 | 0.75 | 0.85 | 5.25 | 0.53 | 1 | 10
43 | 105 | CONCLUIDO | 3.5929 | 27.83 | 24.46 | 73.37 | 0.94 | 20 | 221.4 | 55.27 | 11.75 | 18 | 49.38 | 27540.09 | 298.06 | 1361.49 | 90.73 | 67.1 | 9389.77 | 0.74 | 0.85 | 5.25 | 0.56 | 1 | 10
44 | 105 | CONCLUIDO | 3.6018 | 27.76 | 24.43 | 77.14 | 0.96 | 19 | 221.81 | 55.27 | 12 | 17 | 49.54 | 27591.21 | 296.52 | 1361.49 | 89.9 | 67.1 | 8977.88 | 0.75 | 0.85 | 5.24 | 0.54 | 1 | 10
45 | 105 | CONCLUIDO | 3.6039 | 27.75 | 24.41 | 77.09 | 0.98 | 19 | 222.23 | 55.27 | 12.25 | 17 | 49.71 | 27642.51 | 293.25 | 1361.58 | 89.39 | 67.1 | 8723.01 | 0.75 | 0.85 | 5.24 | 0.52 | 1 | 10
46 | 105 | CONCLUIDO | 3.6127 | 27.68 | 24.39 | 81.29 | 1 | 18 | 222.65 | 55.27 | 12.5 | 16 | 49.87 | 27693.75 | 292.57 | 1361.56 | 88.48 | 67.1 | 8273.79 | 0.76 | 0.86 | 5.24 | 0.49 | 1 | 10
47 | 105 | CONCLUIDO | 3.6146 | 27.67 | 24.37 | 81.24 | 1.02 | 18 | 223.06 | 55.27 | 12.75 | 16 | 50.04 | 27745.04 | 292.17 | 1361.5 | 87.82 | 67.1 | 7943.6 | 0.76 | 0.86 | 5.25 | 0.48 | 1 | 10
48 | 105 | CONCLUIDO | 3.6234 | 27.6 | 24.34 | 85.92 | 1.03 | 17 | 223.48 | 55.27 | 13 | 15 | 50.21 | 27796.39 | 288 | 1361.5 | 86.96 | 67.1 | 7519.33 | 0.77 | 0.86 | 5.24 | 0.45 | 1 | 10
49 | 105 | CONCLUIDO | 3.6231 | 27.6 | 24.35 | 85.93 | 1.05 | 17 | 223.89 | 55.27 | 13.25 | 15 | 50.37 | 27847.8 | 287.51 | 1361.49 | 87.34 | 67.1 | 7711.86 | 0.77 | 0.86 | 5.24 | 0.45 | 1 | 10
50 | 105 | CONCLUIDO | 3.6211 | 27.62 | 24.36 | 85.98 | 1.07 | 17 | 224.31 | 55.27 | 13.5 | 15 | 50.54 | 27899.27 | 285.55 | 1361.49 | 87.63 | 67.1 | 7855.99 | 0.77 | 0.86 | 5.24 | 0.47 | 1 | 10
51 | 105 | CONCLUIDO | 3.6339 | 27.52 | 24.31 | 91.14 | 1.09 | 16 | 224.73 | 55.27 | 13.75 | 14 | 50.71 | 27950.8 | 282.95 | 1361.49 | 85.97 | 67.1 | 7030.85 | 0.78 | 0.86 | 5.23 | 0.41 | 1 | 10
52 | 105 | CONCLUIDO | 3.6317 | 27.54 | 24.32 | 91.21 | 1.11 | 16 | 225.15 | 55.27 | 14 | 13 | 50.88 | 28002.38 | 283.18 | 1361.49 | 86.42 | 67.1 | 7253.06 | 0.78 | 0.86 | 5.24 | 0.43 | 1 | 10
53 | 105 | CONCLUIDO | 3.6305 | 27.54 | 24.33 | 91.24 | 1.12 | 16 | 225.57 | 55.27 | 14.25 | 12 | 51.04 | 28054.03 | 280.53 | 1361.49 | 86.55 | 67.1 | 7320.51 | 0.78 | 0.86 | 5.24 | 0.44 | 1 | 10
54 | 105 | CONCLUIDO | 3.64 | 27.47 | 24.3 | 97.2 | 1.14 | 15 | 225.99 | 55.27 | 14.5 | 11 | 51.21 | 28105.73 | 280.08 | 1361.56 | 85.47 | 67.1 | 6782.63 | 0.79 | 0.86 | 5.24 | 0.41 | 1 | 10
55 | 105 | CONCLUIDO | 3.6409 | 27.47 | 24.29 | 97.17 | 1.16 | 15 | 226.41 | 55.27 | 14.75 | 11 | 51.38 | 28157.49 | 277.69 | 1361.5 | 85.33 | 67.1 | 6712.67 | 0.79 | 0.86 | 5.24 | 0.4 | 1 | 10
56 | 105 | CONCLUIDO | 3.639 | 27.48 | 24.31 | 97.23 | 1.18 | 15 | 226.83 | 55.27 | 15 | 7 | 51.55 | 28209.31 | 275.72 | 1361.49 | 85.67 | 67.1 | 6885.51 | 0.78 | 0.86 | 5.25 | 0.41 | 1 | 10
57 | 105 | CONCLUIDO | 3.6397 | 27.48 | 24.3 | 97.21 | 1.19 | 15 | 227.25 | 55.27 | 15.25 | 4 | 51.72 | 28261.2 | 274.7 | 1361.49 | 85.43 | 67.1 | 6763.06 | 0.79 | 0.86 | 5.25 | 0.41 | 1 | 10
58 | 105 | CONCLUIDO | 3.6384 | 27.48 | 24.31 | 97.25 | 1.21 | 15 | 227.67 | 55.27 | 15.5 | 3 | 51.9 | 28313.14 | 274.04 | 1361.5 | 85.43 | 67.1 | 6765.55 | 0.79 | 0.86 | 5.26 | 0.42 | 1 | 10
59 | 105 | CONCLUIDO | 3.6481 | 27.41 | 24.28 | 104.05 | 1.23 | 14 | 228.09 | 55.27 | 15.75 | 1 | 52.07 | 28365.14 | 273.39 | 1361.52 | 84.58 | 67.1 | 6342.9 | 0.79 | 0.86 | 5.25 | 0.39 | 1 | 10
60 | 105 | CONCLUIDO | 3.6481 | 27.41 | 24.28 | 104.05 | 1.24 | 14 | 228.51 | 55.27 | 16 | 0 | 52.24 | 28417.2 | 273.82 | 1361.54 | 84.55 | 67.1 | 6330.11 | 0.79 | 0.86 | 5.25 | 0.39 | 1 | 10

## RESULTADOS_10
Unnamed: 0 | Volume de calda [L] | STATUS | Capacidade operacional [ha/h] | Tempo de missao [h] | Tempo util [h] | Tempo por voo [min] | Autonomia Projetada [h] | N° Voos | MTOW [kg] | Massa Estrutura [kg] | Combustível [kg] | Abastecimentos | Massa gerador | Potência gerador [W] | Combustível consumido [L] | Calda cons [L] | Distância percorrida [km] | Distância Pulverizando [km] | RTL ACUMULADO[m] | EOC [km/km] | EOC [h/h] | Tempo de manobra [h] | Tempo rtl_rtw [h] | V pulv [m/s] | V desloc [m/s]
0 | 60 | CONCLUIDO | 2.5893 | 38.62 | 30.64 | 8.03 | 0.14 | 229 | 124.63 | 45 | 1 | 227 | 18.64 | 15605.44 | 316.59 | 1361.95 | 291.78 | 67.1 | 108868.54 | 0.23 | 0.68 | 5.6 | 6.74 | 1 | 10
1 | 60 | CONCLUIDO | 2.8217 | 35.44 | 28.91 | 10.09 | 0.18 | 172 | 124.96 | 45 | 1.25 | 170 | 18.71 | 15645.96 | 296.54 | 1362.14 | 235.8 | 67.1 | 81166.79 | 0.28 | 0.72 | 5.5 | 5.01 | 1 | 10
2 | 60 | CONCLUIDO | 2.9834 | 33.52 | 27.89 | 12.21 | 0.21 | 137 | 125.29 | 45 | 1.5 | 135 | 18.79 | 15686.51 | 283.75 | 1361.85 | 202.19 | 67.1 | 64532.5 | 0.33 | 0.75 | 5.45 | 3.99 | 1 | 10
3 | 60 | CONCLUIDO | 3.1054 | 32.2 | 27.16 | 14.29 | 0.25 | 114 | 125.62 | 45 | 1.75 | 112 | 18.87 | 15727.09 | 274.09 | 1361.67 | 178.8 | 67.1 | 52953.28 | 0.38 | 0.77 | 5.4 | 3.26 | 1 | 10
4 | 60 | CONCLUIDO | 3.1956 | 31.29 | 26.68 | 16.5 | 0.28 | 97 | 125.95 | 45 | 2 | 95 | 18.95 | 15767.7 | 266.94 | 1361.63 | 163.12 | 67.1 | 45200.01 | 0.41 | 0.78 | 5.37 | 2.79 | 1 | 10
5 | 60 | CONCLUIDO | 3.2632 | 30.64 | 26.34 | 18.59 | 0.31 | 85 | 126.28 | 45 | 2.25 | 83 | 19.03 | 15808.34 | 261.1 | 1361.68 | 151.58 | 67.1 | 39488.69 | 0.44 | 0.79 | 5.36 | 2.44 | 1 | 10
6 | 60 | CONCLUIDO | 3.3232 | 30.09 | 26.04 | 20.83 | 0.35 | 75 | 126.61 | 45 | 2.5 | 73 | 19.11 | 15849 | 256.27 | 1361.82 | 142.42 | 67.1 | 34957.62 | 0.47 | 0.8 | 5.33 | 2.15 | 1 | 10
7 | 60 | CONCLUIDO | 3.373 | 29.65 | 25.8 | 23.11 | 0.38 | 67 | 126.94 | 45 | 2.75 | 65 | 19.19 | 15889.69 | 251.35 | 1361.55 | 134.57 | 67.1 | 31073.68 | 0.5 | 0.81 | 5.32 | 1.91 | 1 | 10
8 | 60 | CONCLUIDO | 3.4178 | 29.26 | 25.59 | 25.59 | 0.42 | 60 | 127.27 | 45 | 3 | 58 | 19.27 | 15930.42 | 246.9 | 1361.68 | 128.01 | 67.1 | 27828.5 | 0.52 | 0.82 | 5.3 | 1.7 | 1 | 10
9 | 60 | CONCLUIDO | 3.447 | 29.01 | 25.47 | 27.79 | 0.45 | 55 | 127.6 | 45 | 3.25 | 53 | 19.35 | 15971.17 | 243.3 | 1361.58 | 123.55 | 67.1 | 25624.97 | 0.54 | 0.82 | 5.31 | 1.58 | 1 | 10
10 | 60 | CONCLUIDO | 3.4751 | 28.78 | 25.34 | 29.81 | 0.48 | 51 | 127.93 | 45 | 3.5 | 49 | 19.43 | 16011.95 | 239.89 | 1361.63 | 119.53 | 67.1 | 23636.47 | 0.56 | 0.82 | 5.3 | 1.45 | 1 | 10
11 | 60 | CONCLUIDO | 3.5097 | 28.49 | 25.18 | 32.85 | 0.52 | 46 | 128.26 | 45 | 3.75 | 44 | 19.51 | 16052.76 | 235.69 | 1361.83 | 114.1 | 67.1 | 20946.84 | 0.59 | 0.83 | 5.3 | 1.29 | 1 | 10
12 | 60 | CONCLUIDO | 3.5308 | 28.32 | 25.09 | 35.01 | 0.55 | 43 | 128.59 | 45 | 4 | 41 | 19.59 | 16093.6 | 233 | 1361.59 | 111.28 | 67.1 | 19549.55 | 0.6 | 0.83 | 5.29 | 1.2 | 1 | 10
13 | 60 | CONCLUIDO | 3.5501 | 28.17 | 25.01 | 37.52 | 0.58 | 40 | 128.92 | 45 | 4.25 | 38 | 19.68 | 16134.46 | 229.4 | 1361.5 | 108.74 | 67.1 | 18293.16 | 0.62 | 0.83 | 5.28 | 1.12 | 1 | 10
14 | 60 | CONCLUIDO | 3.568 | 28.03 | 24.95 | 40.46 | 0.62 | 37 | 129.25 | 45 | 4.5 | 35 | 19.76 | 16175.36 | 225.88 | 1361.53 | 106.6 | 67.1 | 17238.79 | 0.63 | 0.84 | 5.28 | 1.06 | 1 | 10
15 | 60 | CONCLUIDO | 3.5836 | 27.91 | 24.88 | 42.65 | 0.65 | 35 | 129.59 | 45 | 4.75 | 33 | 19.84 | 16216.29 | 222.44 | 1361.56 | 104.68 | 67.1 | 16289.89 | 0.64 | 0.84 | 5.26 | 0.98 | 1 | 10
16 | 60 | CONCLUIDO | 3.5979 | 27.79 | 24.82 | 45.12 | 0.68 | 33 | 129.92 | 45 | 5 | 31 | 19.92 | 16257.24 | 219.72 | 1361.52 | 102.42 | 67.1 | 15172.12 | 0.66 | 0.84 | 5.27 | 0.93 | 1 | 10
17 | 60 | CONCLUIDO | 3.6141 | 27.67 | 24.74 | 47.89 | 0.71 | 31 | 130.25 | 45 | 5.25 | 29 | 20 | 16298.23 | 216.13 | 1361.52 | 100.24 | 67.1 | 14087.86 | 0.67 | 0.84 | 5.26 | 0.85 | 1 | 10
18 | 60 | CONCLUIDO | 3.6259 | 27.58 | 24.71 | 51.12 | 0.74 | 29 | 130.58 | 45 | 5.5 | 27 | 20.09 | 16339.24 | 213.07 | 1361.62 | 98.38 | 67.1 | 13170.95 | 0.68 | 0.84 | 5.28 | 0.81 | 1 | 10
19 | 60 | CONCLUIDO | 3.6405 | 27.47 | 24.65 | 54.77 | 0.78 | 27 | 130.92 | 45 | 5.75 | 24 | 20.17 | 16380.29 | 208.44 | 1361.53 | 97.03 | 67.1 | 12503.08 | 0.69 | 0.85 | 5.26 | 0.75 | 1 | 10
20 | 60 | CONCLUIDO | 3.6464 | 27.42 | 24.63 | 56.83 | 0.81 | 26 | 131.25 | 45 | 6 | 21 | 20.25 | 16421.36 | 206.35 | 1361.53 | 96.1 | 67.1 | 12046.64 | 0.7 | 0.85 | 5.26 | 0.73 | 1 | 10
21 | 60 | CONCLUIDO | 3.6551 | 27.36 | 24.59 | 59.01 | 0.84 | 25 | 131.58 | 45 | 6.25 | 14 | 20.34 | 16462.46 | 203.98 | 1361.49 | 94.32 | 67.1 | 11162.18 | 0.71 | 0.85 | 5.28 | 0.7 | 1 | 10
22 | 60 | CONCLUIDO | 3.654 | 27.37 | 24.6 | 59.03 | 0.87 | 25 | 131.92 | 45 | 6.5 | 5 | 20.42 | 16503.6 | 202.56 | 1361.77 | 94.62 | 67.1 | 11311.8 | 0.71 | 0.85 | 5.27 | 0.7 | 1 | 10
23 | 60 | CONCLUIDO | 3.66 | 27.32 | 24.58 | 61.44 | 0.9 | 24 | 132.25 | 45 | 6.75 | 3 | 20.5 | 16544.76 | 202.47 | 1361.71 | 93.72 | 67.1 | 10866.31 | 0.72 | 0.85 | 5.28 | 0.68 | 1 | 10
24 | 60 | CONCLUIDO | 3.6586 | 27.33 | 24.59 | 61.47 | 0.93 | 24 | 132.58 | 45 | 7 | 1 | 20.59 | 16585.95 | 203.24 | 1361.84 | 94.13 | 67.1 | 11068.52 | 0.71 | 0.85 | 5.28 | 0.69 | 1 | 10
25 | 60 | CONCLUIDO | 3.6588 | 27.33 | 24.59 | 61.46 | 0.96 | 24 | 132.92 | 45 | 7.25 | 0 | 20.67 | 16627.17 | 203.68 | 1361.76 | 94.09 | 67.1 | 11050.65 | 0.71 | 0.85 | 5.28 | 0.69 | 1 | 10

## RESULTADOS_25
Unnamed: 0 | Volume de calda [L] | STATUS | Capacidade operacional [ha/h] | Tempo de missao [h] | Tempo util [h] | Tempo por voo [min] | Autonomia Projetada [h] | N° Voos | MTOW [kg] | Massa Estrutura [kg] | Combustível [kg] | Abastecimentos | Massa gerador | Potência gerador [W] | Combustível consumido [L] | Calda cons [L] | Distância percorrida [km] | Distância Pulverizando [km] | RTL ACUMULADO[m] | EOC [km/km] | EOC [h/h] | Tempo de manobra [h] | Tempo rtl_rtw [h] | V pulv [m/s] | V desloc [m/s]
0 | 135 | CONCLUIDO | 1.5447 | 64.74 | 38.18 | 4.88 | 0.07 | 469 | 263.32 | 59.89 | 1 | 467 | 67.43 | 32710.1 | 645.66 | 1362.53 | 539.04 | 67.1 | 231298.8 | 0.12 | 0.55 | 6 | 14.26 | 1 | 10
1 | 135 | CONCLUIDO | 1.8734 | 53.38 | 33.79 | 6.13 | 0.08 | 331 | 263.79 | 59.89 | 1.25 | 329 | 67.65 | 32767.75 | 570.66 | 1362.17 | 394.95 | 67.1 | 159946.7 | 0.17 | 0.62 | 5.78 | 9.89 | 1 | 10
2 | 135 | CONCLUIDO | 2.116 | 47.26 | 31.46 | 7.37 | 0.1 | 256 | 264.25 | 59.89 | 1.5 | 254 | 67.87 | 32825.49 | 530.39 | 1362.3 | 319.31 | 67.1 | 122500.76 | 0.21 | 0.66 | 5.63 | 7.56 | 1 | 10
3 | 135 | CONCLUIDO | 2.3013 | 43.45 | 30.03 | 8.62 | 0.12 | 209 | 264.72 | 59.89 | 1.75 | 207 | 68.09 | 32883.31 | 505.47 | 1362.09 | 272.51 | 67.1 | 99333.88 | 0.25 | 0.7 | 5.56 | 6.13 | 1 | 10
4 | 135 | CONCLUIDO | 2.4463 | 40.88 | 29.08 | 9.86 | 0.13 | 177 | 265.19 | 59.89 | 2 | 175 | 68.31 | 32941.21 | 488.5 | 1361.88 | 241.17 | 67.1 | 83824.29 | 0.28 | 0.72 | 5.51 | 5.18 | 1 | 10
5 | 135 | CONCLUIDO | 2.5677 | 38.95 | 28.36 | 11.12 | 0.15 | 153 | 265.66 | 59.89 | 2.25 | 151 | 68.53 | 32999.19 | 475.61 | 1361.92 | 217.62 | 67.1 | 72172.14 | 0.31 | 0.74 | 5.47 | 4.46 | 1 | 10
6 | 135 | CONCLUIDO | 2.6679 | 37.48 | 27.8 | 12.36 | 0.17 | 135 | 266.13 | 59.89 | 2.5 | 133 | 68.75 | 33057.26 | 465.52 | 1361.69 | 199.48 | 67.1 | 63190.12 | 0.34 | 0.75 | 5.44 | 3.91 | 1 | 10
7 | 135 | CONCLUIDO | 2.7507 | 36.35 | 27.38 | 13.58 | 0.18 | 121 | 266.6 | 59.89 | 2.75 | 119 | 68.97 | 33115.41 | 457.64 | 1361.75 | 186.54 | 67.1 | 56787.72 | 0.36 | 0.76 | 5.4 | 3.49 | 1 | 10
8 | 135 | CONCLUIDO | 2.8263 | 35.38 | 27.02 | 14.87 | 0.2 | 109 | 267.08 | 59.89 | 3 | 107 | 69.19 | 33173.65 | 450.61 | 1361.78 | 173.68 | 67.1 | 50420.34 | 0.39 | 0.77 | 5.4 | 3.12 | 1 | 10
9 | 135 | CONCLUIDO | 2.8854 | 34.66 | 26.75 | 16.05 | 0.22 | 100 | 267.55 | 59.89 | 3.25 | 98 | 69.41 | 33231.97 | 445.34 | 1361.76 | 165.6 | 67.1 | 46425.17 | 0.41 | 0.78 | 5.37 | 2.85 | 1 | 10
10 | 135 | CONCLUIDO | 2.939 | 34.02 | 26.52 | 17.3 | 0.23 | 92 | 268.02 | 59.89 | 3.5 | 90 | 69.64 | 33290.38 | 440.69 | 1361.81 | 157.72 | 67.1 | 42525.79 | 0.43 | 0.79 | 5.37 | 2.62 | 1 | 10
11 | 135 | CONCLUIDO | 2.985 | 33.5 | 26.35 | 18.6 | 0.25 | 85 | 268.5 | 59.89 | 3.75 | 83 | 69.86 | 33348.87 | 437.08 | 1361.63 | 152.1 | 67.1 | 39751.7 | 0.44 | 0.79 | 5.36 | 2.46 | 1 | 10
12 | 135 | CONCLUIDO | 3.0302 | 33 | 26.15 | 19.86 | 0.26 | 79 | 268.97 | 59.89 | 4 | 77 | 70.09 | 33407.45 | 432.65 | 1361.68 | 145.86 | 67.1 | 36659.41 | 0.46 | 0.8 | 5.34 | 2.26 | 1 | 10
13 | 135 | CONCLUIDO | 3.0667 | 32.61 | 26.01 | 21.09 | 0.28 | 74 | 269.45 | 59.89 | 4.25 | 72 | 70.31 | 33466.11 | 429.67 | 1361.65 | 141.36 | 67.1 | 34436.38 | 0.47 | 0.8 | 5.34 | 2.12 | 1 | 10
14 | 135 | CONCLUIDO | 3.1085 | 32.17 | 25.83 | 22.46 | 0.3 | 69 | 269.92 | 59.89 | 4.5 | 67 | 70.54 | 33524.86 | 425.97 | 1361.7 | 135.89 | 67.1 | 31727.09 | 0.49 | 0.81 | 5.31 | 1.93 | 1 | 10
15 | 135 | CONCLUIDO | 3.1368 | 31.88 | 25.74 | 23.76 | 0.31 | 65 | 270.4 | 59.89 | 4.75 | 63 | 70.76 | 33583.7 | 423.6 | 1361.63 | 132.67 | 67.1 | 30135.6 | 0.51 | 0.81 | 5.31 | 1.85 | 1 | 10
16 | 135 | CONCLUIDO | 3.1614 | 31.63 | 25.64 | 24.82 | 0.33 | 62 | 270.88 | 59.89 | 5 | 60 | 70.99 | 33642.62 | 421.21 | 1361.7 | 129.05 | 67.1 | 28341.87 | 0.52 | 0.81 | 5.32 | 1.75 | 1 | 10
17 | 135 | CONCLUIDO | 3.1831 | 31.42 | 25.58 | 26.01 | 0.34 | 59 | 271.36 | 59.89 | 5.25 | 57 | 71.22 | 33701.64 | 419.36 | 1361.58 | 127.11 | 67.1 | 27386.4 | 0.53 | 0.82 | 5.32 | 1.69 | 1 | 10
18 | 135 | CONCLUIDO | 3.2105 | 31.15 | 25.46 | 27.28 | 0.36 | 56 | 271.84 | 59.89 | 5.5 | 54 | 71.45 | 33760.74 | 416.77 | 1361.51 | 123.78 | 67.1 | 25736.94 | 0.54 | 0.82 | 5.3 | 1.57 | 1 | 10
19 | 135 | CONCLUIDO | 3.2338 | 30.92 | 25.39 | 28.74 | 0.38 | 53 | 272.32 | 59.89 | 5.75 | 51 | 71.68 | 33820.05 | 414.84 | 1361.68 | 120.95 | 67.1 | 24333.98 | 0.55 | 0.82 | 5.31 | 1.5 | 1 | 10
20 | 135 | CONCLUIDO | 3.2468 | 30.8 | 25.37 | 29.84 | 0.39 | 51 | 272.8 | 59.89 | 6 | 49 | 71.91 | 33879.33 | 413.59 | 1361.61 | 120.05 | 67.1 | 23896.03 | 0.56 | 0.82 | 5.31 | 1.47 | 1 | 10
21 | 135 | CONCLUIDO | 3.2668 | 30.61 | 25.28 | 30.96 | 0.41 | 49 | 273.28 | 59.89 | 6.25 | 47 | 72.14 | 33938.7 | 411.19 | 1361.67 | 117.19 | 67.1 | 22476.69 | 0.57 | 0.83 | 5.3 | 1.39 | 1 | 10
22 | 135 | CONCLUIDO | 3.2858 | 30.43 | 25.2 | 32.18 | 0.42 | 47 | 273.76 | 59.89 | 6.5 | 45 | 72.37 | 33998.16 | 409.15 | 1361.59 | 115.49 | 67.1 | 21634.35 | 0.58 | 0.83 | 5.28 | 1.31 | 1 | 10
23 | 135 | CONCLUIDO | 3.3013 | 30.29 | 25.16 | 33.55 | 0.44 | 45 | 274.24 | 59.89 | 6.75 | 43 | 72.61 | 34057.71 | 407.78 | 1361.62 | 113.87 | 67.1 | 20835.47 | 0.59 | 0.83 | 5.28 | 1.27 | 1 | 10
24 | 135 | CONCLUIDO | 3.3188 | 30.13 | 25.1 | 35.03 | 0.45 | 43 | 274.73 | 59.89 | 7 | 41 | 72.84 | 34117.35 | 406.27 | 1361.71 | 111.41 | 67.1 | 19615.18 | 0.6 | 0.83 | 5.29 | 1.21 | 1 | 10
25 | 135 | CONCLUIDO | 3.3362 | 29.97 | 25.05 | 36.66 | 0.47 | 41 | 275.21 | 59.89 | 7.25 | 39 | 73.08 | 34177.09 | 404.34 | 1361.56 | 109.82 | 67.1 | 18827.32 | 0.61 | 0.83 | 5.28 | 1.15 | 1 | 10
26 | 135 | CONCLUIDO | 3.3454 | 29.89 | 25.02 | 37.53 | 0.48 | 40 | 275.7 | 59.89 | 7.5 | 38 | 73.31 | 34236.91 | 403.3 | 1361.54 | 109.01 | 67.1 | 18431.99 | 0.62 | 0.83 | 5.28 | 1.12 | 1 | 10
27 | 135 | CONCLUIDO | 3.3529 | 29.82 | 25 | 38.46 | 0.5 | 39 | 276.18 | 59.89 | 7.75 | 37 | 73.55 | 34296.82 | 401.7 | 1361.52 | 108.21 | 67.1 | 18033.71 | 0.62 | 0.83 | 5.28 | 1.11 | 1 | 10
28 | 135 | CONCLUIDO | 3.3721 | 29.66 | 24.93 | 40.43 | 0.51 | 37 | 276.67 | 59.89 | 8 | 35 | 73.78 | 34356.83 | 400.17 | 1361.52 | 106.18 | 67.1 | 17028.85 | 0.63 | 0.84 | 5.27 | 1.04 | 1 | 10
29 | 135 | CONCLUIDO | 3.3811 | 29.58 | 24.9 | 41.51 | 0.53 | 36 | 277.16 | 59.89 | 8.25 | 34 | 74.02 | 34416.93 | 398.72 | 1361.6 | 105.24 | 67.1 | 16565.52 | 0.64 | 0.84 | 5.27 | 1.01 | 1 | 10
30 | 135 | CONCLUIDO | 3.3889 | 29.51 | 24.89 | 42.66 | 0.55 | 35 | 277.65 | 59.89 | 8.5 | 33 | 74.26 | 34477.13 | 397.63 | 1361.53 | 104.59 | 67.1 | 16243.34 | 0.64 | 0.84 | 5.27 | 0.99 | 1 | 10
31 | 135 | CONCLUIDO | 3.399 | 29.42 | 24.85 | 43.85 | 0.56 | 34 | 278.13 | 59.89 | 8.75 | 32 | 74.5 | 34537.41 | 396.71 | 1361.54 | 103.47 | 67.1 | 15689.29 | 0.65 | 0.84 | 5.27 | 0.95 | 1 | 10
32 | 135 | CONCLUIDO | 3.4104 | 29.32 | 24.8 | 45.09 | 0.58 | 33 | 278.62 | 59.89 | 9 | 31 | 74.74 | 34597.8 | 394.79 | 1361.51 | 102.01 | 67.1 | 14962.76 | 0.66 | 0.84 | 5.26 | 0.91 | 1 | 10
33 | 135 | CONCLUIDO | 3.4206 | 29.23 | 24.76 | 46.43 | 0.59 | 32 | 279.11 | 59.89 | 9.25 | 30 | 74.98 | 34658.27 | 393.12 | 1361.55 | 100.85 | 67.1 | 14391.36 | 0.67 | 0.84 | 5.26 | 0.87 | 1 | 10
34 | 135 | CONCLUIDO | 3.4282 | 29.17 | 24.75 | 47.9 | 0.6 | 31 | 279.61 | 59.89 | 9.5 | 29 | 75.22 | 34718.84 | 392.29 | 1361.6 | 100.1 | 67.1 | 14021.58 | 0.67 | 0.84 | 5.27 | 0.86 | 1 | 10
35 | 135 | CONCLUIDO | 3.4358 | 29.1 | 24.74 | 49.47 | 0.62 | 30 | 280.1 | 59.89 | 9.75 | 28 | 75.46 | 34779.51 | 391.97 | 1361.55 | 99.82 | 67.1 | 13884.03 | 0.67 | 0.84 | 5.26 | 0.84 | 1 | 10
36 | 135 | CONCLUIDO | 3.4466 | 29.01 | 24.7 | 51.09 | 0.63 | 29 | 280.59 | 59.89 | 10 | 27 | 75.7 | 34840.27 | 389.56 | 1361.49 | 98.62 | 67.1 | 13287.52 | 0.68 | 0.84 | 5.26 | 0.8 | 1 | 10
37 | 135 | CONCLUIDO | 3.444 | 29.04 | 24.72 | 51.14 | 0.65 | 29 | 281.08 | 59.89 | 10.25 | 27 | 75.95 | 34901.13 | 389.83 | 1361.52 | 99.49 | 67.1 | 13725.12 | 0.67 | 0.84 | 5.26 | 0.82 | 1 | 10
38 | 135 | CONCLUIDO | 3.4558 | 28.94 | 24.67 | 52.86 | 0.66 | 28 | 281.58 | 59.89 | 10.5 | 26 | 76.19 | 34962.08 | 387.4 | 1361.52 | 97.33 | 67.1 | 12648.94 | 0.69 | 0.85 | 5.27 | 0.77 | 1 | 10
39 | 135 | CONCLUIDO | 3.4666 | 28.85 | 24.63 | 54.73 | 0.68 | 27 | 282.07 | 59.89 | 10.75 | 25 | 76.44 | 35023.13 | 386.07 | 1361.58 | 96.41 | 67.1 | 12195.55 | 0.7 | 0.85 | 5.25 | 0.74 | 1 | 10
40 | 135 | CONCLUIDO | 3.4649 | 28.86 | 24.64 | 54.76 | 0.69 | 27 | 282.57 | 59.89 | 11 | 25 | 76.68 | 35084.28 | 385.45 | 1361.57 | 96.68 | 67.1 | 12327.98 | 0.69 | 0.85 | 5.26 | 0.75 | 1 | 10
41 | 135 | CONCLUIDO | 3.4752 | 28.78 | 24.61 | 56.79 | 0.71 | 26 | 283.06 | 59.89 | 11.25 | 24 | 76.93 | 35145.53 | 384.21 | 1361.5 | 95.8 | 67.1 | 11895.03 | 0.7 | 0.85 | 5.25 | 0.72 | 1 | 10
42 | 135 | CONCLUIDO | 3.4845 | 28.7 | 24.58 | 59 | 0.72 | 25 | 283.56 | 59.89 | 11.5 | 23 | 77.18 | 35206.88 | 382.31 | 1361.78 | 94.8 | 67.1 | 11397.44 | 0.71 | 0.85 | 5.25 | 0.69 | 1 | 10
43 | 135 | CONCLUIDO | 3.4866 | 28.68 | 24.56 | 58.95 | 0.74 | 25 | 284.06 | 59.89 | 11.75 | 23 | 77.42 | 35268.32 | 381.42 | 1361.6 | 94.24 | 67.1 | 11119.14 | 0.71 | 0.85 | 5.25 | 0.67 | 1 | 10
44 | 135 | CONCLUIDO | 3.4929 | 28.63 | 24.56 | 61.41 | 0.75 | 24 | 284.56 | 59.89 | 12 | 22 | 77.67 | 35329.87 | 381.18 | 1361.54 | 94.37 | 67.1 | 11189.08 | 0.71 | 0.85 | 5.25 | 0.67 | 1 | 10
45 | 135 | CONCLUIDO | 3.4946 | 28.62 | 24.55 | 61.37 | 0.77 | 24 | 285.06 | 59.89 | 12.25 | 22 | 77.92 | 35391.51 | 379.15 | 1361.57 | 93.48 | 67.1 | 10743.42 | 0.72 | 0.85 | 5.26 | 0.66 | 1 | 10
46 | 135 | CONCLUIDO | 3.5039 | 28.54 | 24.52 | 63.98 | 0.78 | 23 | 285.56 | 59.89 | 12.5 | 21 | 78.17 | 35453.26 | 379.01 | 1361.54 | 93 | 67.1 | 10510.51 | 0.72 | 0.85 | 5.25 | 0.63 | 1 | 10
47 | 135 | CONCLUIDO | 3.5012 | 28.56 | 24.55 | 64.03 | 0.79 | 23 | 286.06 | 59.89 | 12.75 | 21 | 78.42 | 35515.1 | 378.29 | 1361.54 | 93.78 | 67.1 | 10901.91 | 0.72 | 0.85 | 5.25 | 0.65 | 1 | 10
48 | 135 | CONCLUIDO | 3.513 | 28.47 | 24.5 | 66.82 | 0.81 | 22 | 286.56 | 59.89 | 13 | 20 | 78.68 | 35577.18 | 376.59 | 1361.54 | 92.01 | 67.1 | 10018.69 | 0.73 | 0.85 | 5.25 | 0.61 | 1 | 10
49 | 135 | CONCLUIDO | 3.5144 | 28.45 | 24.49 | 66.79 | 0.82 | 22 | 287.07 | 59.89 | 13.25 | 20 | 78.93 | 35639.23 | 375.25 | 1361.51 | 91.72 | 67.1 | 9873.17 | 0.73 | 0.85 | 5.25 | 0.6 | 1 | 10
50 | 135 | CONCLUIDO | 3.524 | 28.38 | 24.46 | 69.89 | 0.84 | 21 | 287.57 | 59.89 | 13.5 | 19 | 79.18 | 35701.38 | 373.86 | 1361.54 | 91 | 67.1 | 9518.45 | 0.74 | 0.85 | 5.24 | 0.57 | 1 | 10
51 | 135 | CONCLUIDO | 3.5204 | 28.41 | 24.49 | 69.97 | 0.85 | 21 | 288.08 | 59.89 | 13.75 | 19 | 79.44 | 35763.64 | 374.22 | 1361.52 | 91.77 | 67.1 | 9904.39 | 0.73 | 0.85 | 5.25 | 0.6 | 1 | 10
52 | 135 | CONCLUIDO | 3.5337 | 28.3 | 24.43 | 73.3 | 0.86 | 20 | 288.58 | 59.89 | 14 | 18 | 79.69 | 35826 | 371.47 | 1361.52 | 89.98 | 67.1 | 9013.35 | 0.75 | 0.85 | 5.25 | 0.54 | 1 | 10
53 | 135 | CONCLUIDO | 3.534 | 28.3 | 24.43 | 73.3 | 0.88 | 20 | 289.09 | 59.89 | 14.25 | 18 | 79.95 | 35888.47 | 370.91 | 1361.53 | 89.82 | 67.1 | 8935.8 | 0.75 | 0.85 | 5.25 | 0.54 | 1 | 10
54 | 135 | CONCLUIDO | 3.5333 | 28.3 | 24.44 | 73.31 | 0.89 | 20 | 289.6 | 59.89 | 14.5 | 18 | 80.21 | 35951.04 | 370.81 | 1361.59 | 89.99 | 67.1 | 9019.68 | 0.75 | 0.85 | 5.25 | 0.55 | 1 | 10
55 | 135 | CONCLUIDO | 3.5417 | 28.24 | 24.42 | 77.12 | 0.91 | 19 | 290.1 | 59.89 | 14.75 | 17 | 80.47 | 36013.72 | 369.4 | 1361.61 | 89.43 | 67.1 | 8744.21 | 0.75 | 0.85 | 5.25 | 0.53 | 1 | 10
56 | 135 | CONCLUIDO | 3.5409 | 28.24 | 24.43 | 77.14 | 0.92 | 19 | 290.61 | 59.89 | 15 | 17 | 80.73 | 36076.5 | 369.19 | 1361.51 | 89.9 | 67.1 | 8977.22 | 0.75 | 0.85 | 5.24 | 0.54 | 1 | 10
57 | 135 | CONCLUIDO | 3.5428 | 28.23 | 24.41 | 77.09 | 0.93 | 19 | 291.12 | 59.89 | 15.25 | 17 | 80.99 | 36139.39 | 366.99 | 1361.61 | 89.27 | 67.1 | 8664.59 | 0.75 | 0.85 | 5.25 | 0.52 | 1 | 10
58 | 135 | CONCLUIDO | 3.5522 | 28.15 | 24.39 | 81.3 | 0.95 | 18 | 291.63 | 59.89 | 15.5 | 16 | 81.25 | 36202.38 | 366.13 | 1361.51 | 88.42 | 67.1 | 8245.55 | 0.76 | 0.86 | 5.25 | 0.5 | 1 | 10
59 | 135 | CONCLUIDO | 3.5533 | 28.14 | 24.38 | 81.26 | 0.96 | 18 | 292.15 | 59.89 | 15.75 | 16 | 81.51 | 36265.48 | 365.5 | 1361.58 | 88.18 | 67.1 | 8123.18 | 0.76 | 0.86 | 5.24 | 0.49 | 1 | 10
60 | 135 | CONCLUIDO | 3.555 | 28.13 | 24.37 | 81.22 | 0.97 | 18 | 292.66 | 59.89 | 16 | 16 | 81.77 | 36328.69 | 365.29 | 1361.49 | 88.02 | 67.1 | 8045.55 | 0.76 | 0.86 | 5.24 | 0.47 | 1 | 10
61 | 135 | CONCLUIDO | 3.5631 | 28.07 | 24.35 | 85.95 | 0.99 | 17 | 293.17 | 59.89 | 16.25 | 15 | 82.03 | 36392.01 | 362.76 | 1361.49 | 87.13 | 67.1 | 7605.37 | 0.77 | 0.86 | 5.25 | 0.46 | 1 | 10
62 | 135 | CONCLUIDO | 3.5639 | 28.06 | 24.35 | 85.93 | 1 | 17 | 293.69 | 59.89 | 16.5 | 15 | 82.3 | 36455.44 | 362.26 | 1361.56 | 87.18 | 67.1 | 7631.02 | 0.77 | 0.86 | 5.24 | 0.45 | 1 | 10
63 | 135 | CONCLUIDO | 3.5651 | 28.05 | 24.34 | 85.9 | 1.01 | 17 | 294.2 | 59.89 | 16.75 | 15 | 82.56 | 36518.97 | 361.28 | 1361.51 | 86.81 | 67.1 | 7445.71 | 0.77 | 0.86 | 5.24 | 0.44 | 1 | 10
64 | 135 | CONCLUIDO | 3.562 | 28.07 | 24.36 | 85.98 | 1.03 | 17 | 294.72 | 59.89 | 17 | 15 | 82.83 | 36582.62 | 360.48 | 1361.6 | 87.49 | 67.1 | 7787.17 | 0.77 | 0.86 | 5.25 | 0.47 | 1 | 10
65 | 135 | CONCLUIDO | 3.5729 | 27.99 | 24.33 | 91.22 | 1.04 | 16 | 295.23 | 59.89 | 17.25 | 14 | 83.1 | 36646.38 | 358.77 | 1361.52 | 86.53 | 67.1 | 7309.39 | 0.78 | 0.86 | 5.24 | 0.43 | 1 | 10
66 | 135 | CONCLUIDO | 3.5739 | 27.98 | 24.32 | 91.2 | 1.05 | 16 | 295.75 | 59.89 | 17.5 | 14 | 83.36 | 36710.24 | 357.98 | 1361.49 | 86.08 | 67.1 | 7084.44 | 0.78 | 0.86 | 5.24 | 0.43 | 1 | 10
67 | 135 | CONCLUIDO | 3.5731 | 27.99 | 24.33 | 91.22 | 1.07 | 16 | 296.27 | 59.89 | 17.75 | 14 | 83.63 | 36774.22 | 358.14 | 1361.5 | 86.34 | 67.1 | 7215.62 | 0.78 | 0.86 | 5.24 | 0.43 | 1 | 10
68 | 135 | CONCLUIDO | 3.5721 | 28 | 24.33 | 91.25 | 1.08 | 16 | 296.79 | 59.89 | 18 | 14 | 83.9 | 36838.32 | 356.45 | 1361.49 | 86.72 | 67.1 | 7403.12 | 0.77 | 0.86 | 5.24 | 0.44 | 1 | 10
69 | 135 | CONCLUIDO | 3.5851 | 27.89 | 24.28 | 97.13 | 1.09 | 15 | 297.31 | 59.89 | 18.25 | 13 | 84.17 | 36902.52 | 355.01 | 1361.56 | 84.99 | 67.1 | 6543.23 | 0.79 | 0.86 | 5.24 | 0.39 | 1 | 10
70 | 135 | CONCLUIDO | 3.5832 | 27.91 | 24.3 | 97.19 | 1.11 | 15 | 297.83 | 59.89 | 18.5 | 13 | 84.45 | 36966.84 | 355.29 | 1361.51 | 85.55 | 67.1 | 6824.32 | 0.78 | 0.86 | 5.24 | 0.4 | 1 | 10
71 | 135 | CONCLUIDO | 3.5846 | 27.9 | 24.29 | 97.14 | 1.12 | 15 | 298.35 | 59.89 | 18.75 | 13 | 84.72 | 37031.27 | 353.53 | 1361.49 | 85.24 | 67.1 | 6670.83 | 0.79 | 0.86 | 5.24 | 0.39 | 1 | 10
72 | 135 | CONCLUIDO | 3.5857 | 27.89 | 24.28 | 97.11 | 1.13 | 15 | 298.88 | 59.89 | 19 | 13 | 84.99 | 37095.82 | 350.13 | 1361.49 | 84.9 | 67.1 | 6499.2 | 0.79 | 0.86 | 5.24 | 0.38 | 1 | 10
73 | 135 | CONCLUIDO | 3.5935 | 27.83 | 24.27 | 104 | 1.15 | 14 | 299.4 | 59.89 | 19.25 | 12 | 85.27 | 37160.49 | 348.34 | 1361.54 | 84.59 | 67.1 | 6352.14 | 0.79 | 0.86 | 5.24 | 0.37 | 1 | 10
74 | 135 | CONCLUIDO | 3.5948 | 27.82 | 24.26 | 103.96 | 1.16 | 14 | 299.93 | 59.89 | 19.5 | 12 | 85.54 | 37225.39 | 349.59 | 1361.53 | 84.24 | 67.1 | 6173.08 | 0.8 | 0.86 | 5.24 | 0.36 | 1 | 10
75 | 135 | CONCLUIDO | 3.5954 | 27.81 | 24.25 | 103.94 | 1.17 | 14 | 300.45 | 59.89 | 19.75 | 12 | 85.82 | 37290.29 | 348.63 | 1361.51 | 84.13 | 67.1 | 6120.49 | 0.8 | 0.86 | 5.23 | 0.36 | 1 | 10
76 | 135 | CONCLUIDO | 3.5941 | 27.82 | 24.26 | 103.98 | 1.18 | 14 | 300.98 | 59.89 | 20 | 12 | 86.09 | 37355.31 | 348.79 | 1361.53 | 84.36 | 67.1 | 6234.47 | 0.8 | 0.86 | 5.24 | 0.37 | 1 | 10
77 | 135 | CONCLUIDO | 3.5926 | 27.84 | 24.27 | 104.03 | 1.2 | 14 | 301.51 | 59.89 | 20.25 | 12 | 86.37 | 37420.44 | 347.47 | 1361.49 | 84.66 | 67.1 | 6385.32 | 0.79 | 0.86 | 5.24 | 0.38 | 1 | 10
78 | 135 | CONCLUIDO | 3.5913 | 27.84 | 24.28 | 104.08 | 1.21 | 14 | 302.04 | 59.89 | 20.5 | 12 | 86.65 | 37485.7 | 345.37 | 1361.58 | 85.27 | 67.1 | 6690.29 | 0.79 | 0.86 | 5.23 | 0.39 | 1 | 10
79 | 135 | CONCLUIDO | 3.6032 | 27.75 | 24.24 | 111.89 | 1.22 | 13 | 302.57 | 59.89 | 20.75 | 11 | 86.93 | 37551.07 | 344.72 | 1361.49 | 83.8 | 67.1 | 5957.98 | 0.8 | 0.86 | 5.24 | 0.35 | 1 | 10
80 | 135 | CONCLUIDO | 3.6034 | 27.75 | 24.24 | 111.88 | 1.23 | 13 | 303.1 | 59.89 | 21 | 11 | 87.21 | 37616.56 | 344.31 | 1361.49 | 83.62 | 67.1 | 5868.37 | 0.8 | 0.86 | 5.24 | 0.35 | 1 | 10
81 | 135 | CONCLUIDO | 3.6053 | 27.74 | 24.23 | 111.81 | 1.25 | 13 | 303.63 | 59.89 | 21.25 | 11 | 87.49 | 37682.17 | 342.48 | 1361.5 | 83.31 | 67.1 | 5716.23 | 0.81 | 0.86 | 5.23 | 0.33 | 1 | 10
82 | 135 | CONCLUIDO | 3.6043 | 27.74 | 24.23 | 111.85 | 1.26 | 13 | 304.16 | 59.89 | 21.5 | 11 | 87.78 | 37747.91 | 341.59 | 1361.55 | 83.4 | 67.1 | 5761.54 | 0.8 | 0.86 | 5.24 | 0.34 | 1 | 10
83 | 135 | CONCLUIDO | 3.6039 | 27.75 | 24.24 | 111.87 | 1.27 | 13 | 304.7 | 59.89 | 21.75 | 10 | 88.06 | 37813.76 | 340.43 | 1361.5 | 83.68 | 67.1 | 5901.85 | 0.8 | 0.86 | 5.23 | 0.35 | 1 | 10
84 | 135 | CONCLUIDO | 3.6155 | 27.66 | 24.2 | 121 | 1.28 | 12 | 305.23 | 59.89 | 22 | 9 | 88.35 | 37879.74 | 336.49 | 1361.49 | 82.43 | 67.1 | 5278.56 | 0.81 | 0.86 | 5.23 | 0.31 | 1 | 10
85 | 135 | CONCLUIDO | 3.6161 | 27.65 | 24.19 | 120.97 | 1.3 | 12 | 305.77 | 59.89 | 22.25 | 9 | 88.63 | 37945.85 | 338.64 | 1361.52 | 82.26 | 67.1 | 5196.03 | 0.82 | 0.86 | 5.23 | 0.3 | 1 | 10
86 | 135 | CONCLUIDO | 3.6145 | 27.67 | 24.21 | 121.03 | 1.31 | 12 | 306.31 | 59.89 | 22.5 | 9 | 88.92 | 38012.07 | 338.28 | 1361.55 | 82.5 | 67.1 | 5312.73 | 0.81 | 0.86 | 5.24 | 0.31 | 1 | 10
87 | 135 | CONCLUIDO | 3.6128 | 27.68 | 24.22 | 121.1 | 1.32 | 12 | 306.84 | 59.89 | 22.75 | 8 | 89.21 | 38078.42 | 338.58 | 1361.57 | 82.71 | 67.1 | 5420.65 | 0.81 | 0.86 | 5.24 | 0.33 | 1 | 10
88 | 135 | CONCLUIDO | 3.612 | 27.69 | 24.23 | 121.13 | 1.33 | 12 | 307.38 | 59.89 | 23 | 7 | 89.5 | 38144.9 | 337.83 | 1361.51 | 83.04 | 67.1 | 5587.04 | 0.81 | 0.86 | 5.24 | 0.33 | 1 | 10
89 | 135 | CONCLUIDO | 3.6141 | 27.67 | 24.21 | 121.05 | 1.35 | 12 | 307.92 | 59.89 | 23.25 | 7 | 89.79 | 38211.5 | 337.02 | 1361.51 | 82.5 | 67.1 | 5313.55 | 0.81 | 0.86 | 5.24 | 0.32 | 1 | 10
90 | 135 | CONCLUIDO | 3.6122 | 27.68 | 24.22 | 121.12 | 1.36 | 12 | 308.46 | 59.89 | 23.5 | 5 | 90.08 | 38278.23 | 336.62 | 1361.53 | 82.88 | 67.1 | 5505.75 | 0.81 | 0.86 | 5.24 | 0.33 | 1 | 10
91 | 135 | CONCLUIDO | 3.6147 | 27.66 | 24.2 | 121.02 | 1.37 | 12 | 309.01 | 59.89 | 23.75 | 4 | 90.37 | 38345.09 | 334.99 | 1361.51 | 82.33 | 67.1 | 5229.03 | 0.82 | 0.86 | 5.24 | 0.31 | 1 | 10
92 | 135 | CONCLUIDO | 3.6143 | 27.67 | 24.21 | 121.04 | 1.38 | 12 | 309.55 | 59.89 | 24 | 4 | 90.66 | 38412.07 | 335.07 | 1361.54 | 82.42 | 67.1 | 5273.49 | 0.81 | 0.86 | 5.24 | 0.32 | 1 | 10
93 | 135 | CONCLUIDO | 3.6141 | 27.67 | 24.21 | 121.05 | 1.39 | 12 | 310.09 | 59.89 | 24.25 | 2 | 90.96 | 38479.19 | 334.39 | 1361.54 | 82.24 | 67.1 | 5186.08 | 0.82 | 0.86 | 5.25 | 0.32 | 1 | 10
94 | 135 | CONCLUIDO | 3.6139 | 27.67 | 24.21 | 121.06 | 1.41 | 12 | 310.64 | 59.89 | 24.5 | 1 | 91.25 | 38546.43 | 334.93 | 1361.52 | 82.35 | 67.1 | 5238.44 | 0.81 | 0.86 | 5.25 | 0.32 | 1 | 10
95 | 135 | CONCLUIDO | 3.6135 | 27.67 | 24.21 | 121.07 | 1.42 | 12 | 311.19 | 59.89 | 24.75 | 0 | 91.55 | 38613.8 | 335.53 | 1361.49 | 82.42 | 67.1 | 5273.25 | 0.81 | 0.86 | 5.25 | 0.32 | 1 | 10

## RESULTADOS_14
Unnamed: 0 | Volume de calda [L] | STATUS | Capacidade operacional [ha/h] | Tempo de missao [h] | Tempo util [h] | Tempo por voo [min] | Autonomia Projetada [h] | N° Voos | MTOW [kg] | Massa Estrutura [kg] | Combustível [kg] | Abastecimentos | Massa gerador | Potência gerador [W] | Combustível consumido [L] | Calda cons [L] | Distância percorrida [km] | Distância Pulverizando [km] | RTL ACUMULADO[m] | EOC [km/km] | EOC [h/h] | Tempo de manobra [h] | Tempo rtl_rtw [h] | V pulv [m/s] | V desloc [m/s]
0 | 80 | CONCLUIDO | 2.2713 | 44.03 | 32.45 | 6.79 | 0.11 | 287 | 159.12 | 50.28 | 1 | 285 | 27.84 | 19859.16 | 396.17 | 1362.19 | 350.88 | 67.1 | 138129.43 | 0.19 | 0.64 | 5.71 | 8.55 | 1 | 10
1 | 80 | CONCLUIDO | 2.5468 | 39.26 | 30.11 | 8.52 | 0.14 | 212 | 159.48 | 50.28 | 1.25 | 210 | 27.95 | 19902.91 | 365.71 | 1361.96 | 274.59 | 67.1 | 100360.04 | 0.24 | 0.69 | 5.57 | 6.21 | 1 | 10
2 | 80 | CONCLUIDO | 2.7375 | 36.53 | 28.79 | 10.28 | 0.17 | 168 | 159.83 | 50.28 | 1.5 | 166 | 28.05 | 19946.71 | 348.02 | 1361.85 | 231.83 | 67.1 | 79201.22 | 0.29 | 0.72 | 5.5 | 4.89 | 1 | 10
3 | 80 | CONCLUIDO | 2.8803 | 34.72 | 27.92 | 12.05 | 0.19 | 139 | 160.19 | 50.28 | 1.75 | 137 | 28.16 | 19990.53 | 335.75 | 1361.99 | 203.32 | 67.1 | 65091.95 | 0.33 | 0.75 | 5.44 | 4.02 | 1 | 10
4 | 80 | CONCLUIDO | 2.9843 | 33.51 | 27.35 | 13.79 | 0.22 | 119 | 160.54 | 50.28 | 2 | 117 | 28.26 | 20034.4 | 327.3 | 1361.72 | 184.65 | 67.1 | 55853.67 | 0.36 | 0.76 | 5.42 | 3.45 | 1 | 10
5 | 80 | CONCLUIDO | 3.0771 | 32.5 | 26.86 | 15.64 | 0.25 | 103 | 160.9 | 50.28 | 2.25 | 101 | 28.37 | 20078.3 | 319.55 | 1361.67 | 168.62 | 67.1 | 47919.28 | 0.4 | 0.78 | 5.39 | 2.96 | 1 | 10
6 | 80 | CONCLUIDO | 3.1491 | 31.76 | 26.5 | 17.47 | 0.27 | 91 | 161.26 | 50.28 | 2.5 | 89 | 28.48 | 20122.23 | 313.47 | 1361.69 | 157.35 | 67.1 | 42344.6 | 0.43 | 0.79 | 5.36 | 2.6 | 1 | 10
7 | 80 | CONCLUIDO | 3.2033 | 31.22 | 26.25 | 19.21 | 0.3 | 82 | 161.61 | 50.28 | 2.75 | 80 | 28.58 | 20166.2 | 309.24 | 1361.68 | 149.23 | 67.1 | 38330.8 | 0.45 | 0.79 | 5.35 | 2.36 | 1 | 10
8 | 80 | CONCLUIDO | 3.2545 | 30.73 | 26.02 | 21.1 | 0.33 | 74 | 161.97 | 50.28 | 3 | 72 | 28.69 | 20210.21 | 304.48 | 1361.74 | 141.5 | 67.1 | 34504.92 | 0.47 | 0.8 | 5.34 | 2.12 | 1 | 10
9 | 80 | CONCLUIDO | 3.2956 | 30.34 | 25.83 | 22.79 | 0.35 | 68 | 162.33 | 50.28 | 3.25 | 66 | 28.8 | 20254.26 | 301.17 | 1361.69 | 135.37 | 67.1 | 31467.56 | 0.5 | 0.81 | 5.32 | 1.93 | 1 | 10
10 | 80 | CONCLUIDO | 3.3362 | 29.97 | 25.65 | 24.82 | 0.38 | 62 | 162.68 | 50.28 | 3.5 | 60 | 28.9 | 20298.34 | 297.06 | 1361.75 | 129.81 | 67.1 | 28721.83 | 0.52 | 0.81 | 5.31 | 1.76 | 1 | 10
11 | 80 | CONCLUIDO | 3.3633 | 29.73 | 25.54 | 26.42 | 0.41 | 58 | 163.04 | 50.28 | 3.75 | 56 | 29.01 | 20342.46 | 293.63 | 1361.79 | 126.08 | 67.1 | 26876.7 | 0.53 | 0.82 | 5.3 | 1.65 | 1 | 10
12 | 80 | CONCLUIDO | 3.3977 | 29.43 | 25.4 | 28.75 | 0.43 | 53 | 163.4 | 50.28 | 4 | 51 | 29.12 | 20386.62 | 290.31 | 1361.66 | 121.29 | 67.1 | 24506.55 | 0.55 | 0.82 | 5.3 | 1.51 | 1 | 10
13 | 80 | CONCLUIDO | 3.4198 | 29.24 | 25.31 | 30.37 | 0.46 | 50 | 163.76 | 50.28 | 4.25 | 48 | 29.23 | 20430.81 | 287.76 | 1361.74 | 118.26 | 67.1 | 23003.67 | 0.57 | 0.82 | 5.3 | 1.41 | 1 | 10
14 | 80 | CONCLUIDO | 3.4392 | 29.08 | 25.24 | 32.22 | 0.49 | 47 | 164.12 | 50.28 | 4.5 | 45 | 29.34 | 20475.04 | 285.39 | 1361.57 | 116.11 | 67.1 | 21946.1 | 0.58 | 0.83 | 5.29 | 1.34 | 1 | 10
15 | 80 | CONCLUIDO | 3.4613 | 28.89 | 25.15 | 34.29 | 0.51 | 44 | 164.48 | 50.28 | 4.75 | 42 | 29.45 | 20519.3 | 282.41 | 1361.65 | 113.33 | 67.1 | 20571.9 | 0.59 | 0.83 | 5.29 | 1.26 | 1 | 10
16 | 80 | CONCLUIDO | 3.4763 | 28.77 | 25.09 | 35.84 | 0.54 | 42 | 164.83 | 50.28 | 5 | 40 | 29.55 | 20563.61 | 280.12 | 1361.61 | 111.11 | 67.1 | 19470.17 | 0.6 | 0.83 | 5.29 | 1.19 | 1 | 10
17 | 80 | CONCLUIDO | 3.5027 | 28.55 | 24.97 | 38.41 | 0.56 | 39 | 165.19 | 50.28 | 5.25 | 37 | 29.66 | 20607.95 | 276.42 | 1361.55 | 107.52 | 67.1 | 17687.73 | 0.62 | 0.84 | 5.27 | 1.08 | 1 | 10
18 | 80 | CONCLUIDO | 3.5151 | 28.45 | 24.93 | 40.43 | 0.59 | 37 | 165.55 | 50.28 | 5.5 | 35 | 29.77 | 20652.33 | 274.86 | 1361.69 | 106.27 | 67.1 | 17075.09 | 0.63 | 0.84 | 5.27 | 1.04 | 1 | 10
19 | 80 | CONCLUIDO | 3.532 | 28.31 | 24.86 | 42.62 | 0.61 | 35 | 165.91 | 50.28 | 5.75 | 33 | 29.88 | 20696.74 | 271.84 | 1361.52 | 104.05 | 67.1 | 15976.08 | 0.64 | 0.84 | 5.27 | 0.97 | 1 | 10
20 | 80 | CONCLUIDO | 3.5377 | 28.27 | 24.85 | 43.85 | 0.64 | 34 | 166.27 | 50.28 | 6 | 32 | 29.99 | 20741.2 | 270.68 | 1361.58 | 103.24 | 67.1 | 15576.33 | 0.65 | 0.84 | 5.27 | 0.95 | 1 | 10
21 | 80 | CONCLUIDO | 3.5549 | 28.13 | 24.77 | 46.45 | 0.66 | 32 | 166.64 | 50.28 | 6.25 | 30 | 30.11 | 20785.69 | 267.05 | 1361.59 | 101.07 | 67.1 | 14498.44 | 0.66 | 0.84 | 5.27 | 0.88 | 1 | 10
22 | 80 | CONCLUIDO | 3.5598 | 28.09 | 24.77 | 47.94 | 0.69 | 31 | 167 | 50.28 | 6.5 | 29 | 30.22 | 20830.22 | 265.62 | 1361.59 | 100.79 | 67.1 | 14363.18 | 0.67 | 0.84 | 5.27 | 0.87 | 1 | 10
23 | 80 | CONCLUIDO | 3.5779 | 27.95 | 24.69 | 51.08 | 0.71 | 29 | 167.36 | 50.28 | 6.75 | 27 | 30.33 | 20874.78 | 262.64 | 1361.51 | 98.43 | 67.1 | 13195.97 | 0.68 | 0.85 | 5.26 | 0.8 | 1 | 10
24 | 80 | CONCLUIDO | 3.5852 | 27.89 | 24.67 | 52.86 | 0.74 | 28 | 167.72 | 50.28 | 7 | 26 | 30.44 | 20919.39 | 260.01 | 1361.54 | 97.36 | 67.1 | 12666.04 | 0.69 | 0.85 | 5.26 | 0.77 | 1 | 10
25 | 80 | CONCLUIDO | 3.593 | 27.83 | 24.64 | 54.75 | 0.76 | 27 | 168.08 | 50.28 | 7.25 | 25 | 30.55 | 20964.03 | 257.62 | 1361.49 | 96.73 | 67.1 | 12356.5 | 0.69 | 0.85 | 5.26 | 0.75 | 1 | 10
26 | 80 | CONCLUIDO | 3.6 | 27.78 | 24.62 | 56.81 | 0.79 | 26 | 168.44 | 50.28 | 7.5 | 24 | 30.66 | 21008.71 | 255.89 | 1361.55 | 95.98 | 67.1 | 11985.88 | 0.7 | 0.85 | 5.25 | 0.72 | 1 | 10
27 | 80 | CONCLUIDO | 3.6085 | 27.71 | 24.58 | 59 | 0.81 | 25 | 168.81 | 50.28 | 7.75 | 23 | 30.78 | 21053.43 | 253.32 | 1361.56 | 94.5 | 67.1 | 11249.55 | 0.71 | 0.85 | 5.26 | 0.69 | 1 | 10
28 | 80 | CONCLUIDO | 3.6157 | 27.66 | 24.56 | 61.4 | 0.84 | 24 | 169.17 | 50.28 | 8 | 22 | 30.89 | 21098.19 | 250.3 | 1361.74 | 94.28 | 67.1 | 11146.04 | 0.71 | 0.85 | 5.25 | 0.67 | 1 | 10
29 | 80 | CONCLUIDO | 3.6248 | 27.59 | 24.52 | 63.97 | 0.86 | 23 | 169.53 | 50.28 | 8.25 | 21 | 31 | 21142.98 | 249.18 | 1361.51 | 92.92 | 67.1 | 10471.28 | 0.72 | 0.85 | 5.25 | 0.63 | 1 | 10
30 | 80 | CONCLUIDO | 3.6314 | 27.54 | 24.5 | 66.83 | 0.89 | 22 | 169.9 | 50.28 | 8.5 | 20 | 31.12 | 21187.82 | 246.3 | 1361.53 | 92.05 | 67.1 | 10041.47 | 0.73 | 0.85 | 5.26 | 0.61 | 1 | 10
31 | 80 | CONCLUIDO | 3.6404 | 27.47 | 24.47 | 69.91 | 0.91 | 21 | 170.26 | 50.28 | 8.75 | 19 | 31.23 | 21232.69 | 242.74 | 1361.49 | 91 | 67.1 | 9519.84 | 0.74 | 0.85 | 5.25 | 0.58 | 1 | 10
32 | 80 | CONCLUIDO | 3.641 | 27.46 | 24.46 | 69.9 | 0.94 | 21 | 170.62 | 50.28 | 9 | 19 | 31.34 | 21277.6 | 242.28 | 1361.57 | 90.98 | 67.1 | 9509.38 | 0.74 | 0.85 | 5.25 | 0.57 | 1 | 10
33 | 80 | CONCLUIDO | 3.649 | 27.4 | 24.44 | 73.31 | 0.96 | 20 | 170.99 | 50.28 | 9.25 | 15 | 31.46 | 21322.55 | 239.13 | 1361.51 | 90.01 | 67.1 | 9031.58 | 0.75 | 0.85 | 5.25 | 0.54 | 1 | 10
34 | 80 | CONCLUIDO | 3.6566 | 27.35 | 24.41 | 77.09 | 0.98 | 19 | 171.35 | 50.28 | 9.5 | 13 | 31.57 | 21367.54 | 236.57 | 1361.51 | 89.18 | 67.1 | 8618.68 | 0.75 | 0.85 | 5.25 | 0.52 | 1 | 10
35 | 80 | CONCLUIDO | 3.6529 | 27.38 | 24.44 | 77.17 | 1.01 | 19 | 171.72 | 50.28 | 9.75 | 7 | 31.69 | 21412.57 | 235.99 | 1361.65 | 89.66 | 67.1 | 8861.74 | 0.75 | 0.85 | 5.26 | 0.55 | 1 | 10
36 | 80 | CONCLUIDO | 3.6533 | 27.37 | 24.44 | 77.16 | 1.03 | 19 | 172.08 | 50.28 | 10 | 5 | 31.8 | 21457.64 | 234.91 | 1361.54 | 89.43 | 67.1 | 8743.1 | 0.75 | 0.85 | 5.26 | 0.54 | 1 | 10
37 | 80 | CONCLUIDO | 3.6533 | 27.37 | 24.44 | 77.17 | 1.05 | 19 | 172.45 | 50.28 | 10.25 | 2 | 31.92 | 21502.75 | 234.7 | 1361.54 | 89.49 | 67.1 | 8774.68 | 0.75 | 0.85 | 5.26 | 0.54 | 1 | 10
38 | 80 | CONCLUIDO | 3.6512 | 27.39 | 24.45 | 77.21 | 1.08 | 19 | 172.82 | 50.28 | 10.5 | 2 | 32.04 | 21547.89 | 234.96 | 1361.61 | 89.83 | 67.1 | 8947.17 | 0.75 | 0.85 | 5.27 | 0.56 | 1 | 10
39 | 80 | CONCLUIDO | 3.6525 | 27.38 | 24.44 | 77.18 | 1.1 | 19 | 173.18 | 50.28 | 10.75 | 1 | 32.15 | 21593.08 | 234.75 | 1361.6 | 89.57 | 67.1 | 8813.06 | 0.75 | 0.85 | 5.27 | 0.55 | 1 | 10
40 | 80 | CONCLUIDO | 3.653 | 27.37 | 24.44 | 77.17 | 1.12 | 19 | 173.55 | 50.28 | 11 | 0 | 32.27 | 21638.31 | 235.07 | 1361.54 | 89.63 | 67.1 | 8843.48 | 0.75 | 0.85 | 5.26 | 0.55 | 1 | 10

## RESULTADOS_21
Unnamed: 0 | Volume de calda [L] | STATUS | Capacidade operacional [ha/h] | Tempo de missao [h] | Tempo util [h] | Tempo por voo [min] | Autonomia Projetada [h] | N° Voos | MTOW [kg] | Massa Estrutura [kg] | Combustível [kg] | Abastecimentos | Massa gerador | Potência gerador [W] | Combustível consumido [L] | Calda cons [L] | Distância percorrida [km] | Distância Pulverizando [km] | RTL ACUMULADO[m] | EOC [km/km] | EOC [h/h] | Tempo de manobra [h] | Tempo rtl_rtw [h] | V pulv [m/s] | V desloc [m/s]
0 | 115 | CONCLUIDO | 1.7929 | 55.77 | 35.78 | 5.43 | 0.08 | 395 | 222.93 | 56.94 | 1 | 393 | 49.99 | 27728.69 | 544.21 | 1362.42 | 461.12 | 67.1 | 192710.92 | 0.15 | 0.58 | 5.85 | 11.87 | 1 | 10
1 | 115 | CONCLUIDO | 2.1039 | 47.53 | 32.36 | 6.81 | 0.1 | 285 | 223.35 | 56.94 | 1.25 | 283 | 50.15 | 27780.03 | 491.14 | 1362.48 | 348.36 | 67.1 | 136879.24 | 0.19 | 0.65 | 5.69 | 8.45 | 1 | 10
2 | 115 | CONCLUIDO | 2.3298 | 42.92 | 30.47 | 8.2 | 0.12 | 223 | 223.76 | 56.94 | 1.5 | 221 | 50.32 | 27831.42 | 461.36 | 1361.97 | 286.7 | 67.1 | 106360.18 | 0.23 | 0.68 | 5.59 | 6.57 | 1 | 10
3 | 115 | CONCLUIDO | 2.5039 | 39.94 | 29.25 | 9.59 | 0.14 | 183 | 224.18 | 56.94 | 1.75 | 181 | 50.49 | 27882.87 | 441.71 | 1361.9 | 246.68 | 67.1 | 86551.77 | 0.27 | 0.71 | 5.52 | 5.35 | 1 | 10
4 | 115 | CONCLUIDO | 2.6413 | 37.86 | 28.4 | 10.99 | 0.16 | 155 | 224.6 | 56.94 | 2 | 153 | 50.65 | 27934.37 | 427.75 | 1361.85 | 219.39 | 67.1 | 73042.47 | 0.31 | 0.73 | 5.46 | 4.5 | 1 | 10
5 | 115 | CONCLUIDO | 2.7458 | 36.42 | 27.83 | 12.37 | 0.18 | 135 | 225.01 | 56.94 | 2.25 | 133 | 50.82 | 27985.94 | 418.09 | 1361.72 | 200.58 | 67.1 | 63738.46 | 0.33 | 0.75 | 5.44 | 3.94 | 1 | 10
6 | 115 | CONCLUIDO | 2.8403 | 35.21 | 27.32 | 13.78 | 0.2 | 119 | 225.43 | 56.94 | 2.5 | 117 | 50.99 | 28037.57 | 409.46 | 1361.86 | 184.17 | 67.1 | 55614.66 | 0.36 | 0.76 | 5.41 | 3.43 | 1 | 10
7 | 115 | CONCLUIDO | 2.9128 | 34.33 | 26.97 | 15.13 | 0.22 | 107 | 225.85 | 56.94 | 2.75 | 105 | 51.16 | 28089.25 | 403.11 | 1361.79 | 172.64 | 67.1 | 49911.76 | 0.39 | 0.77 | 5.39 | 3.08 | 1 | 10
8 | 115 | CONCLUIDO | 2.9821 | 33.53 | 26.66 | 16.66 | 0.24 | 96 | 226.27 | 56.94 | 3 | 94 | 51.33 | 28140.99 | 397.12 | 1361.77 | 162.1 | 67.1 | 44693.24 | 0.41 | 0.78 | 5.38 | 2.76 | 1 | 10
9 | 115 | CONCLUIDO | 3.0347 | 32.95 | 26.43 | 18.02 | 0.25 | 88 | 226.69 | 56.94 | 3.25 | 86 | 51.5 | 28192.8 | 392.64 | 1361.7 | 154.85 | 67.1 | 41108.69 | 0.43 | 0.79 | 5.36 | 2.53 | 1 | 10
10 | 115 | CONCLUIDO | 3.0832 | 32.43 | 26.22 | 19.42 | 0.27 | 81 | 227.11 | 56.94 | 3.5 | 79 | 51.67 | 28244.66 | 388.82 | 1361.83 | 148.03 | 67.1 | 37732.51 | 0.45 | 0.8 | 5.35 | 2.32 | 1 | 10
11 | 115 | CONCLUIDO | 3.1263 | 31.99 | 26.03 | 20.83 | 0.29 | 75 | 227.53 | 56.94 | 3.75 | 73 | 51.84 | 28296.58 | 384.84 | 1361.6 | 141.89 | 67.1 | 34696.99 | 0.47 | 0.8 | 5.34 | 2.14 | 1 | 10
12 | 115 | CONCLUIDO | 3.1606 | 31.64 | 25.91 | 22.21 | 0.31 | 70 | 227.95 | 56.94 | 4 | 68 | 52.01 | 28348.56 | 381.91 | 1361.75 | 137.61 | 67.1 | 32580.75 | 0.49 | 0.81 | 5.34 | 2.01 | 1 | 10
13 | 115 | CONCLUIDO | 3.1985 | 31.26 | 25.75 | 23.77 | 0.33 | 65 | 228.38 | 56.94 | 4.25 | 63 | 52.18 | 28400.61 | 378.43 | 1361.62 | 132.62 | 67.1 | 30110.05 | 0.51 | 0.81 | 5.33 | 1.86 | 1 | 10
14 | 115 | CONCLUIDO | 3.2333 | 30.93 | 25.59 | 25.17 | 0.35 | 61 | 228.8 | 56.94 | 4.5 | 59 | 52.36 | 28452.71 | 374.89 | 1361.52 | 128.12 | 67.1 | 27879.52 | 0.52 | 0.82 | 5.3 | 1.7 | 1 | 10
15 | 115 | CONCLUIDO | 3.254 | 30.73 | 25.52 | 26.41 | 0.37 | 58 | 229.22 | 56.94 | 4.75 | 56 | 52.53 | 28504.87 | 372.91 | 1361.53 | 125.67 | 67.1 | 26667.23 | 0.53 | 0.82 | 5.31 | 1.63 | 1 | 10
16 | 115 | CONCLUIDO | 3.2739 | 30.54 | 25.47 | 27.79 | 0.39 | 55 | 229.65 | 56.94 | 5 | 53 | 52.7 | 28557.1 | 371.32 | 1361.58 | 123.68 | 67.1 | 25690.95 | 0.54 | 0.82 | 5.31 | 1.58 | 1 | 10
17 | 115 | CONCLUIDO | 3.3014 | 30.29 | 25.35 | 29.25 | 0.41 | 52 | 230.07 | 56.94 | 5.25 | 50 | 52.88 | 28609.38 | 368.27 | 1361.54 | 119.56 | 67.1 | 23645.81 | 0.56 | 0.82 | 5.3 | 1.45 | 1 | 10
18 | 115 | CONCLUIDO | 3.3258 | 30.07 | 25.26 | 30.93 | 0.42 | 49 | 230.49 | 56.94 | 5.5 | 47 | 53.05 | 28661.73 | 365.66 | 1361.59 | 116.75 | 67.1 | 22254.91 | 0.57 | 0.83 | 5.29 | 1.36 | 1 | 10
19 | 115 | CONCLUIDO | 3.3378 | 29.96 | 25.24 | 32.22 | 0.44 | 47 | 230.92 | 56.94 | 5.75 | 45 | 53.23 | 28714.14 | 364.6 | 1361.64 | 116.15 | 67.1 | 21964.89 | 0.58 | 0.83 | 5.29 | 1.34 | 1 | 10
20 | 115 | CONCLUIDO | 3.3555 | 29.8 | 25.17 | 33.56 | 0.46 | 45 | 231.34 | 56.94 | 6 | 43 | 53.4 | 28766.61 | 362.44 | 1361.65 | 113.91 | 67.1 | 20855.5 | 0.59 | 0.83 | 5.28 | 1.27 | 1 | 10
21 | 115 | CONCLUIDO | 3.3732 | 29.65 | 25.1 | 35.02 | 0.48 | 43 | 231.77 | 56.94 | 6.25 | 41 | 53.58 | 28819.14 | 360.08 | 1361.59 | 111.57 | 67.1 | 19696.01 | 0.6 | 0.83 | 5.28 | 1.2 | 1 | 10
22 | 115 | CONCLUIDO | 3.3894 | 29.5 | 25.04 | 36.65 | 0.5 | 41 | 232.2 | 56.94 | 6.5 | 39 | 53.75 | 28871.74 | 358.61 | 1361.53 | 109.78 | 67.1 | 18810.74 | 0.61 | 0.83 | 5.28 | 1.15 | 1 | 10
23 | 115 | CONCLUIDO | 3.4081 | 29.34 | 24.97 | 38.41 | 0.52 | 39 | 232.62 | 56.94 | 6.75 | 37 | 53.93 | 28924.39 | 355.98 | 1361.61 | 107.39 | 67.1 | 17624.53 | 0.62 | 0.84 | 5.28 | 1.08 | 1 | 10
24 | 115 | CONCLUIDO | 3.4115 | 29.31 | 24.98 | 39.45 | 0.53 | 38 | 233.05 | 56.94 | 7 | 36 | 54.11 | 28977.11 | 355.24 | 1361.62 | 107.94 | 67.1 | 17906 | 0.62 | 0.84 | 5.28 | 1.09 | 1 | 10
25 | 115 | CONCLUIDO | 3.4332 | 29.13 | 24.89 | 41.48 | 0.55 | 36 | 233.48 | 56.94 | 7.25 | 34 | 54.29 | 29029.89 | 353.08 | 1361.57 | 104.84 | 67.1 | 16364.82 | 0.64 | 0.84 | 5.27 | 0.99 | 1 | 10
26 | 115 | CONCLUIDO | 3.4391 | 29.08 | 24.88 | 42.65 | 0.57 | 35 | 233.91 | 56.94 | 7.5 | 33 | 54.46 | 29082.74 | 351.93 | 1361.6 | 104.66 | 67.1 | 16280.27 | 0.64 | 0.84 | 5.27 | 0.99 | 1 | 10
27 | 115 | CONCLUIDO | 3.4484 | 29 | 24.85 | 43.85 | 0.59 | 34 | 234.34 | 56.94 | 7.75 | 32 | 54.64 | 29135.65 | 350.85 | 1361.69 | 103.35 | 67.1 | 15629.21 | 0.65 | 0.84 | 5.27 | 0.95 | 1 | 10
28 | 115 | CONCLUIDO | 3.4577 | 28.92 | 24.81 | 45.11 | 0.61 | 33 | 234.77 | 56.94 | 8 | 31 | 54.82 | 29188.62 | 348.79 | 1361.5 | 102.34 | 67.1 | 15127.45 | 0.66 | 0.84 | 5.27 | 0.92 | 1 | 10
29 | 115 | CONCLUIDO | 3.4635 | 28.87 | 24.81 | 46.51 | 0.62 | 32 | 235.2 | 56.94 | 8.25 | 30 | 55 | 29241.66 | 347.33 | 1361.63 | 102.21 | 67.1 | 15070.39 | 0.66 | 0.84 | 5.26 | 0.91 | 1 | 10
30 | 115 | CONCLUIDO | 3.4743 | 28.78 | 24.76 | 47.92 | 0.64 | 31 | 235.63 | 56.94 | 8.5 | 29 | 55.18 | 29294.76 | 345.87 | 1361.54 | 100.82 | 67.1 | 14378.22 | 0.67 | 0.84 | 5.26 | 0.87 | 1 | 10
31 | 115 | CONCLUIDO | 3.4849 | 28.7 | 24.72 | 49.43 | 0.66 | 30 | 236.06 | 56.94 | 8.75 | 28 | 55.36 | 29347.92 | 343.41 | 1361.51 | 99.2 | 67.1 | 13576.61 | 0.68 | 0.84 | 5.26 | 0.82 | 1 | 10
32 | 115 | CONCLUIDO | 3.491 | 28.65 | 24.71 | 51.13 | 0.68 | 29 | 236.49 | 56.94 | 9 | 27 | 55.55 | 29401.15 | 343.21 | 1361.51 | 99.08 | 67.1 | 13517.36 | 0.68 | 0.84 | 5.26 | 0.82 | 1 | 10
33 | 115 | CONCLUIDO | 3.5033 | 28.54 | 24.65 | 52.83 | 0.69 | 28 | 236.92 | 56.94 | 9.25 | 26 | 55.73 | 29454.44 | 340.32 | 1361.56 | 97.27 | 67.1 | 12617.57 | 0.69 | 0.85 | 5.25 | 0.76 | 1 | 10
34 | 115 | CONCLUIDO | 3.5107 | 28.48 | 24.64 | 54.75 | 0.71 | 27 | 237.35 | 56.94 | 9.5 | 25 | 55.91 | 29507.8 | 339.49 | 1361.56 | 96.68 | 67.1 | 12330.91 | 0.69 | 0.85 | 5.26 | 0.75 | 1 | 10
35 | 115 | CONCLUIDO | 3.5208 | 28.4 | 24.6 | 56.77 | 0.73 | 26 | 237.79 | 56.94 | 9.75 | 24 | 56.09 | 29561.22 | 338.2 | 1361.49 | 95.53 | 67.1 | 11758.18 | 0.7 | 0.85 | 5.25 | 0.71 | 1 | 10
36 | 115 | CONCLUIDO | 3.5168 | 28.44 | 24.63 | 56.85 | 0.75 | 26 | 238.22 | 56.94 | 10 | 24 | 56.28 | 29614.71 | 336.78 | 1361.56 | 96.41 | 67.1 | 12199.57 | 0.7 | 0.85 | 5.26 | 0.74 | 1 | 10
37 | 115 | CONCLUIDO | 3.5297 | 28.33 | 24.57 | 58.97 | 0.76 | 25 | 238.66 | 56.94 | 10.25 | 23 | 56.46 | 29668.27 | 334.88 | 1361.51 | 94.45 | 67.1 | 11226.13 | 0.71 | 0.85 | 5.26 | 0.68 | 1 | 10
38 | 115 | CONCLUIDO | 3.5366 | 28.28 | 24.56 | 61.4 | 0.78 | 24 | 239.09 | 56.94 | 10.5 | 22 | 56.65 | 29721.89 | 333.84 | 1361.52 | 94.46 | 67.1 | 11233.77 | 0.71 | 0.85 | 5.25 | 0.67 | 1 | 10
39 | 115 | CONCLUIDO | 3.5387 | 28.26 | 24.54 | 61.36 | 0.8 | 24 | 239.53 | 56.94 | 10.75 | 22 | 56.83 | 29775.57 | 331.34 | 1361.52 | 93.66 | 67.1 | 10835.22 | 0.72 | 0.85 | 5.25 | 0.65 | 1 | 10
40 | 115 | CONCLUIDO | 3.5466 | 28.2 | 24.53 | 63.98 | 0.82 | 23 | 239.96 | 56.94 | 11 | 21 | 57.02 | 29829.32 | 331.56 | 1361.5 | 92.95 | 67.1 | 10483.44 | 0.72 | 0.85 | 5.25 | 0.63 | 1 | 10
41 | 115 | CONCLUIDO | 3.5541 | 28.14 | 24.51 | 66.85 | 0.83 | 22 | 240.4 | 56.94 | 11.25 | 20 | 57.21 | 29883.27 | 329.17 | 1361.5 | 92.44 | 67.1 | 10232.27 | 0.73 | 0.85 | 5.25 | 0.62 | 1 | 10
42 | 115 | CONCLUIDO | 3.558 | 28.11 | 24.48 | 66.76 | 0.85 | 22 | 240.84 | 56.94 | 11.5 | 20 | 57.39 | 29937.16 | 327.48 | 1361.54 | 91.38 | 67.1 | 9706.86 | 0.73 | 0.85 | 5.25 | 0.59 | 1 | 10
43 | 115 | CONCLUIDO | 3.5649 | 28.05 | 24.47 | 69.91 | 0.87 | 21 | 241.27 | 56.94 | 11.75 | 19 | 57.58 | 29991.11 | 325.88 | 1361.51 | 90.94 | 67.1 | 9489.14 | 0.74 | 0.85 | 5.25 | 0.58 | 1 | 10
44 | 115 | CONCLUIDO | 3.5639 | 28.06 | 24.48 | 69.93 | 0.88 | 21 | 241.71 | 56.94 | 12 | 19 | 57.77 | 30045.13 | 326.09 | 1361.49 | 91.66 | 67.1 | 9847.92 | 0.73 | 0.85 | 5.24 | 0.58 | 1 | 10
45 | 115 | CONCLUIDO | 3.5768 | 27.96 | 24.42 | 73.26 | 0.9 | 20 | 242.15 | 56.94 | 12.25 | 18 | 57.96 | 30099.23 | 322.07 | 1361.53 | 89.64 | 67.1 | 8844.37 | 0.75 | 0.85 | 5.24 | 0.53 | 1 | 10
46 | 115 | CONCLUIDO | 3.5739 | 27.98 | 24.44 | 73.33 | 0.92 | 20 | 242.59 | 56.94 | 12.5 | 18 | 58.15 | 30153.38 | 322.51 | 1361.59 | 90.18 | 67.1 | 9117.19 | 0.74 | 0.85 | 5.25 | 0.55 | 1 | 10
47 | 115 | CONCLUIDO | 3.5833 | 27.91 | 24.41 | 77.09 | 0.93 | 19 | 243.03 | 56.94 | 12.75 | 17 | 58.34 | 30207.61 | 320.59 | 1361.49 | 89.36 | 67.1 | 8709.8 | 0.75 | 0.85 | 5.24 | 0.52 | 1 | 10
48 | 115 | CONCLUIDO | 3.5816 | 27.92 | 24.43 | 77.13 | 0.95 | 19 | 243.47 | 56.94 | 13 | 17 | 58.53 | 30261.91 | 320.17 | 1361.52 | 89.94 | 67.1 | 8999.98 | 0.75 | 0.85 | 5.24 | 0.53 | 1 | 10
49 | 115 | CONCLUIDO | 3.5818 | 27.92 | 24.42 | 77.13 | 0.97 | 19 | 243.91 | 56.94 | 13.25 | 17 | 58.72 | 30316.27 | 317.39 | 1361.51 | 89.42 | 67.1 | 8738.68 | 0.75 | 0.85 | 5.25 | 0.53 | 1 | 10
50 | 115 | CONCLUIDO | 3.5933 | 27.83 | 24.38 | 81.26 | 0.98 | 18 | 244.35 | 56.94 | 13.5 | 16 | 58.91 | 30370.7 | 316.25 | 1361.57 | 88.13 | 67.1 | 8098.91 | 0.76 | 0.86 | 5.24 | 0.49 | 1 | 10
51 | 115 | CONCLUIDO | 3.5954 | 27.81 | 24.36 | 81.21 | 1 | 18 | 244.79 | 56.94 | 13.75 | 16 | 59.1 | 30425.2 | 315.54 | 1361.52 | 87.74 | 67.1 | 7902.27 | 0.76 | 0.86 | 5.24 | 0.47 | 1 | 10
52 | 115 | CONCLUIDO | 3.5925 | 27.84 | 24.38 | 81.28 | 1.02 | 18 | 245.23 | 56.94 | 14 | 16 | 59.29 | 30479.78 | 314.02 | 1361.54 | 88.29 | 67.1 | 8177.6 | 0.76 | 0.86 | 5.25 | 0.49 | 1 | 10
53 | 115 | CONCLUIDO | 3.6027 | 27.76 | 24.35 | 85.94 | 1.03 | 17 | 245.68 | 56.94 | 14.25 | 15 | 59.48 | 30534.42 | 312.71 | 1361.52 | 87.27 | 67.1 | 7672.43 | 0.77 | 0.86 | 5.24 | 0.46 | 1 | 10
54 | 115 | CONCLUIDO | 3.6044 | 27.74 | 24.34 | 85.9 | 1.05 | 17 | 246.12 | 56.94 | 14.5 | 15 | 59.68 | 30589.13 | 310.81 | 1361.52 | 86.96 | 67.1 | 7520.65 | 0.77 | 0.86 | 5.24 | 0.44 | 1 | 10
55 | 115 | CONCLUIDO | 3.6111 | 27.69 | 24.33 | 91.23 | 1.06 | 16 | 246.57 | 56.94 | 14.75 | 14 | 59.87 | 30643.91 | 308.98 | 1361.51 | 86.6 | 67.1 | 7345.02 | 0.77 | 0.86 | 5.24 | 0.44 | 1 | 10
56 | 115 | CONCLUIDO | 3.6136 | 27.67 | 24.31 | 91.16 | 1.08 | 16 | 247.01 | 56.94 | 15 | 14 | 60.07 | 30698.76 | 307.54 | 1361.5 | 86.09 | 67.1 | 7091.37 | 0.78 | 0.86 | 5.24 | 0.42 | 1 | 10
57 | 115 | CONCLUIDO | 3.6116 | 27.69 | 24.33 | 91.22 | 1.1 | 16 | 247.46 | 56.94 | 15.25 | 14 | 60.26 | 30753.68 | 306.69 | 1361.51 | 86.47 | 67.1 | 7281.11 | 0.78 | 0.86 | 5.24 | 0.43 | 1 | 10
58 | 115 | CONCLUIDO | 3.6117 | 27.69 | 24.32 | 91.22 | 1.11 | 16 | 247.9 | 56.94 | 15.5 | 14 | 60.46 | 30808.68 | 304.58 | 1361.49 | 86.37 | 67.1 | 7230.81 | 0.78 | 0.86 | 5.24 | 0.43 | 1 | 10
59 | 115 | CONCLUIDO | 3.6208 | 27.62 | 24.3 | 97.2 | 1.13 | 15 | 248.35 | 56.94 | 15.75 | 13 | 60.66 | 30863.74 | 304.11 | 1361.55 | 85.42 | 67.1 | 6761.04 | 0.79 | 0.86 | 5.24 | 0.41 | 1 | 10
60 | 115 | CONCLUIDO | 3.6214 | 27.61 | 24.29 | 97.18 | 1.14 | 15 | 248.79 | 56.94 | 16 | 13 | 60.85 | 30918.88 | 302.37 | 1361.54 | 85.44 | 67.1 | 6769.49 | 0.79 | 0.86 | 5.24 | 0.4 | 1 | 10
61 | 115 | CONCLUIDO | 3.623 | 27.6 | 24.28 | 97.13 | 1.16 | 15 | 249.24 | 56.94 | 16.25 | 12 | 61.05 | 30974.09 | 299.01 | 1361.52 | 85.01 | 67.1 | 6554.85 | 0.79 | 0.86 | 5.24 | 0.39 | 1 | 10
62 | 115 | CONCLUIDO | 3.6318 | 27.53 | 24.26 | 103.97 | 1.18 | 14 | 249.69 | 56.94 | 16.5 | 11 | 61.25 | 31029.37 | 297.17 | 1361.51 | 84.31 | 67.1 | 6211.02 | 0.8 | 0.86 | 5.24 | 0.37 | 1 | 10
63 | 115 | CONCLUIDO | 3.6312 | 27.54 | 24.26 | 103.99 | 1.19 | 14 | 250.14 | 56.94 | 16.75 | 10 | 61.45 | 31084.72 | 298.1 | 1361.5 | 84.29 | 67.1 | 6200.7 | 0.8 | 0.86 | 5.24 | 0.37 | 1 | 10
64 | 115 | CONCLUIDO | 3.6303 | 27.55 | 24.27 | 104.02 | 1.21 | 14 | 250.59 | 56.94 | 17 | 9 | 61.65 | 31140.15 | 297.79 | 1361.54 | 84.6 | 67.1 | 6352.71 | 0.79 | 0.86 | 5.24 | 0.38 | 1 | 10
65 | 115 | CONCLUIDO | 3.6292 | 27.55 | 24.28 | 104.05 | 1.22 | 14 | 251.04 | 56.94 | 17.25 | 6 | 61.85 | 31195.65 | 295.87 | 1361.57 | 84.72 | 67.1 | 6417.14 | 0.79 | 0.86 | 5.24 | 0.39 | 1 | 10
66 | 115 | CONCLUIDO | 3.6285 | 27.56 | 24.28 | 104.08 | 1.24 | 14 | 251.49 | 56.94 | 17.5 | 5 | 62.05 | 31251.22 | 293.93 | 1361.49 | 84.92 | 67.1 | 6516.17 | 0.79 | 0.86 | 5.24 | 0.39 | 1 | 10
67 | 115 | CONCLUIDO | 3.6382 | 27.49 | 24.25 | 111.94 | 1.25 | 13 | 251.94 | 56.94 | 17.75 | 2 | 62.25 | 31306.86 | 292.95 | 1361.59 | 83.94 | 67.1 | 6028.69 | 0.8 | 0.86 | 5.24 | 0.36 | 1 | 10
68 | 115 | CONCLUIDO | 3.6376 | 27.49 | 24.26 | 111.97 | 1.27 | 13 | 252.39 | 56.94 | 18 | 2 | 62.45 | 31362.58 | 293.55 | 1361.53 | 83.95 | 67.1 | 6035.98 | 0.8 | 0.86 | 5.25 | 0.37 | 1 | 10
69 | 115 | CONCLUIDO | 3.6371 | 27.49 | 24.26 | 111.98 | 1.28 | 13 | 252.84 | 56.94 | 18.25 | 1 | 62.65 | 31418.38 | 293.93 | 1361.58 | 84.08 | 67.1 | 6098.75 | 0.8 | 0.86 | 5.25 | 0.37 | 1 | 10
70 | 115 | CONCLUIDO | 3.6373 | 27.49 | 24.26 | 111.98 | 1.3 | 13 | 253.3 | 56.94 | 18.5 | 1 | 62.86 | 31474.25 | 294.38 | 1361.53 | 84.1 | 67.1 | 6111.12 | 0.8 | 0.86 | 5.24 | 0.37 | 1 | 10
71 | 115 | CONCLUIDO | 3.6378 | 27.49 | 24.26 | 111.96 | 1.31 | 13 | 253.75 | 56.94 | 18.75 | 1 | 63.06 | 31530.19 | 294.76 | 1361.6 | 83.93 | 67.1 | 6026.57 | 0.8 | 0.86 | 5.25 | 0.36 | 1 | 10
72 | 115 | CONCLUIDO | 3.6374 | 27.49 | 24.26 | 111.97 | 1.33 | 13 | 254.21 | 56.94 | 19 | 1 | 63.26 | 31586.21 | 295.09 | 1361.58 | 83.98 | 67.1 | 6050.9 | 0.8 | 0.86 | 5.25 | 0.37 | 1 | 10
73 | 115 | CONCLUIDO | 3.6383 | 27.48 | 24.25 | 111.94 | 1.34 | 13 | 254.66 | 56.94 | 19.25 | 1 | 63.47 | 31642.3 | 295.12 | 1361.53 | 83.83 | 67.1 | 5974.38 | 0.8 | 0.86 | 5.24 | 0.36 | 1 | 10
74 | 115 | CONCLUIDO | 3.6379 | 27.49 | 24.26 | 111.95 | 1.36 | 13 | 255.12 | 56.94 | 19.5 | 1 | 63.67 | 31698.47 | 295.78 | 1361.61 | 83.88 | 67.1 | 5999.02 | 0.8 | 0.86 | 5.25 | 0.36 | 1 | 10
75 | 115 | CONCLUIDO | 3.6374 | 27.49 | 24.26 | 111.97 | 1.37 | 13 | 255.57 | 56.94 | 19.75 | 0 | 63.88 | 31754.72 | 296.33 | 1361.54 | 83.83 | 67.1 | 5974.65 | 0.8 | 0.86 | 5.25 | 0.37 | 1 | 10

## RESULTADOS_5
Unnamed: 0 | Volume de calda [L] | STATUS | Capacidade operacional [ha/h] | Tempo de missao [h] | Tempo util [h] | Tempo por voo [min] | Autonomia Projetada [h] | N° Voos | MTOW [kg] | Massa Estrutura [kg] | Combustível [kg] | Abastecimentos | Massa gerador | Potência gerador [W] | Combustível consumido [L] | Calda cons [L] | Distância percorrida [km] | Distância Pulverizando [km] | RTL ACUMULADO[m] | EOC [km/km] | EOC [h/h] | Tempo de manobra [h] | Tempo rtl_rtw [h] | V pulv [m/s] | V desloc [m/s]
0 | 35 | CONCLUIDO | 3.0308 | 32.99 | 28.43 | 11.01 | 0.22 | 155 | 80.84 | 35.1 | 1 | 153 | 9.74 | 10204.21 | 213.35 | 1361.63 | 219.32 | 67.1 | 73012.11 | 0.31 | 0.73 | 5.5 | 4.54 | 1 | 10
1 | 35 | CONCLUIDO | 3.206 | 31.19 | 27.28 | 13.99 | 0.27 | 117 | 81.14 | 35.1 | 1.25 | 115 | 9.79 | 10241.25 | 201.29 | 1361.82 | 182.94 | 67.1 | 55007.83 | 0.37 | 0.76 | 5.4 | 3.39 | 1 | 10
2 | 35 | CONCLUIDO | 3.3272 | 30.06 | 26.56 | 17.14 | 0.32 | 93 | 81.44 | 35.1 | 1.5 | 91 | 9.84 | 10278.32 | 192.05 | 1361.66 | 159.28 | 67.1 | 43299.45 | 0.42 | 0.79 | 5.36 | 2.67 | 1 | 10
3 | 35 | CONCLUIDO | 3.4126 | 29.3 | 26.08 | 20.33 | 0.38 | 77 | 81.74 | 35.1 | 1.75 | 75 | 9.89 | 10315.41 | 184.66 | 1361.62 | 143.22 | 67.1 | 35348.68 | 0.47 | 0.8 | 5.35 | 2.19 | 1 | 10
4 | 35 | CONCLUIDO | 3.479 | 28.74 | 25.73 | 23.75 | 0.43 | 65 | 82.04 | 35.1 | 2 | 63 | 9.94 | 10352.53 | 177.85 | 1361.66 | 132.32 | 67.1 | 29960.27 | 0.51 | 0.81 | 5.32 | 1.84 | 1 | 10
5 | 35 | CONCLUIDO | 3.5294 | 28.33 | 25.48 | 27.3 | 0.48 | 56 | 82.34 | 35.1 | 2.25 | 54 | 9.99 | 10389.66 | 172.37 | 1361.63 | 123.82 | 67.1 | 25754.49 | 0.54 | 0.82 | 5.31 | 1.58 | 1 | 10
6 | 35 | CONCLUIDO | 3.5721 | 27.99 | 25.26 | 30.93 | 0.53 | 49 | 82.65 | 35.1 | 2.5 | 47 | 10.04 | 10426.82 | 166.23 | 1361.54 | 116.61 | 67.1 | 22182.99 | 0.58 | 0.83 | 5.3 | 1.37 | 1 | 10
7 | 35 | CONCLUIDO | 3.5997 | 27.78 | 25.13 | 34.27 | 0.58 | 44 | 82.95 | 35.1 | 2.75 | 33 | 10.1 | 10463.99 | 161.12 | 1361.65 | 111.97 | 67.1 | 19888.5 | 0.6 | 0.83 | 5.3 | 1.24 | 1 | 10
8 | 35 | CONCLUIDO | 3.6122 | 27.68 | 25.09 | 36.71 | 0.63 | 41 | 83.25 | 35.1 | 3 | 9 | 10.15 | 10501.19 | 159.16 | 1361.76 | 109.69 | 67.1 | 18765.3 | 0.61 | 0.83 | 5.33 | 1.19 | 1 | 10
9 | 35 | CONCLUIDO | 3.6116 | 27.69 | 25.09 | 36.72 | 0.68 | 41 | 83.55 | 35.1 | 3.25 | 2 | 10.2 | 10538.42 | 158.63 | 1361.72 | 109.74 | 67.1 | 18787.79 | 0.61 | 0.83 | 5.33 | 1.2 | 1 | 10
10 | 35 | CONCLUIDO | 3.6168 | 27.65 | 25.07 | 37.6 | 0.73 | 40 | 83.85 | 35.1 | 3.5 | 0 | 10.25 | 10575.66 | 159.08 | 1361.61 | 108.77 | 67.1 | 18312.21 | 0.62 | 0.83 | 5.33 | 1.17 | 1 | 10

## RESULTADOS_8
Unnamed: 0 | Volume de calda [L] | STATUS | Capacidade operacional [ha/h] | Tempo de missao [h] | Tempo util [h] | Tempo por voo [min] | Autonomia Projetada [h] | N° Voos | MTOW [kg] | Massa Estrutura [kg] | Combustível [kg] | Abastecimentos | Massa gerador | Potência gerador [W] | Combustível consumido [L] | Calda cons [L] | Distância percorrida [km] | Distância Pulverizando [km] | RTL ACUMULADO[m] | EOC [km/km] | EOC [h/h] | Tempo de manobra [h] | Tempo rtl_rtw [h] | V pulv [m/s] | V desloc [m/s]
0 | 50 | CONCLUIDO | 2.761 | 36.22 | 29.74 | 8.92 | 0.16 | 200 | 107.41 | 41.65 | 1 | 198 | 14.77 | 13481.73 | 276.56 | 1361.8 | 262.83 | 67.1 | 94540.75 | 0.26 | 0.7 | 5.54 | 5.84 | 1 | 10
1 | 50 | CONCLUIDO | 2.9696 | 33.67 | 28.28 | 11.24 | 0.2 | 151 | 107.73 | 41.65 | 1.25 | 149 | 14.83 | 13520.81 | 260.39 | 1361.87 | 214.96 | 67.1 | 70849.09 | 0.31 | 0.74 | 5.47 | 4.38 | 1 | 10
2 | 50 | CONCLUIDO | 3.1129 | 32.12 | 27.4 | 13.59 | 0.24 | 121 | 108.05 | 41.65 | 1.5 | 119 | 14.9 | 13559.91 | 249.53 | 1361.77 | 186.08 | 67.1 | 56561.67 | 0.36 | 0.76 | 5.43 | 3.5 | 1 | 10
3 | 50 | CONCLUIDO | 3.2267 | 30.99 | 26.73 | 16.04 | 0.28 | 100 | 108.37 | 41.65 | 1.75 | 98 | 14.97 | 13599.17 | 240.7 | 1361.83 | 164.81 | 67.1 | 46031.69 | 0.41 | 0.78 | 5.38 | 2.84 | 1 | 10
4 | 50 | CONCLUIDO | 3.2983 | 30.32 | 26.37 | 18.4 | 0.32 | 86 | 108.68 | 41.65 | 2 | 84 | 15.03 | 13638.32 | 234.86 | 1361.76 | 153.08 | 67.1 | 40236.02 | 0.44 | 0.79 | 5.36 | 2.48 | 1 | 10
5 | 50 | CONCLUIDO | 3.3671 | 29.7 | 26.02 | 21.1 | 0.36 | 74 | 109 | 41.65 | 2.25 | 72 | 15.1 | 13677.51 | 228.64 | 1361.64 | 141.43 | 67.1 | 34472.03 | 0.47 | 0.8 | 5.34 | 2.12 | 1 | 10
6 | 50 | CONCLUIDO | 3.4143 | 29.29 | 25.79 | 23.44 | 0.4 | 66 | 109.32 | 41.65 | 2.5 | 64 | 15.17 | 13716.72 | 223.79 | 1361.63 | 133.72 | 67.1 | 30655.25 | 0.5 | 0.81 | 5.33 | 1.89 | 1 | 10
7 | 50 | CONCLUIDO | 3.4582 | 28.92 | 25.57 | 26 | 0.44 | 59 | 109.64 | 41.65 | 2.75 | 57 | 15.24 | 13755.95 | 219.25 | 1361.74 | 127.09 | 67.1 | 27375.03 | 0.53 | 0.82 | 5.31 | 1.67 | 1 | 10
8 | 50 | CONCLUIDO | 3.4958 | 28.61 | 25.39 | 28.75 | 0.48 | 53 | 109.96 | 41.65 | 3 | 51 | 15.31 | 13795.21 | 214.77 | 1361.63 | 121.38 | 67.1 | 24550.84 | 0.55 | 0.82 | 5.29 | 1.5 | 1 | 10
9 | 50 | CONCLUIDO | 3.527 | 28.35 | 25.25 | 31.56 | 0.52 | 48 | 110.27 | 41.65 | 3.25 | 46 | 15.37 | 13834.5 | 210.7 | 1361.5 | 116.39 | 67.1 | 22077.4 | 0.58 | 0.83 | 5.3 | 1.36 | 1 | 10
10 | 50 | CONCLUIDO | 3.5552 | 28.13 | 25.11 | 34.25 | 0.56 | 44 | 110.59 | 41.65 | 3.5 | 42 | 15.44 | 13873.81 | 206.36 | 1361.59 | 112.19 | 67.1 | 19999.67 | 0.6 | 0.83 | 5.28 | 1.22 | 1 | 10
11 | 50 | CONCLUIDO | 3.5799 | 27.93 | 25.01 | 37.51 | 0.6 | 40 | 110.91 | 41.65 | 3.75 | 38 | 15.51 | 13913.15 | 202.57 | 1361.57 | 108.5 | 67.1 | 18173.52 | 0.62 | 0.83 | 5.28 | 1.11 | 1 | 10
12 | 50 | CONCLUIDO | 3.5996 | 27.78 | 24.92 | 40.42 | 0.63 | 37 | 111.23 | 41.65 | 4 | 35 | 15.58 | 13952.52 | 198.87 | 1361.54 | 106.22 | 67.1 | 17049.9 | 0.63 | 0.84 | 5.27 | 1.03 | 1 | 10
13 | 50 | CONCLUIDO | 3.6221 | 27.61 | 24.82 | 43.79 | 0.67 | 34 | 111.55 | 41.65 | 4.25 | 32 | 15.65 | 13991.91 | 194.55 | 1361.57 | 102.36 | 67.1 | 15133.08 | 0.66 | 0.84 | 5.27 | 0.92 | 1 | 10
14 | 50 | CONCLUIDO | 3.6306 | 27.54 | 24.8 | 46.49 | 0.71 | 32 | 111.87 | 41.65 | 4.5 | 29 | 15.72 | 14031.33 | 190.55 | 1361.54 | 101.74 | 67.1 | 14835.06 | 0.66 | 0.84 | 5.27 | 0.9 | 1 | 10
15 | 50 | CONCLUIDO | 3.6417 | 27.46 | 24.76 | 49.51 | 0.75 | 30 | 112.19 | 41.65 | 4.75 | 16 | 15.79 | 14070.77 | 188.38 | 1361.56 | 100.05 | 67.1 | 13999.55 | 0.67 | 0.84 | 5.28 | 0.86 | 1 | 10
16 | 50 | CONCLUIDO | 3.6489 | 27.41 | 24.73 | 51.16 | 0.78 | 29 | 112.51 | 41.65 | 5 | 7 | 15.86 | 14110.24 | 186.91 | 1361.65 | 98.65 | 67.1 | 13303.38 | 0.68 | 0.84 | 5.29 | 0.83 | 1 | 10
17 | 50 | CONCLUIDO | 3.6477 | 27.41 | 24.73 | 51.17 | 0.82 | 29 | 112.83 | 41.65 | 5.25 | 4 | 15.93 | 14149.74 | 186.96 | 1361.7 | 98.65 | 67.1 | 13303.42 | 0.68 | 0.84 | 5.29 | 0.84 | 1 | 10
18 | 50 | CONCLUIDO | 3.6483 | 27.41 | 24.73 | 51.16 | 0.86 | 29 | 113.15 | 41.65 | 5.5 | 0 | 16 | 14189.26 | 186.82 | 1361.58 | 98.47 | 67.1 | 13213.08 | 0.68 | 0.84 | 5.3 | 0.84 | 1 | 10

## RESULTADOS_3
Unnamed: 0 | Volume de calda [L] | STATUS | Capacidade operacional [ha/h] | Tempo de missao [h] | Tempo util [h] | Tempo por voo [min] | Autonomia Projetada [h] | N° Voos | MTOW [kg] | Massa Estrutura [kg] | Combustível [kg] | Abastecimentos | Massa gerador | Potência gerador [W] | Combustível consumido [L] | Calda cons [L] | Distância percorrida [km] | Distância Pulverizando [km] | RTL ACUMULADO[m] | EOC [km/km] | EOC [h/h] | Tempo de manobra [h] | Tempo rtl_rtw [h] | V pulv [m/s] | V desloc [m/s]
0 | 25 | CONCLUIDO | 3.2463 | 30.8 | 27.36 | 13.79 | 0.28 | 119 | 61.76 | 28.92 | 1 | 117 | 6.84 | 7851.41 | 163.66 | 1361.86 | 184.98 | 67.1 | 56017.52 | 0.36 | 0.76 | 5.42 | 3.46 | 1 | 10
1 | 25 | CONCLUIDO | 3.392 | 29.48 | 26.45 | 17.83 | 0.35 | 89 | 62.05 | 28.92 | 1.25 | 87 | 6.88 | 7887.12 | 152.95 | 1361.83 | 155.42 | 67.1 | 41389.6 | 0.43 | 0.79 | 5.36 | 2.55 | 1 | 10
2 | 25 | CONCLUIDO | 3.4883 | 28.67 | 25.9 | 22.2 | 0.42 | 70 | 62.34 | 28.92 | 1.5 | 65 | 6.92 | 7922.85 | 144.04 | 1361.59 | 137.91 | 67.1 | 32731.96 | 0.49 | 0.81 | 5.32 | 2 | 1 | 10
3 | 25 | CONCLUIDO | 3.5453 | 28.21 | 25.59 | 26.02 | 0.49 | 59 | 62.63 | 28.92 | 1.75 | 30 | 6.96 | 7958.6 | 137.8 | 1361.8 | 126.21 | 67.1 | 26933.63 | 0.53 | 0.82 | 5.35 | 1.7 | 1 | 10
4 | 25 | CONCLUIDO | 3.5605 | 28.09 | 25.51 | 27.33 | 0.55 | 56 | 62.92 | 28.92 | 2 | 4 | 7 | 7994.37 | 135.75 | 1361.89 | 122.75 | 67.1 | 25219.14 | 0.55 | 0.82 | 5.37 | 1.62 | 1 | 10
5 | 25 | CONCLUIDO | 3.5585 | 28.1 | 25.53 | 27.35 | 0.62 | 56 | 63.21 | 28.92 | 2.25 | 0 | 7.04 | 8030.17 | 136.58 | 1361.81 | 123.01 | 67.1 | 25350.87 | 0.55 | 0.82 | 5.38 | 1.63 | 1 | 10

## RESULTADOS_15
Unnamed: 0 | Volume de calda [L] | STATUS | Capacidade operacional [ha/h] | Tempo de missao [h] | Tempo util [h] | Tempo por voo [min] | Autonomia Projetada [h] | N° Voos | MTOW [kg] | Massa Estrutura [kg] | Combustível [kg] | Abastecimentos | Massa gerador | Potência gerador [W] | Combustível consumido [L] | Calda cons [L] | Distância percorrida [km] | Distância Pulverizando [km] | RTL ACUMULADO[m] | EOC [km/km] | EOC [h/h] | Tempo de manobra [h] | Tempo rtl_rtw [h] | V pulv [m/s] | V desloc [m/s]
0 | 85 | CONCLUIDO | 2.2016 | 45.42 | 32.85 | 6.55 | 0.11 | 301 | 167.88 | 51.39 | 1 | 299 | 30.49 | 20939.59 | 415.43 | 1362.42 | 364.58 | 67.1 | 144907.49 | 0.18 | 0.64 | 5.71 | 8.94 | 1 | 10
1 | 85 | CONCLUIDO | 2.4804 | 40.32 | 30.42 | 8.22 | 0.13 | 222 | 168.25 | 51.39 | 1.25 | 220 | 30.6 | 20984.25 | 383.19 | 1361.78 | 285.52 | 67.1 | 105773.65 | 0.24 | 0.69 | 5.57 | 6.52 | 1 | 10
2 | 85 | CONCLUIDO | 2.6758 | 37.37 | 29.03 | 9.9 | 0.16 | 176 | 168.61 | 51.39 | 1.5 | 174 | 30.71 | 21028.94 | 364.11 | 1361.9 | 239.83 | 67.1 | 83157.83 | 0.28 | 0.72 | 5.51 | 5.14 | 1 | 10
3 | 85 | CONCLUIDO | 2.8203 | 35.46 | 28.14 | 11.56 | 0.18 | 146 | 168.97 | 51.39 | 1.75 | 144 | 30.83 | 21073.68 | 351.3 | 1361.79 | 210.82 | 67.1 | 68805.43 | 0.32 | 0.74 | 5.45 | 4.24 | 1 | 10
4 | 85 | CONCLUIDO | 2.9377 | 34.04 | 27.47 | 13.29 | 0.21 | 124 | 169.33 | 51.39 | 2 | 122 | 30.94 | 21118.46 | 341.14 | 1361.76 | 188.76 | 67.1 | 57883.72 | 0.36 | 0.76 | 5.42 | 3.57 | 1 | 10
5 | 85 | CONCLUIDO | 3.0238 | 33.07 | 27.04 | 15.02 | 0.24 | 108 | 169.7 | 51.39 | 2.25 | 106 | 31.05 | 21163.27 | 334.31 | 1361.67 | 174.13 | 67.1 | 50648.03 | 0.39 | 0.77 | 5.41 | 3.14 | 1 | 10
6 | 85 | CONCLUIDO | 3.1052 | 32.2 | 26.61 | 16.81 | 0.26 | 95 | 170.06 | 51.39 | 2.5 | 93 | 31.17 | 21208.12 | 327.54 | 1361.76 | 160.95 | 67.1 | 44126.71 | 0.42 | 0.78 | 5.37 | 2.72 | 1 | 10
7 | 85 | CONCLUIDO | 3.1584 | 31.66 | 26.37 | 18.4 | 0.29 | 86 | 170.42 | 51.39 | 2.75 | 84 | 31.28 | 21253.01 | 323.03 | 1361.67 | 152.93 | 67.1 | 40158.23 | 0.44 | 0.79 | 5.36 | 2.48 | 1 | 10
8 | 85 | CONCLUIDO | 3.2206 | 31.05 | 26.07 | 20.31 | 0.31 | 77 | 170.79 | 51.39 | 3 | 75 | 31.4 | 21297.94 | 317.8 | 1361.51 | 143 | 67.1 | 35241 | 0.47 | 0.8 | 5.34 | 2.17 | 1 | 10
9 | 85 | CONCLUIDO | 3.2531 | 30.74 | 25.96 | 21.94 | 0.34 | 71 | 171.15 | 51.39 | 3.25 | 69 | 31.51 | 21342.91 | 314.86 | 1361.62 | 139.11 | 67.1 | 33327.16 | 0.48 | 0.8 | 5.35 | 2.07 | 1 | 10
10 | 85 | CONCLUIDO | 3.2996 | 30.31 | 25.73 | 23.75 | 0.36 | 65 | 171.52 | 51.39 | 3.5 | 63 | 31.63 | 21387.92 | 310.44 | 1361.77 | 132.26 | 67.1 | 29927.83 | 0.51 | 0.81 | 5.32 | 1.83 | 1 | 10
11 | 85 | CONCLUIDO | 3.3317 | 30.01 | 25.61 | 25.61 | 0.39 | 60 | 171.88 | 51.39 | 3.75 | 58 | 31.74 | 21432.96 | 307.48 | 1361.63 | 128.1 | 67.1 | 27872.32 | 0.52 | 0.81 | 5.32 | 1.71 | 1 | 10
12 | 85 | CONCLUIDO | 3.3595 | 29.77 | 25.5 | 27.32 | 0.41 | 56 | 172.25 | 51.39 | 4 | 54 | 31.86 | 21478.05 | 304.73 | 1361.72 | 124.37 | 67.1 | 26029.1 | 0.54 | 0.82 | 5.31 | 1.6 | 1 | 10
13 | 85 | CONCLUIDO | 3.3902 | 29.5 | 25.36 | 29.26 | 0.44 | 52 | 172.61 | 51.39 | 4.25 | 50 | 31.97 | 21523.17 | 301.09 | 1361.65 | 120.51 | 67.1 | 24121.88 | 0.56 | 0.82 | 5.29 | 1.47 | 1 | 10
14 | 85 | CONCLUIDO | 3.4147 | 29.28 | 25.25 | 30.92 | 0.46 | 49 | 172.98 | 51.39 | 4.5 | 47 | 32.09 | 21568.34 | 298.52 | 1361.67 | 116.59 | 67.1 | 22173.85 | 0.58 | 0.83 | 5.29 | 1.36 | 1 | 10
15 | 85 | CONCLUIDO | 3.4378 | 29.09 | 25.16 | 32.81 | 0.49 | 46 | 173.35 | 51.39 | 4.75 | 44 | 32.2 | 21613.54 | 295.33 | 1361.57 | 113.67 | 67.1 | 20729.46 | 0.59 | 0.83 | 5.28 | 1.26 | 1 | 10
16 | 85 | CONCLUIDO | 3.4583 | 28.92 | 25.09 | 35 | 0.51 | 43 | 173.71 | 51.39 | 5 | 41 | 32.32 | 21658.78 | 293.08 | 1361.61 | 111.42 | 67.1 | 19622.19 | 0.6 | 0.83 | 5.28 | 1.19 | 1 | 10
17 | 85 | CONCLUIDO | 3.471 | 28.81 | 25.05 | 36.66 | 0.53 | 41 | 174.08 | 51.39 | 5.25 | 39 | 32.44 | 21704.07 | 290.9 | 1361.54 | 109.92 | 67.1 | 18880.44 | 0.61 | 0.83 | 5.28 | 1.15 | 1 | 10
18 | 85 | CONCLUIDO | 3.4879 | 28.67 | 24.98 | 38.42 | 0.56 | 39 | 174.45 | 51.39 | 5.5 | 37 | 32.56 | 21749.39 | 288.08 | 1361.61 | 107.59 | 67.1 | 17726.68 | 0.62 | 0.84 | 5.28 | 1.08 | 1 | 10
19 | 85 | CONCLUIDO | 3.5021 | 28.55 | 24.93 | 40.42 | 0.58 | 37 | 174.82 | 51.39 | 5.75 | 35 | 32.67 | 21794.75 | 286.38 | 1361.54 | 106.2 | 67.1 | 17041.65 | 0.63 | 0.84 | 5.27 | 1.03 | 1 | 10
20 | 85 | CONCLUIDO | 3.518 | 28.42 | 24.87 | 42.63 | 0.61 | 35 | 175.18 | 51.39 | 6 | 33 | 32.79 | 21840.16 | 283.58 | 1361.5 | 104.07 | 67.1 | 15986.03 | 0.64 | 0.84 | 5.27 | 0.97 | 1 | 10
21 | 85 | CONCLUIDO | 3.5248 | 28.37 | 24.85 | 43.85 | 0.63 | 34 | 175.55 | 51.39 | 6.25 | 32 | 32.91 | 21885.6 | 282.64 | 1361.65 | 103.25 | 67.1 | 15580.53 | 0.65 | 0.84 | 5.27 | 0.95 | 1 | 10
22 | 85 | CONCLUIDO | 3.5426 | 28.23 | 24.77 | 46.45 | 0.66 | 32 | 175.92 | 51.39 | 6.5 | 30 | 33.03 | 21931.08 | 278.74 | 1361.54 | 101 | 67.1 | 14464.55 | 0.66 | 0.84 | 5.26 | 0.88 | 1 | 10
23 | 85 | CONCLUIDO | 3.5491 | 28.18 | 24.75 | 47.91 | 0.68 | 31 | 176.29 | 51.39 | 6.75 | 29 | 33.15 | 21976.61 | 277.44 | 1361.6 | 100.4 | 67.1 | 14171.92 | 0.67 | 0.84 | 5.26 | 0.86 | 1 | 10
24 | 85 | CONCLUIDO | 3.5567 | 28.12 | 24.73 | 49.45 | 0.7 | 30 | 176.66 | 51.39 | 7 | 28 | 33.27 | 22022.17 | 274.51 | 1361.68 | 99.39 | 67.1 | 13667.87 | 0.68 | 0.84 | 5.27 | 0.83 | 1 | 10
25 | 85 | CONCLUIDO | 3.5748 | 27.97 | 24.65 | 52.83 | 0.73 | 28 | 177.03 | 51.39 | 7.25 | 26 | 33.39 | 22067.77 | 272.32 | 1361.5 | 97.03 | 67.1 | 12501.27 | 0.69 | 0.85 | 5.26 | 0.76 | 1 | 10
26 | 85 | CONCLUIDO | 3.5805 | 27.93 | 24.64 | 54.76 | 0.75 | 27 | 177.4 | 51.39 | 7.5 | 25 | 33.51 | 22113.42 | 270.09 | 1361.62 | 96.73 | 67.1 | 12353.71 | 0.69 | 0.85 | 5.26 | 0.75 | 1 | 10
27 | 85 | CONCLUIDO | 3.5896 | 27.86 | 24.6 | 56.78 | 0.77 | 26 | 177.77 | 51.39 | 7.75 | 24 | 33.63 | 22159.1 | 268.84 | 1361.5 | 95.58 | 67.1 | 11783.85 | 0.7 | 0.85 | 5.25 | 0.71 | 1 | 10
28 | 85 | CONCLUIDO | 3.5971 | 27.8 | 24.58 | 58.99 | 0.8 | 25 | 178.14 | 51.39 | 8 | 23 | 33.75 | 22204.83 | 265.77 | 1361.57 | 94.57 | 67.1 | 11286.21 | 0.71 | 0.85 | 5.26 | 0.69 | 1 | 10
29 | 85 | CONCLUIDO | 3.6041 | 27.75 | 24.56 | 61.4 | 0.82 | 24 | 178.51 | 51.39 | 8.25 | 22 | 33.87 | 22250.6 | 263.88 | 1361.59 | 93.99 | 67.1 | 10998.17 | 0.71 | 0.85 | 5.26 | 0.67 | 1 | 10
30 | 85 | CONCLUIDO | 3.6154 | 27.66 | 24.51 | 63.93 | 0.84 | 23 | 178.88 | 51.39 | 8.5 | 21 | 33.99 | 22296.41 | 260.77 | 1361.49 | 92.45 | 67.1 | 10233.27 | 0.73 | 0.85 | 5.25 | 0.62 | 1 | 10
31 | 85 | CONCLUIDO | 3.6099 | 27.7 | 24.55 | 64.04 | 0.87 | 23 | 179.26 | 51.39 | 8.75 | 21 | 34.11 | 22342.26 | 260.06 | 1361.63 | 93.78 | 67.1 | 10901.92 | 0.72 | 0.85 | 5.25 | 0.66 | 1 | 10
32 | 85 | CONCLUIDO | 3.6237 | 27.6 | 24.48 | 66.76 | 0.89 | 22 | 179.63 | 51.39 | 9 | 20 | 34.24 | 22388.15 | 256.77 | 1361.53 | 91.41 | 67.1 | 9719.66 | 0.73 | 0.85 | 5.25 | 0.58 | 1 | 10
33 | 85 | CONCLUIDO | 3.6293 | 27.55 | 24.47 | 69.91 | 0.91 | 21 | 180 | 51.39 | 9.25 | 19 | 34.36 | 22434.08 | 254.5 | 1361.6 | 91.11 | 67.1 | 9574.72 | 0.74 | 0.85 | 5.25 | 0.58 | 1 | 10
34 | 85 | CONCLUIDO | 3.6402 | 27.47 | 24.42 | 73.26 | 0.93 | 20 | 180.37 | 51.39 | 9.5 | 18 | 34.48 | 22480.05 | 251.13 | 1361.61 | 89.51 | 67.1 | 8778.17 | 0.75 | 0.85 | 5.25 | 0.53 | 1 | 10
35 | 85 | CONCLUIDO | 3.6388 | 27.48 | 24.43 | 73.3 | 0.96 | 20 | 180.75 | 51.39 | 9.75 | 17 | 34.6 | 22526.07 | 250.69 | 1361.51 | 90.11 | 67.1 | 9079.97 | 0.74 | 0.85 | 5.24 | 0.54 | 1 | 10
36 | 85 | CONCLUIDO | 3.6445 | 27.44 | 24.42 | 77.12 | 0.98 | 19 | 181.12 | 51.39 | 10 | 16 | 34.73 | 22572.13 | 248.68 | 1361.55 | 89.69 | 67.1 | 8876.07 | 0.75 | 0.85 | 5.25 | 0.53 | 1 | 10
37 | 85 | CONCLUIDO | 3.6448 | 27.44 | 24.42 | 77.11 | 1 | 19 | 181.49 | 51.39 | 10.25 | 14 | 34.85 | 22618.23 | 245.7 | 1361.54 | 89.3 | 67.1 | 8677.65 | 0.75 | 0.85 | 5.25 | 0.53 | 1 | 10
38 | 85 | CONCLUIDO | 3.6539 | 27.37 | 24.39 | 81.29 | 1.02 | 18 | 181.87 | 51.39 | 10.5 | 10 | 34.98 | 22664.49 | 244.94 | 1361.59 | 88.12 | 67.1 | 8094.37 | 0.76 | 0.86 | 5.25 | 0.49 | 1 | 10
39 | 85 | CONCLUIDO | 3.6534 | 27.37 | 24.39 | 81.3 | 1.05 | 18 | 182.24 | 51.39 | 10.75 | 7 | 35.1 | 22710.68 | 244.52 | 1361.5 | 88.17 | 67.1 | 8118.36 | 0.76 | 0.86 | 5.25 | 0.5 | 1 | 10
40 | 85 | CONCLUIDO | 3.6534 | 27.37 | 24.39 | 81.3 | 1.07 | 18 | 182.62 | 51.39 | 11 | 4 | 35.22 | 22756.91 | 244.53 | 1361.59 | 87.95 | 67.1 | 8007.93 | 0.76 | 0.86 | 5.26 | 0.5 | 1 | 10
41 | 85 | CONCLUIDO | 3.6541 | 27.37 | 24.38 | 81.28 | 1.09 | 18 | 182.99 | 51.39 | 11.25 | 3 | 35.35 | 22803.18 | 243.84 | 1361.49 | 88.02 | 67.1 | 8044.34 | 0.76 | 0.86 | 5.25 | 0.49 | 1 | 10
42 | 85 | CONCLUIDO | 3.6509 | 27.39 | 24.41 | 81.36 | 1.11 | 18 | 183.37 | 51.39 | 11.5 | 1 | 35.48 | 22849.49 | 243.91 | 1361.49 | 88.45 | 67.1 | 8257.95 | 0.76 | 0.85 | 5.26 | 0.52 | 1 | 10
43 | 85 | CONCLUIDO | 3.6511 | 27.39 | 24.41 | 81.36 | 1.13 | 18 | 183.74 | 51.39 | 11.75 | 1 | 35.6 | 22895.85 | 243.82 | 1361.55 | 88.5 | 67.1 | 8285.66 | 0.76 | 0.85 | 5.26 | 0.51 | 1 | 10
44 | 85 | CONCLUIDO | 3.6517 | 27.38 | 24.4 | 81.34 | 1.16 | 18 | 184.12 | 51.39 | 12 | 0 | 35.73 | 22942.24 | 244.16 | 1361.59 | 88.3 | 67.1 | 8183.67 | 0.76 | 0.86 | 5.26 | 0.51 | 1 | 10

## RESULTADOS_2
Unnamed: 0 | Volume de calda [L] | STATUS | Capacidade operacional [ha/h] | Tempo de missao [h] | Tempo util [h] | Tempo por voo [min] | Autonomia Projetada [h] | N° Voos | MTOW [kg] | Massa Estrutura [kg] | Combustível [kg] | Abastecimentos | Massa gerador | Potência gerador [W] | Combustível consumido [L] | Calda cons [L] | Distância percorrida [km] | Distância Pulverizando [km] | RTL ACUMULADO[m] | EOC [km/km] | EOC [h/h] | Tempo de manobra [h] | Tempo rtl_rtw [h] | V pulv [m/s] | V desloc [m/s]
0 | 20 | CONCLUIDO | 3.3782 | 29.6 | 26.67 | 16.5 | 0.34 | 97 | 51.33 | 24.83 | 1 | 95 | 5.51 | 6564.78 | 132.7 | 1361.69 | 162.85 | 67.1 | 45065.84 | 0.41 | 0.78 | 5.37 | 2.77 | 1 | 10
1 | 20 | CONCLUIDO | 3.4869 | 28.68 | 26.03 | 21.1 | 0.42 | 74 | 51.62 | 24.83 | 1.25 | 43 | 5.54 | 6599.8 | 123.77 | 1361.67 | 141.09 | 67.1 | 34298.69 | 0.48 | 0.8 | 5.36 | 2.13 | 1 | 10
2 | 20 | CONCLUIDO | 3.5001 | 28.57 | 25.97 | 22.26 | 0.5 | 70 | 51.9 | 24.83 | 1.5 | 3 | 5.57 | 6634.84 | 122.28 | 1362.09 | 137.5 | 67.1 | 32524.07 | 0.49 | 0.8 | 5.4 | 2.07 | 1 | 10
3 | 20 | CONCLUIDO | 3.4989 | 28.58 | 25.98 | 22.27 | 0.58 | 70 | 52.19 | 24.83 | 1.75 | 0 | 5.61 | 6670.02 | 122.86 | 1362.03 | 137.53 | 67.1 | 32539.05 | 0.49 | 0.8 | 5.41 | 2.08 | 1 | 10

## RESULTADOS_22
Unnamed: 0 | Volume de calda [L] | STATUS | Capacidade operacional [ha/h] | Tempo de missao [h] | Tempo util [h] | Tempo por voo [min] | Autonomia Projetada [h] | N° Voos | MTOW [kg] | Massa Estrutura [kg] | Combustível [kg] | Abastecimentos | Massa gerador | Potência gerador [W] | Combustível consumido [L] | Calda cons [L] | Distância percorrida [km] | Distância Pulverizando [km] | RTL ACUMULADO[m] | EOC [km/km] | EOC [h/h] | Tempo de manobra [h] | Tempo rtl_rtw [h] | V pulv [m/s] | V desloc [m/s]
0 | 120 | CONCLUIDO | 1.7304 | 57.79 | 36.31 | 5.29 | 0.08 | 412 | 232.68 | 57.72 | 1 | 410 | 53.95 | 28931.02 | 567.69 | 1362.48 | 478.76 | 67.1 | 201443.24 | 0.14 | 0.58 | 5.88 | 12.4 | 1 | 10
1 | 120 | CONCLUIDO | 2.0458 | 48.88 | 32.69 | 6.63 | 0.1 | 296 | 233.1 | 57.72 | 1.25 | 294 | 54.13 | 28983.75 | 509.98 | 1362.03 | 359.78 | 67.1 | 142534.49 | 0.19 | 0.64 | 5.69 | 8.79 | 1 | 10
2 | 120 | CONCLUIDO | 2.2754 | 43.95 | 30.72 | 7.98 | 0.11 | 231 | 233.53 | 57.72 | 1.5 | 229 | 54.31 | 29036.54 | 478.23 | 1361.98 | 294.36 | 67.1 | 110152.13 | 0.23 | 0.68 | 5.61 | 6.82 | 1 | 10
3 | 120 | CONCLUIDO | 2.4558 | 40.72 | 29.4 | 9.33 | 0.13 | 189 | 233.96 | 57.72 | 1.75 | 187 | 54.49 | 29089.39 | 456.59 | 1362.05 | 252.28 | 67.1 | 89321.99 | 0.27 | 0.71 | 5.51 | 5.5 | 1 | 10
4 | 120 | CONCLUIDO | 2.5948 | 38.54 | 28.54 | 10.7 | 0.15 | 160 | 234.39 | 57.72 | 2 | 158 | 54.67 | 29142.31 | 442.2 | 1361.75 | 223.62 | 67.1 | 75136.51 | 0.3 | 0.73 | 5.48 | 4.64 | 1 | 10
5 | 120 | CONCLUIDO | 2.7058 | 36.96 | 27.92 | 12.05 | 0.17 | 139 | 234.82 | 57.72 | 2.25 | 137 | 54.85 | 29195.29 | 431.55 | 1361.91 | 203.21 | 67.1 | 65035.41 | 0.33 | 0.75 | 5.44 | 4.02 | 1 | 10
6 | 120 | CONCLUIDO | 2.7956 | 35.77 | 27.46 | 13.39 | 0.19 | 123 | 235.25 | 57.72 | 2.5 | 121 | 55.03 | 29248.33 | 423.39 | 1361.65 | 187.97 | 67.1 | 57496.56 | 0.36 | 0.76 | 5.43 | 3.56 | 1 | 10
7 | 120 | CONCLUIDO | 2.8743 | 34.79 | 27.07 | 14.77 | 0.21 | 110 | 235.68 | 57.72 | 2.75 | 108 | 55.21 | 29301.44 | 416.49 | 1361.9 | 175.59 | 67.1 | 51371.13 | 0.38 | 0.77 | 5.4 | 3.17 | 1 | 10
8 | 120 | CONCLUIDO | 2.939 | 34.03 | 26.76 | 16.06 | 0.23 | 100 | 236.11 | 57.72 | 3 | 98 | 55.39 | 29354.61 | 410.66 | 1361.7 | 165.78 | 67.1 | 46515.18 | 0.4 | 0.78 | 5.37 | 2.86 | 1 | 10
9 | 120 | CONCLUIDO | 2.9999 | 33.33 | 26.48 | 17.46 | 0.24 | 91 | 236.54 | 57.72 | 3.25 | 89 | 55.57 | 29407.85 | 405.27 | 1361.56 | 156.82 | 67.1 | 42078.19 | 0.43 | 0.79 | 5.36 | 2.59 | 1 | 10
10 | 120 | CONCLUIDO | 3.0469 | 32.82 | 26.28 | 18.77 | 0.26 | 84 | 236.98 | 57.72 | 3.5 | 82 | 55.75 | 29461.15 | 401.71 | 1361.66 | 150.46 | 67.1 | 38936.69 | 0.45 | 0.79 | 5.34 | 2.39 | 1 | 10
11 | 120 | CONCLUIDO | 3.097 | 32.29 | 26.07 | 20.32 | 0.28 | 77 | 237.41 | 57.72 | 3.75 | 75 | 55.93 | 29514.51 | 397.24 | 1361.65 | 142.98 | 67.1 | 35227.57 | 0.47 | 0.8 | 5.35 | 2.18 | 1 | 10
12 | 120 | CONCLUIDO | 3.1301 | 31.95 | 25.96 | 21.63 | 0.3 | 72 | 237.84 | 57.72 | 4 | 70 | 56.12 | 29567.95 | 394.53 | 1361.63 | 139.61 | 67.1 | 33570.08 | 0.48 | 0.8 | 5.34 | 2.07 | 1 | 10
13 | 120 | CONCLUIDO | 3.1686 | 31.56 | 25.8 | 23.1 | 0.32 | 67 | 238.28 | 57.72 | 4.25 | 65 | 56.3 | 29621.44 | 390.85 | 1361.64 | 134.41 | 67.1 | 30993.43 | 0.5 | 0.81 | 5.32 | 1.9 | 1 | 10
14 | 120 | CONCLUIDO | 3.1993 | 31.26 | 25.68 | 24.46 | 0.34 | 63 | 238.71 | 57.72 | 4.5 | 61 | 56.49 | 29675.01 | 388.16 | 1361.57 | 130.5 | 67.1 | 29060.52 | 0.51 | 0.81 | 5.32 | 1.78 | 1 | 10
15 | 120 | CONCLUIDO | 3.2216 | 31.04 | 25.6 | 25.6 | 0.35 | 60 | 239.14 | 57.72 | 4.75 | 58 | 56.67 | 29728.63 | 386.11 | 1361.7 | 127.42 | 67.1 | 27534.39 | 0.53 | 0.82 | 5.32 | 1.7 | 1 | 10
16 | 120 | CONCLUIDO | 3.2545 | 30.73 | 25.47 | 27.29 | 0.37 | 56 | 239.58 | 57.72 | 5 | 54 | 56.86 | 29782.33 | 383.07 | 1361.56 | 123.58 | 67.1 | 25636.89 | 0.54 | 0.82 | 5.3 | 1.57 | 1 | 10
17 | 120 | CONCLUIDO | 3.2765 | 30.52 | 25.4 | 28.75 | 0.39 | 53 | 240.02 | 57.72 | 5.25 | 51 | 57.04 | 29836.09 | 380.6 | 1361.73 | 121.27 | 67.1 | 24492.78 | 0.55 | 0.82 | 5.3 | 1.5 | 1 | 10
18 | 120 | CONCLUIDO | 3.2906 | 30.39 | 25.36 | 29.83 | 0.41 | 51 | 240.45 | 57.72 | 5.5 | 49 | 57.23 | 29890.04 | 379.29 | 1361.59 | 119.89 | 67.1 | 23816.89 | 0.56 | 0.82 | 5.3 | 1.46 | 1 | 10
19 | 120 | CONCLUIDO | 3.3171 | 30.15 | 25.25 | 31.56 | 0.42 | 48 | 240.89 | 57.72 | 5.75 | 46 | 57.42 | 29943.94 | 376.48 | 1361.56 | 116.83 | 67.1 | 22300.57 | 0.57 | 0.83 | 5.29 | 1.36 | 1 | 10
20 | 120 | CONCLUIDO | 3.3333 | 30 | 25.2 | 32.86 | 0.44 | 46 | 241.33 | 57.72 | 6 | 44 | 57.6 | 29997.9 | 374.87 | 1361.55 | 114.82 | 67.1 | 21302.6 | 0.58 | 0.83 | 5.29 | 1.3 | 1 | 10
21 | 120 | CONCLUIDO | 3.3514 | 29.84 | 25.12 | 34.26 | 0.46 | 44 | 241.77 | 57.72 | 6.25 | 42 | 57.79 | 30051.93 | 372.51 | 1361.55 | 112.75 | 67.1 | 20280.63 | 0.6 | 0.83 | 5.28 | 1.23 | 1 | 10
22 | 120 | CONCLUIDO | 3.3697 | 29.68 | 25.05 | 35.79 | 0.48 | 42 | 242.2 | 57.72 | 6.5 | 40 | 57.98 | 30106.03 | 370.98 | 1361.56 | 110.26 | 67.1 | 19044.34 | 0.61 | 0.83 | 5.28 | 1.16 | 1 | 10
23 | 120 | CONCLUIDO | 3.3738 | 29.64 | 25.06 | 36.68 | 0.49 | 41 | 242.64 | 57.72 | 6.75 | 39 | 58.17 | 30160.2 | 369.74 | 1361.56 | 110.65 | 67.1 | 19242.77 | 0.61 | 0.83 | 5.28 | 1.17 | 1 | 10
24 | 120 | CONCLUIDO | 3.3933 | 29.47 | 24.98 | 38.44 | 0.51 | 39 | 243.08 | 57.72 | 7 | 37 | 58.36 | 30214.44 | 367.41 | 1361.54 | 107.93 | 67.1 | 17893.72 | 0.62 | 0.84 | 5.28 | 1.09 | 1 | 10
25 | 120 | CONCLUIDO | 3.3996 | 29.42 | 24.98 | 39.43 | 0.53 | 38 | 243.52 | 57.72 | 7.25 | 36 | 58.55 | 30268.74 | 366.38 | 1361.51 | 107.47 | 67.1 | 17669.14 | 0.62 | 0.84 | 5.28 | 1.08 | 1 | 10
26 | 120 | CONCLUIDO | 3.4196 | 29.24 | 24.89 | 41.49 | 0.55 | 36 | 243.96 | 57.72 | 7.5 | 34 | 58.74 | 30323.11 | 364.35 | 1361.59 | 105.04 | 67.1 | 16463.34 | 0.64 | 0.84 | 5.27 | 1 | 1 | 10
27 | 120 | CONCLUIDO | 3.4256 | 29.19 | 24.89 | 42.67 | 0.56 | 35 | 244.41 | 57.72 | 7.75 | 33 | 58.93 | 30377.55 | 363.34 | 1361.5 | 104.67 | 67.1 | 16286.98 | 0.64 | 0.84 | 5.28 | 1 | 1 | 10
28 | 120 | CONCLUIDO | 3.4362 | 29.1 | 24.84 | 43.84 | 0.58 | 34 | 244.85 | 57.72 | 8 | 32 | 59.12 | 30432.06 | 362.15 | 1361.51 | 103.4 | 67.1 | 15655.26 | 0.65 | 0.84 | 5.27 | 0.95 | 1 | 10
29 | 120 | CONCLUIDO | 3.444 | 29.04 | 24.82 | 45.13 | 0.6 | 33 | 245.29 | 57.72 | 8.25 | 31 | 59.32 | 30486.64 | 360.46 | 1361.61 | 102.49 | 67.1 | 15204.19 | 0.65 | 0.84 | 5.27 | 0.93 | 1 | 10
30 | 120 | CONCLUIDO | 3.4515 | 28.97 | 24.81 | 46.51 | 0.62 | 32 | 245.73 | 57.72 | 8.5 | 30 | 59.51 | 30541.29 | 358.8 | 1361.59 | 101.99 | 67.1 | 14960.68 | 0.66 | 0.84 | 5.27 | 0.91 | 1 | 10
31 | 120 | CONCLUIDO | 3.4614 | 28.89 | 24.77 | 47.94 | 0.63 | 31 | 246.18 | 57.72 | 8.75 | 29 | 59.7 | 30596.01 | 357.54 | 1361.56 | 100.82 | 67.1 | 14379.72 | 0.67 | 0.84 | 5.27 | 0.88 | 1 | 10
32 | 120 | CONCLUIDO | 3.4729 | 28.79 | 24.72 | 49.44 | 0.65 | 30 | 246.62 | 57.72 | 9 | 28 | 59.9 | 30650.8 | 355.26 | 1361.53 | 99.28 | 67.1 | 13615.03 | 0.68 | 0.84 | 5.26 | 0.83 | 1 | 10
33 | 120 | CONCLUIDO | 3.4792 | 28.74 | 24.71 | 51.13 | 0.67 | 29 | 247.07 | 57.72 | 9.25 | 27 | 60.09 | 30705.66 | 354.82 | 1361.53 | 98.9 | 67.1 | 13429.77 | 0.68 | 0.84 | 5.27 | 0.82 | 1 | 10
34 | 120 | CONCLUIDO | 3.4908 | 28.65 | 24.66 | 52.85 | 0.68 | 28 | 247.51 | 57.72 | 9.5 | 26 | 60.29 | 30760.6 | 352.39 | 1361.5 | 97.4 | 67.1 | 12686.59 | 0.69 | 0.85 | 5.26 | 0.77 | 1 | 10
35 | 120 | CONCLUIDO | 3.4998 | 28.57 | 24.63 | 54.74 | 0.7 | 27 | 247.96 | 57.72 | 9.75 | 25 | 60.48 | 30815.6 | 350.91 | 1361.51 | 96.71 | 67.1 | 12342.35 | 0.69 | 0.85 | 5.25 | 0.74 | 1 | 10
36 | 120 | CONCLUIDO | 3.4989 | 28.58 | 24.64 | 54.76 | 0.72 | 27 | 248.4 | 57.72 | 10 | 25 | 60.68 | 30870.67 | 350.17 | 1361.61 | 96.7 | 67.1 | 12339.78 | 0.69 | 0.85 | 5.26 | 0.75 | 1 | 10
37 | 120 | CONCLUIDO | 3.5068 | 28.52 | 24.62 | 56.82 | 0.73 | 26 | 248.85 | 57.72 | 10.25 | 24 | 60.88 | 30925.82 | 348.86 | 1361.59 | 96.09 | 67.1 | 12040.77 | 0.7 | 0.85 | 5.26 | 0.73 | 1 | 10
38 | 120 | CONCLUIDO | 3.5188 | 28.42 | 24.57 | 58.97 | 0.75 | 25 | 249.3 | 57.72 | 10.5 | 23 | 61.07 | 30981.04 | 347.66 | 1361.55 | 94.06 | 67.1 | 11028.33 | 0.71 | 0.85 | 5.26 | 0.68 | 1 | 10
39 | 120 | CONCLUIDO | 3.5276 | 28.35 | 24.55 | 61.36 | 0.77 | 24 | 249.75 | 57.72 | 10.75 | 22 | 61.27 | 31036.33 | 345.26 | 1361.59 | 93.67 | 67.1 | 10842.06 | 0.72 | 0.85 | 5.25 | 0.65 | 1 | 10
40 | 120 | CONCLUIDO | 3.5241 | 28.38 | 24.57 | 61.43 | 0.78 | 24 | 250.2 | 57.72 | 11 | 22 | 61.47 | 31091.69 | 344.82 | 1361.57 | 94.41 | 67.1 | 11210.38 | 0.71 | 0.85 | 5.26 | 0.68 | 1 | 10
41 | 120 | CONCLUIDO | 3.537 | 28.27 | 24.52 | 63.96 | 0.8 | 23 | 250.65 | 57.72 | 11.25 | 21 | 61.67 | 31147.12 | 343.15 | 1361.55 | 92.85 | 67.1 | 10436.27 | 0.72 | 0.85 | 5.24 | 0.62 | 1 | 10
42 | 120 | CONCLUIDO | 3.534 | 28.3 | 24.54 | 64.02 | 0.81 | 23 | 251.1 | 57.72 | 11.5 | 21 | 61.87 | 31202.63 | 342.5 | 1361.53 | 93.34 | 67.1 | 10679.63 | 0.72 | 0.85 | 5.26 | 0.65 | 1 | 10
43 | 120 | CONCLUIDO | 3.5451 | 28.21 | 24.5 | 66.81 | 0.83 | 22 | 251.55 | 57.72 | 11.75 | 20 | 62.07 | 31258.21 | 340.6 | 1361.5 | 92.02 | 67.1 | 10025.11 | 0.73 | 0.85 | 5.25 | 0.6 | 1 | 10
44 | 120 | CONCLUIDO | 3.5461 | 28.2 | 24.49 | 66.79 | 0.85 | 22 | 252 | 57.72 | 12 | 20 | 62.27 | 31313.87 | 338.7 | 1361.52 | 91.7 | 67.1 | 9866.29 | 0.73 | 0.85 | 5.25 | 0.6 | 1 | 10
45 | 120 | CONCLUIDO | 3.5548 | 28.13 | 24.47 | 69.9 | 0.86 | 21 | 252.45 | 57.72 | 12.25 | 19 | 62.48 | 31369.6 | 337.7 | 1361.67 | 90.99 | 67.1 | 9514.22 | 0.74 | 0.85 | 5.25 | 0.57 | 1 | 10
46 | 120 | CONCLUIDO | 3.5545 | 28.13 | 24.47 | 69.91 | 0.88 | 21 | 252.9 | 57.72 | 12.5 | 19 | 62.68 | 31425.4 | 337.6 | 1361.53 | 91.27 | 67.1 | 9653.97 | 0.74 | 0.85 | 5.24 | 0.58 | 1 | 10
47 | 120 | CONCLUIDO | 3.5651 | 28.05 | 24.43 | 73.29 | 0.9 | 20 | 253.35 | 57.72 | 12.75 | 18 | 62.88 | 31481.28 | 334.33 | 1361.5 | 89.74 | 67.1 | 8896.84 | 0.75 | 0.85 | 5.25 | 0.54 | 1 | 10
48 | 120 | CONCLUIDO | 3.5639 | 28.06 | 24.44 | 73.32 | 0.91 | 20 | 253.81 | 57.72 | 13 | 18 | 63.08 | 31537.23 | 334.22 | 1361.49 | 90.15 | 67.1 | 9100.58 | 0.74 | 0.85 | 5.25 | 0.55 | 1 | 10
49 | 120 | CONCLUIDO | 3.5723 | 27.99 | 24.42 | 77.11 | 0.93 | 19 | 254.26 | 57.72 | 13.25 | 17 | 63.29 | 31593.26 | 332.64 | 1361.51 | 89.38 | 67.1 | 8719.52 | 0.75 | 0.85 | 5.25 | 0.53 | 1 | 10
50 | 120 | CONCLUIDO | 3.571 | 28 | 24.43 | 77.14 | 0.94 | 19 | 254.72 | 57.72 | 13.5 | 17 | 63.49 | 31649.36 | 332.37 | 1361.49 | 89.93 | 67.1 | 8993.53 | 0.75 | 0.85 | 5.24 | 0.54 | 1 | 10
51 | 120 | CONCLUIDO | 3.5726 | 27.99 | 24.42 | 77.1 | 0.96 | 19 | 255.17 | 57.72 | 13.75 | 17 | 63.7 | 31705.54 | 329.42 | 1361.54 | 89.43 | 67.1 | 8744.34 | 0.75 | 0.85 | 5.25 | 0.52 | 1 | 10
52 | 120 | CONCLUIDO | 3.5839 | 27.9 | 24.37 | 81.24 | 0.97 | 18 | 255.63 | 57.72 | 14 | 16 | 63.91 | 31761.8 | 328.3 | 1361.54 | 88.15 | 67.1 | 8111.13 | 0.76 | 0.86 | 5.24 | 0.48 | 1 | 10
53 | 120 | CONCLUIDO | 3.5846 | 27.9 | 24.37 | 81.23 | 0.99 | 18 | 256.09 | 57.72 | 14.25 | 16 | 64.11 | 31818.13 | 327.95 | 1361.52 | 87.87 | 67.1 | 7971.96 | 0.76 | 0.86 | 5.24 | 0.48 | 1 | 10
54 | 120 | CONCLUIDO | 3.5825 | 27.91 | 24.38 | 81.28 | 1.01 | 18 | 256.54 | 57.72 | 14.5 | 16 | 64.32 | 31874.54 | 326.94 | 1361.51 | 88.38 | 67.1 | 8223.37 | 0.76 | 0.86 | 5.24 | 0.49 | 1 | 10
55 | 120 | CONCLUIDO | 3.5931 | 27.83 | 24.35 | 85.93 | 1.02 | 17 | 257 | 57.72 | 14.75 | 15 | 64.53 | 31931.15 | 324.85 | 1361.51 | 87.16 | 67.1 | 7618.08 | 0.77 | 0.86 | 5.24 | 0.46 | 1 | 10
56 | 120 | CONCLUIDO | 3.5944 | 27.82 | 24.34 | 85.9 | 1.04 | 17 | 257.46 | 57.72 | 15 | 15 | 64.74 | 31987.71 | 323.66 | 1361.49 | 86.85 | 67.1 | 7462.22 | 0.77 | 0.86 | 5.24 | 0.45 | 1 | 10
57 | 120 | CONCLUIDO | 3.5917 | 27.84 | 24.36 | 85.97 | 1.05 | 17 | 257.92 | 57.72 | 15.25 | 15 | 64.95 | 32044.35 | 322.18 | 1361.52 | 87.56 | 67.1 | 7818.86 | 0.77 | 0.86 | 5.24 | 0.47 | 1 | 10
58 | 120 | CONCLUIDO | 3.6026 | 27.76 | 24.32 | 91.2 | 1.07 | 16 | 258.38 | 57.72 | 15.5 | 14 | 65.16 | 32101.07 | 320.83 | 1361.51 | 86.26 | 67.1 | 7175.06 | 0.78 | 0.86 | 5.24 | 0.43 | 1 | 10
59 | 120 | CONCLUIDO | 3.6014 | 27.77 | 24.33 | 91.23 | 1.08 | 16 | 258.84 | 57.72 | 15.75 | 14 | 65.37 | 32157.87 | 319.97 | 1361.51 | 86.52 | 67.1 | 7303.99 | 0.78 | 0.86 | 5.24 | 0.44 | 1 | 10
60 | 120 | CONCLUIDO | 3.6018 | 27.76 | 24.33 | 91.22 | 1.1 | 16 | 259.3 | 57.72 | 16 | 14 | 65.58 | 32214.75 | 318.2 | 1361.58 | 86.5 | 67.1 | 7292.85 | 0.78 | 0.86 | 5.24 | 0.43 | 1 | 10
61 | 120 | CONCLUIDO | 3.6141 | 27.67 | 24.28 | 97.11 | 1.11 | 15 | 259.76 | 57.72 | 16.25 | 13 | 65.79 | 32271.71 | 316.4 | 1361.55 | 84.97 | 67.1 | 6535.12 | 0.79 | 0.86 | 5.23 | 0.38 | 1 | 10
62 | 120 | CONCLUIDO | 3.6113 | 27.69 | 24.3 | 97.19 | 1.13 | 15 | 260.23 | 57.72 | 16.5 | 13 | 66 | 32328.74 | 316.52 | 1361.57 | 85.52 | 67.1 | 6807.36 | 0.78 | 0.86 | 5.24 | 0.41 | 1 | 10
63 | 120 | CONCLUIDO | 3.6125 | 27.68 | 24.29 | 97.16 | 1.14 | 15 | 260.69 | 57.72 | 16.75 | 13 | 66.21 | 32385.86 | 313.73 | 1361.5 | 85.4 | 67.1 | 6747.94 | 0.79 | 0.86 | 5.24 | 0.4 | 1 | 10
64 | 120 | CONCLUIDO | 3.6116 | 27.69 | 24.3 | 97.19 | 1.16 | 15 | 261.15 | 57.72 | 17 | 13 | 66.43 | 32443.05 | 310.26 | 1361.5 | 85.5 | 67.1 | 6800.84 | 0.78 | 0.86 | 5.24 | 0.4 | 1 | 10
65 | 120 | CONCLUIDO | 3.6239 | 27.59 | 24.25 | 103.92 | 1.17 | 14 | 261.62 | 57.72 | 17.25 | 12 | 66.64 | 32500.33 | 310.14 | 1361.51 | 84.02 | 67.1 | 6064.49 | 0.8 | 0.86 | 5.23 | 0.36 | 1 | 10
66 | 120 | CONCLUIDO | 3.6237 | 27.6 | 24.25 | 103.92 | 1.19 | 14 | 262.08 | 57.72 | 17.5 | 12 | 66.86 | 32557.69 | 309.2 | 1361.54 | 83.97 | 67.1 | 6037.87 | 0.8 | 0.86 | 5.24 | 0.36 | 1 | 10
67 | 120 | CONCLUIDO | 3.6223 | 27.61 | 24.26 | 103.97 | 1.2 | 14 | 262.55 | 57.72 | 17.75 | 12 | 67.07 | 32615.12 | 309.54 | 1361.49 | 84.43 | 67.1 | 6270.11 | 0.79 | 0.86 | 5.23 | 0.37 | 1 | 10
68 | 120 | CONCLUIDO | 3.6208 | 27.62 | 24.27 | 104.02 | 1.22 | 14 | 263.01 | 57.72 | 18 | 12 | 67.29 | 32672.64 | 306.87 | 1361.56 | 84.8 | 67.1 | 6453.84 | 0.79 | 0.86 | 5.23 | 0.38 | 1 | 10
69 | 120 | CONCLUIDO | 3.6304 | 27.55 | 24.24 | 111.9 | 1.23 | 13 | 263.48 | 57.72 | 18.25 | 9 | 67.51 | 32730.24 | 304.74 | 1361.54 | 83.85 | 67.1 | 5986.18 | 0.8 | 0.86 | 5.23 | 0.35 | 1 | 10
70 | 120 | CONCLUIDO | 3.6305 | 27.54 | 24.24 | 111.89 | 1.25 | 13 | 263.95 | 57.72 | 18.5 | 8 | 67.72 | 32787.92 | 305.27 | 1361.51 | 83.77 | 67.1 | 5946.97 | 0.8 | 0.86 | 5.24 | 0.35 | 1 | 10
71 | 120 | CONCLUIDO | 3.6311 | 27.54 | 24.24 | 111.87 | 1.26 | 13 | 264.42 | 57.72 | 18.75 | 5 | 67.94 | 32845.69 | 304.59 | 1361.52 | 83.37 | 67.1 | 5744.8 | 0.8 | 0.86 | 5.24 | 0.35 | 1 | 10
72 | 120 | CONCLUIDO | 3.6305 | 27.54 | 24.24 | 111.89 | 1.28 | 13 | 264.89 | 57.72 | 19 | 6 | 68.16 | 32903.54 | 304.47 | 1361.49 | 83.66 | 67.1 | 5891.71 | 0.8 | 0.86 | 5.24 | 0.35 | 1 | 10
73 | 120 | CONCLUIDO | 3.6291 | 27.56 | 24.25 | 111.94 | 1.29 | 13 | 265.36 | 57.72 | 19.25 | 4 | 68.38 | 32961.47 | 305.12 | 1361.51 | 83.79 | 67.1 | 5953.7 | 0.8 | 0.86 | 5.25 | 0.36 | 1 | 10
74 | 120 | CONCLUIDO | 3.6294 | 27.55 | 24.25 | 111.93 | 1.31 | 13 | 265.83 | 57.72 | 19.5 | 2 | 68.6 | 33019.48 | 305.14 | 1361.56 | 83.73 | 67.1 | 5926.29 | 0.8 | 0.86 | 5.25 | 0.36 | 1 | 10
75 | 120 | CONCLUIDO | 3.6306 | 27.54 | 24.24 | 111.89 | 1.32 | 13 | 266.3 | 57.72 | 19.75 | 1 | 68.82 | 33077.58 | 305.46 | 1361.6 | 83.29 | 67.1 | 5703.44 | 0.81 | 0.86 | 5.25 | 0.35 | 1 | 10
76 | 120 | CONCLUIDO | 3.6303 | 27.55 | 24.24 | 111.9 | 1.33 | 13 | 266.77 | 57.72 | 20 | 1 | 69.05 | 33135.76 | 305.48 | 1361.49 | 83.46 | 67.1 | 5790.07 | 0.8 | 0.86 | 5.25 | 0.35 | 1 | 10
77 | 120 | CONCLUIDO | 3.6299 | 27.55 | 24.25 | 111.91 | 1.35 | 13 | 267.24 | 57.72 | 20.25 | 1 | 69.27 | 33194.02 | 305.85 | 1361.57 | 83.43 | 67.1 | 5776.31 | 0.8 | 0.86 | 5.25 | 0.36 | 1 | 10
78 | 120 | CONCLUIDO | 3.6295 | 27.55 | 24.25 | 111.93 | 1.36 | 13 | 267.71 | 57.72 | 20.5 | 1 | 69.49 | 33252.37 | 306.36 | 1361.56 | 83.67 | 67.1 | 5892.28 | 0.8 | 0.86 | 5.25 | 0.36 | 1 | 10
79 | 120 | CONCLUIDO | 3.6293 | 27.55 | 24.25 | 111.93 | 1.38 | 13 | 268.19 | 57.72 | 20.75 | 1 | 69.71 | 33310.81 | 306.54 | 1361.51 | 83.59 | 67.1 | 5854.21 | 0.8 | 0.86 | 5.25 | 0.36 | 1 | 10
80 | 120 | CONCLUIDO | 3.6299 | 27.55 | 24.25 | 111.91 | 1.39 | 13 | 268.66 | 57.72 | 21 | 1 | 69.94 | 33369.33 | 306.46 | 1361.64 | 83.56 | 67.1 | 5840.49 | 0.8 | 0.86 | 5.25 | 0.36 | 1 | 10
81 | 120 | CONCLUIDO | 3.6297 | 27.55 | 24.25 | 111.92 | 1.41 | 13 | 269.14 | 57.72 | 21.25 | 0 | 70.16 | 33427.94 | 306.89 | 1361.59 | 83.66 | 67.1 | 5889.57 | 0.8 | 0.86 | 5.25 | 0.36 | 1 | 10

## RESULTADOS_27
Unnamed: 0 | Volume de calda [L] | STATUS | Capacidade operacional [ha/h] | Tempo de missao [h] | Tempo util [h] | Tempo por voo [min] | Autonomia Projetada [h] | N° Voos | MTOW [kg] | Massa Estrutura [kg] | Combustível [kg] | Abastecimentos | Massa gerador | Potência gerador [W] | Combustível consumido [L] | Calda cons [L] | Distância percorrida [km] | Distância Pulverizando [km] | RTL ACUMULADO[m] | EOC [km/km] | EOC [h/h] | Tempo de manobra [h] | Tempo rtl_rtw [h] | V pulv [m/s] | V desloc [m/s]
0 | 145 | CONCLUIDO | 1.4281 | 70.02 | 39.54 | 4.64 | 0.06 | 511 | 285.18 | 61.2 | 1 | 509 | 77.98 | 35406.83 | 703.14 | 1362.74 | 583.77 | 67.1 | 253455.25 | 0.11 | 0.53 | 6.07 | 15.63 | 1 | 10
1 | 145 | CONCLUIDO | 1.7642 | 56.68 | 34.55 | 5.82 | 0.08 | 356 | 285.68 | 61.2 | 1.25 | 354 | 78.24 | 35468.6 | 613.66 | 1362.34 | 420.66 | 67.1 | 172673.13 | 0.16 | 0.6 | 5.79 | 10.64 | 1 | 10
2 | 145 | CONCLUIDO | 2.011 | 49.73 | 32.01 | 7.01 | 0.09 | 274 | 286.19 | 61.2 | 1.5 | 272 | 78.49 | 35530.47 | 567.88 | 1362.18 | 336.95 | 67.1 | 131229.12 | 0.2 | 0.65 | 5.68 | 8.11 | 1 | 10
3 | 145 | CONCLUIDO | 2.2025 | 45.4 | 30.44 | 8.19 | 0.11 | 223 | 286.69 | 61.2 | 1.75 | 221 | 78.74 | 35592.57 | 539.17 | 1361.87 | 285.1 | 67.1 | 105561.75 | 0.24 | 0.69 | 5.6 | 6.54 | 1 | 10
4 | 145 | CONCLUIDO | 2.3477 | 42.59 | 29.46 | 9.35 | 0.12 | 189 | 287.19 | 61.2 | 2 | 187 | 78.99 | 35654.65 | 521.2 | 1361.96 | 253.2 | 67.1 | 89781.48 | 0.26 | 0.71 | 5.54 | 5.56 | 1 | 10
5 | 145 | CONCLUIDO | 2.4769 | 40.37 | 28.64 | 10.54 | 0.14 | 163 | 287.7 | 61.2 | 2.25 | 161 | 79.25 | 35716.83 | 505.94 | 1362.09 | 226.18 | 67.1 | 76398.65 | 0.3 | 0.73 | 5.5 | 4.74 | 1 | 10
6 | 145 | CONCLUIDO | 2.5783 | 38.78 | 28.08 | 11.7 | 0.15 | 144 | 288.2 | 61.2 | 2.5 | 142 | 79.5 | 35779.11 | 495.17 | 1361.78 | 208.01 | 67.1 | 67410.33 | 0.32 | 0.74 | 5.47 | 4.18 | 1 | 10
7 | 145 | CONCLUIDO | 2.6703 | 37.45 | 27.6 | 12.94 | 0.17 | 128 | 288.71 | 61.2 | 2.75 | 126 | 79.76 | 35841.5 | 486.11 | 1361.73 | 192.42 | 67.1 | 59693.93 | 0.35 | 0.76 | 5.44 | 3.7 | 1 | 10
8 | 145 | CONCLUIDO | 2.746 | 36.42 | 27.22 | 14.08 | 0.18 | 116 | 289.21 | 61.2 | 3 | 114 | 80.02 | 35903.99 | 478.56 | 1361.66 | 180.83 | 67.1 | 53960.06 | 0.37 | 0.77 | 5.39 | 3.32 | 1 | 10
9 | 145 | CONCLUIDO | 2.8083 | 35.61 | 26.95 | 15.25 | 0.2 | 106 | 289.72 | 61.2 | 3.25 | 104 | 80.27 | 35966.59 | 473.06 | 1361.87 | 171.71 | 67.1 | 49450.53 | 0.39 | 0.77 | 5.39 | 3.05 | 1 | 10
10 | 145 | CONCLUIDO | 2.8702 | 34.84 | 26.66 | 16.49 | 0.21 | 97 | 290.23 | 61.2 | 3.5 | 95 | 80.53 | 36029.29 | 467.56 | 1361.91 | 162.78 | 67.1 | 45028.7 | 0.41 | 0.78 | 5.36 | 2.77 | 1 | 10
11 | 145 | CONCLUIDO | 2.917 | 34.28 | 26.48 | 17.66 | 0.23 | 90 | 290.74 | 61.2 | 3.75 | 88 | 80.79 | 36092.1 | 463.66 | 1361.58 | 156.87 | 67.1 | 42112.07 | 0.43 | 0.79 | 5.36 | 2.59 | 1 | 10
12 | 145 | CONCLUIDO | 2.9602 | 33.78 | 26.31 | 18.79 | 0.24 | 84 | 291.25 | 61.2 | 4 | 82 | 81.05 | 36155.02 | 460.05 | 1361.55 | 150.63 | 67.1 | 39018.65 | 0.45 | 0.79 | 5.36 | 2.41 | 1 | 10
13 | 145 | CONCLUIDO | 3.0068 | 33.26 | 26.11 | 20.08 | 0.26 | 78 | 291.76 | 61.2 | 4.25 | 76 | 81.31 | 36218.04 | 455.58 | 1361.75 | 144.33 | 67.1 | 35899.07 | 0.46 | 0.8 | 5.34 | 2.21 | 1 | 10
14 | 145 | CONCLUIDO | 3.0354 | 32.94 | 26.01 | 21.09 | 0.27 | 74 | 292.27 | 61.2 | 4.5 | 72 | 81.57 | 36281.16 | 453.08 | 1361.72 | 141.23 | 67.1 | 34367.77 | 0.48 | 0.8 | 5.33 | 2.11 | 1 | 10
15 | 145 | CONCLUIDO | 3.0757 | 32.51 | 25.85 | 22.47 | 0.29 | 69 | 292.79 | 61.2 | 4.75 | 67 | 81.84 | 36344.4 | 449.71 | 1361.69 | 136.01 | 67.1 | 31784.04 | 0.49 | 0.81 | 5.32 | 1.95 | 1 | 10
16 | 145 | CONCLUIDO | 3.098 | 32.28 | 25.77 | 23.43 | 0.3 | 66 | 293.3 | 61.2 | 5 | 64 | 82.1 | 36407.75 | 447.67 | 1361.6 | 133.66 | 67.1 | 30625.35 | 0.5 | 0.81 | 5.32 | 1.88 | 1 | 10
17 | 145 | CONCLUIDO | 3.1293 | 31.96 | 25.67 | 24.84 | 0.32 | 62 | 293.81 | 61.2 | 5.25 | 60 | 82.36 | 36471.2 | 445.22 | 1361.75 | 129.99 | 67.1 | 28810.26 | 0.52 | 0.81 | 5.32 | 1.77 | 1 | 10
18 | 145 | CONCLUIDO | 3.1569 | 31.68 | 25.55 | 25.98 | 0.33 | 59 | 294.33 | 61.2 | 5.5 | 57 | 82.63 | 36534.76 | 442.51 | 1361.75 | 126.36 | 67.1 | 27010.36 | 0.53 | 0.82 | 5.31 | 1.65 | 1 | 10
19 | 145 | CONCLUIDO | 3.1812 | 31.43 | 25.47 | 27.29 | 0.35 | 56 | 294.84 | 61.2 | 5.75 | 54 | 82.9 | 36598.44 | 440.47 | 1361.54 | 123.64 | 67.1 | 25663.43 | 0.54 | 0.82 | 5.31 | 1.57 | 1 | 10
20 | 145 | CONCLUIDO | 3.1988 | 31.26 | 25.4 | 28.23 | 0.36 | 54 | 295.36 | 61.2 | 6 | 52 | 83.16 | 36662.22 | 438.37 | 1361.61 | 121.82 | 67.1 | 24766.25 | 0.55 | 0.82 | 5.29 | 1.51 | 1 | 10
21 | 145 | CONCLUIDO | 3.2139 | 31.11 | 25.36 | 29.27 | 0.38 | 52 | 295.88 | 61.2 | 6.25 | 50 | 83.43 | 36726.12 | 437.26 | 1361.71 | 119.95 | 67.1 | 23840.86 | 0.56 | 0.82 | 5.3 | 1.47 | 1 | 10
22 | 145 | CONCLUIDO | 3.243 | 30.84 | 25.25 | 30.91 | 0.39 | 49 | 296.4 | 61.2 | 6.5 | 47 | 83.7 | 36790.13 | 434.24 | 1361.58 | 116.68 | 67.1 | 22217.8 | 0.58 | 0.83 | 5.28 | 1.35 | 1 | 10
23 | 145 | CONCLUIDO | 3.257 | 30.7 | 25.22 | 32.2 | 0.4 | 47 | 296.92 | 61.2 | 6.75 | 45 | 83.97 | 36854.25 | 433.4 | 1361.61 | 115.57 | 67.1 | 21673.43 | 0.58 | 0.83 | 5.29 | 1.33 | 1 | 10
24 | 145 | CONCLUIDO | 3.2671 | 30.61 | 25.18 | 32.84 | 0.42 | 46 | 297.44 | 61.2 | 7 | 44 | 84.24 | 36918.48 | 431.77 | 1361.58 | 114.26 | 67.1 | 21024.3 | 0.59 | 0.83 | 5.29 | 1.29 | 1 | 10
25 | 145 | CONCLUIDO | 3.2814 | 30.47 | 25.15 | 34.3 | 0.43 | 44 | 297.96 | 61.2 | 7.25 | 42 | 84.51 | 36982.83 | 430.75 | 1361.7 | 113.26 | 67.1 | 20536.28 | 0.59 | 0.83 | 5.29 | 1.26 | 1 | 10
26 | 145 | CONCLUIDO | 3.3034 | 30.27 | 25.06 | 35.8 | 0.45 | 42 | 298.48 | 61.2 | 7.5 | 40 | 84.79 | 37047.29 | 428.6 | 1361.55 | 110.18 | 67.1 | 19005.4 | 0.61 | 0.83 | 5.29 | 1.17 | 1 | 10
27 | 145 | CONCLUIDO | 3.3114 | 30.2 | 25.04 | 36.64 | 0.46 | 41 | 299.01 | 61.2 | 7.75 | 39 | 85.06 | 37111.87 | 427.62 | 1361.7 | 109.73 | 67.1 | 18783.71 | 0.61 | 0.83 | 5.28 | 1.15 | 1 | 10
28 | 145 | CONCLUIDO | 3.3228 | 30.1 | 24.99 | 37.49 | 0.48 | 40 | 299.53 | 61.2 | 8 | 38 | 85.33 | 37176.68 | 425.81 | 1361.55 | 108.32 | 67.1 | 18082.55 | 0.62 | 0.83 | 5.27 | 1.1 | 1 | 10
29 | 145 | CONCLUIDO | 3.3406 | 29.93 | 24.94 | 39.38 | 0.49 | 38 | 300.06 | 61.2 | 8.25 | 36 | 85.61 | 37241.49 | 424.2 | 1361.53 | 106.55 | 67.1 | 17211.09 | 0.63 | 0.84 | 5.27 | 1.04 | 1 | 10
30 | 145 | CONCLUIDO | 3.3476 | 29.87 | 24.93 | 40.43 | 0.5 | 37 | 300.59 | 61.2 | 8.5 | 35 | 85.89 | 37306.42 | 423.83 | 1361.63 | 106.19 | 67.1 | 17036.34 | 0.63 | 0.84 | 5.27 | 1.04 | 1 | 10
31 | 145 | CONCLUIDO | 3.3572 | 29.79 | 24.9 | 41.5 | 0.52 | 36 | 301.11 | 61.2 | 8.75 | 34 | 86.16 | 37371.47 | 422.32 | 1361.51 | 105.41 | 67.1 | 16648.68 | 0.64 | 0.84 | 5.26 | 1 | 1 | 10
32 | 145 | CONCLUIDO | 3.3654 | 29.71 | 24.88 | 42.65 | 0.53 | 35 | 301.64 | 61.2 | 9 | 33 | 86.44 | 37436.63 | 421.33 | 1361.49 | 104.51 | 67.1 | 16206.5 | 0.64 | 0.84 | 5.27 | 0.99 | 1 | 10
33 | 145 | CONCLUIDO | 3.3756 | 29.62 | 24.84 | 43.84 | 0.55 | 34 | 302.17 | 61.2 | 9.25 | 32 | 86.72 | 37501.91 | 420.27 | 1361.58 | 103.23 | 67.1 | 15568.53 | 0.65 | 0.84 | 5.27 | 0.95 | 1 | 10
34 | 145 | CONCLUIDO | 3.3865 | 29.53 | 24.8 | 45.09 | 0.56 | 33 | 302.7 | 61.2 | 9.5 | 31 | 87 | 37567.32 | 418.64 | 1361.7 | 102.08 | 67.1 | 15001.93 | 0.66 | 0.84 | 5.26 | 0.91 | 1 | 10
35 | 145 | CONCLUIDO | 3.3943 | 29.46 | 24.79 | 46.48 | 0.57 | 32 | 303.23 | 61.2 | 9.75 | 30 | 87.28 | 37632.84 | 417.51 | 1361.52 | 101.34 | 67.1 | 14636.75 | 0.66 | 0.84 | 5.27 | 0.9 | 1 | 10
36 | 145 | CONCLUIDO | 3.4034 | 29.38 | 24.76 | 47.93 | 0.59 | 31 | 303.76 | 61.2 | 10 | 29 | 87.57 | 37698.48 | 416.52 | 1361.55 | 100.59 | 67.1 | 14262.81 | 0.67 | 0.84 | 5.27 | 0.87 | 1 | 10
37 | 145 | CONCLUIDO | 3.4023 | 29.39 | 24.77 | 47.95 | 0.6 | 31 | 304.3 | 61.2 | 10.25 | 29 | 87.85 | 37764.25 | 416.37 | 1361.54 | 100.94 | 67.1 | 14438.44 | 0.66 | 0.84 | 5.27 | 0.88 | 1 | 10
38 | 145 | CONCLUIDO | 3.4144 | 29.29 | 24.72 | 49.44 | 0.61 | 30 | 304.83 | 61.2 | 10.5 | 28 | 88.13 | 37830.13 | 414.37 | 1361.57 | 99.28 | 67.1 | 13613.18 | 0.68 | 0.84 | 5.26 | 0.83 | 1 | 10
39 | 145 | CONCLUIDO | 3.4227 | 29.22 | 24.7 | 51.11 | 0.63 | 29 | 305.37 | 61.2 | 10.75 | 27 | 88.42 | 37896.14 | 413.86 | 1361.66 | 98.59 | 67.1 | 13275.52 | 0.68 | 0.84 | 5.26 | 0.81 | 1 | 10
40 | 145 | CONCLUIDO | 3.4351 | 29.11 | 24.65 | 52.83 | 0.64 | 28 | 305.9 | 61.2 | 11 | 26 | 88.7 | 37962.28 | 412.01 | 1361.72 | 97.19 | 67.1 | 12579.12 | 0.69 | 0.85 | 5.26 | 0.76 | 1 | 10
41 | 145 | CONCLUIDO | 3.4314 | 29.14 | 24.68 | 52.89 | 0.65 | 28 | 306.44 | 61.2 | 11.25 | 26 | 88.99 | 38028.53 | 411.11 | 1361.51 | 98.14 | 67.1 | 13053.1 | 0.68 | 0.85 | 5.26 | 0.79 | 1 | 10
42 | 145 | CONCLUIDO | 3.443 | 29.04 | 24.64 | 54.76 | 0.67 | 27 | 306.98 | 61.2 | 11.5 | 25 | 89.28 | 38094.91 | 410.53 | 1361.49 | 96.71 | 67.1 | 12346.4 | 0.69 | 0.85 | 5.26 | 0.75 | 1 | 10
43 | 145 | CONCLUIDO | 3.4524 | 28.97 | 24.62 | 56.8 | 0.68 | 26 | 307.52 | 61.2 | 11.75 | 24 | 89.57 | 38161.42 | 409.51 | 1361.55 | 95.79 | 67.1 | 11889.92 | 0.7 | 0.85 | 5.26 | 0.72 | 1 | 10
44 | 145 | CONCLUIDO | 3.4522 | 28.97 | 24.62 | 56.81 | 0.69 | 26 | 308.06 | 61.2 | 12 | 24 | 89.86 | 38228.06 | 408.83 | 1361.49 | 96.02 | 67.1 | 12005.12 | 0.7 | 0.85 | 5.25 | 0.72 | 1 | 10
45 | 145 | CONCLUIDO | 3.4639 | 28.87 | 24.57 | 58.97 | 0.71 | 25 | 308.6 | 61.2 | 12.25 | 23 | 90.15 | 38294.82 | 406.86 | 1361.58 | 94.65 | 67.1 | 11322.34 | 0.71 | 0.85 | 5.25 | 0.68 | 1 | 10
46 | 145 | CONCLUIDO | 3.4657 | 28.85 | 24.56 | 58.94 | 0.72 | 25 | 309.14 | 61.2 | 12.5 | 23 | 90.44 | 38361.7 | 406.26 | 1361.5 | 94.19 | 67.1 | 11092.65 | 0.71 | 0.85 | 5.25 | 0.67 | 1 | 10
47 | 145 | CONCLUIDO | 3.4719 | 28.8 | 24.56 | 61.4 | 0.73 | 24 | 309.68 | 61.2 | 12.75 | 22 | 90.74 | 38428.72 | 405.74 | 1361.51 | 94.04 | 67.1 | 11023.55 | 0.71 | 0.85 | 5.26 | 0.67 | 1 | 10
48 | 145 | CONCLUIDO | 3.4728 | 28.8 | 24.55 | 61.38 | 0.75 | 24 | 310.23 | 61.2 | 13 | 22 | 91.03 | 38495.87 | 404.54 | 1361.54 | 93.85 | 67.1 | 10931.35 | 0.71 | 0.85 | 5.25 | 0.66 | 1 | 10
49 | 145 | CONCLUIDO | 3.4828 | 28.71 | 24.52 | 63.97 | 0.76 | 23 | 310.77 | 61.2 | 13.25 | 21 | 91.33 | 38563.14 | 403.87 | 1361.5 | 92.86 | 67.1 | 10440.32 | 0.72 | 0.85 | 5.25 | 0.63 | 1 | 10
50 | 145 | CONCLUIDO | 3.4827 | 28.71 | 24.52 | 63.98 | 0.77 | 23 | 311.32 | 61.2 | 13.5 | 21 | 91.62 | 38630.55 | 403.79 | 1361.51 | 92.95 | 67.1 | 10482.66 | 0.72 | 0.85 | 5.25 | 0.63 | 1 | 10
51 | 145 | CONCLUIDO | 3.4913 | 28.64 | 24.51 | 66.84 | 0.79 | 22 | 311.87 | 61.2 | 13.75 | 20 | 91.92 | 38698.21 | 401.86 | 1361.64 | 92.39 | 67.1 | 10209.35 | 0.73 | 0.85 | 5.25 | 0.61 | 1 | 10
52 | 145 | CONCLUIDO | 3.4942 | 28.62 | 24.48 | 66.78 | 0.8 | 22 | 312.42 | 61.2 | 14 | 20 | 92.22 | 38765.89 | 400.94 | 1361.63 | 91.57 | 67.1 | 9800.38 | 0.73 | 0.85 | 5.25 | 0.59 | 1 | 10
53 | 145 | CONCLUIDO | 3.4929 | 28.63 | 24.5 | 66.8 | 0.81 | 22 | 312.97 | 61.2 | 14.25 | 20 | 92.52 | 38833.69 | 399.78 | 1361.64 | 91.83 | 67.1 | 9932.17 | 0.73 | 0.85 | 5.25 | 0.6 | 1 | 10
54 | 145 | CONCLUIDO | 3.5029 | 28.55 | 24.47 | 69.91 | 0.82 | 21 | 313.52 | 61.2 | 14.5 | 19 | 92.82 | 38901.63 | 399.13 | 1361.49 | 91.13 | 67.1 | 9583.17 | 0.74 | 0.85 | 5.25 | 0.57 | 1 | 10
55 | 145 | CONCLUIDO | 3.5014 | 28.56 | 24.48 | 69.94 | 0.84 | 21 | 314.07 | 61.2 | 14.75 | 19 | 93.12 | 38969.71 | 399.62 | 1361.5 | 91.66 | 67.1 | 9848.83 | 0.73 | 0.85 | 5.24 | 0.59 | 1 | 10
56 | 145 | CONCLUIDO | 3.5136 | 28.46 | 24.43 | 73.3 | 0.85 | 20 | 314.62 | 61.2 | 15 | 18 | 93.43 | 39037.92 | 396.58 | 1361.51 | 89.86 | 67.1 | 8956.16 | 0.75 | 0.85 | 5.25 | 0.54 | 1 | 10
57 | 145 | CONCLUIDO | 3.5152 | 28.45 | 24.42 | 73.26 | 0.86 | 20 | 315.18 | 61.2 | 15.25 | 18 | 93.73 | 39106.27 | 396.34 | 1361.52 | 89.66 | 67.1 | 8856.74 | 0.75 | 0.85 | 5.24 | 0.53 | 1 | 10
58 | 145 | CONCLUIDO | 3.514 | 28.46 | 24.43 | 73.29 | 0.87 | 20 | 315.73 | 61.2 | 15.5 | 18 | 94.03 | 39174.75 | 396.22 | 1361.5 | 89.97 | 67.1 | 9010.52 | 0.75 | 0.85 | 5.24 | 0.54 | 1 | 10
59 | 145 | CONCLUIDO | 3.5213 | 28.4 | 24.43 | 77.13 | 0.89 | 19 | 316.29 | 61.2 | 15.75 | 17 | 94.34 | 39243.37 | 395.07 | 1361.49 | 89.5 | 67.1 | 8779.71 | 0.75 | 0.85 | 5.25 | 0.53 | 1 | 10
60 | 145 | CONCLUIDO | 3.5211 | 28.4 | 24.43 | 77.14 | 0.9 | 19 | 316.85 | 61.2 | 16 | 17 | 94.65 | 39312.13 | 394.91 | 1361.51 | 89.88 | 67.1 | 8971.46 | 0.75 | 0.85 | 5.24 | 0.53 | 1 | 10
61 | 145 | CONCLUIDO | 3.5226 | 28.39 | 24.42 | 77.1 | 0.91 | 19 | 317.41 | 61.2 | 16.25 | 17 | 94.96 | 39381.03 | 393.72 | 1361.49 | 89.31 | 67.1 | 8686.03 | 0.75 | 0.85 | 5.25 | 0.52 | 1 | 10
62 | 145 | CONCLUIDO | 3.5336 | 28.3 | 24.38 | 81.27 | 0.92 | 18 | 317.97 | 61.2 | 16.5 | 16 | 95.27 | 39450.07 | 391.29 | 1361.54 | 88.47 | 67.1 | 8267.54 | 0.76 | 0.86 | 5.24 | 0.49 | 1 | 10
63 | 145 | CONCLUIDO | 3.5335 | 28.3 | 24.38 | 81.27 | 0.94 | 18 | 318.53 | 61.2 | 16.75 | 16 | 95.58 | 39519.26 | 391.58 | 1361.58 | 88.29 | 67.1 | 8178.77 | 0.76 | 0.86 | 5.24 | 0.49 | 1 | 10
64 | 145 | CONCLUIDO | 3.535 | 28.29 | 24.37 | 81.23 | 0.95 | 18 | 319.09 | 61.2 | 17 | 16 | 95.89 | 39588.58 | 391.08 | 1361.51 | 87.89 | 67.1 | 7981.91 | 0.76 | 0.86 | 5.24 | 0.48 | 1 | 10
65 | 145 | CONCLUIDO | 3.5337 | 28.3 | 24.38 | 81.27 | 0.96 | 18 | 319.65 | 61.2 | 17.25 | 16 | 96.2 | 39658.05 | 391.41 | 1361.5 | 88.13 | 67.1 | 8100.11 | 0.76 | 0.86 | 5.25 | 0.49 | 1 | 10
66 | 145 | CONCLUIDO | 3.5444 | 28.21 | 24.35 | 85.94 | 0.97 | 17 | 320.22 | 61.2 | 17.5 | 15 | 96.52 | 39727.66 | 388.21 | 1361.51 | 87.18 | 67.1 | 7629.87 | 0.77 | 0.86 | 5.24 | 0.46 | 1 | 10
67 | 145 | CONCLUIDO | 3.5451 | 28.21 | 24.34 | 85.92 | 0.99 | 17 | 320.78 | 61.2 | 17.75 | 15 | 96.83 | 39797.41 | 388.73 | 1361.49 | 87.17 | 67.1 | 7623.85 | 0.77 | 0.86 | 5.24 | 0.45 | 1 | 10
68 | 145 | CONCLUIDO | 3.546 | 28.2 | 24.34 | 85.89 | 1 | 17 | 321.35 | 61.2 | 18 | 15 | 97.15 | 39867.32 | 387.74 | 1361.56 | 86.71 | 67.1 | 7395.45 | 0.77 | 0.86 | 5.24 | 0.44 | 1 | 10
69 | 145 | CONCLUIDO | 3.5428 | 28.23 | 24.36 | 85.98 | 1.01 | 17 | 321.92 | 61.2 | 18.25 | 15 | 97.47 | 39937.36 | 386.92 | 1361.61 | 87.5 | 67.1 | 7791.77 | 0.77 | 0.86 | 5.25 | 0.47 | 1 | 10
70 | 145 | CONCLUIDO | 3.5552 | 28.13 | 24.32 | 91.19 | 1.02 | 16 | 322.49 | 61.2 | 18.5 | 14 | 97.79 | 40007.56 | 385.78 | 1361.51 | 86.23 | 67.1 | 7158.36 | 0.78 | 0.86 | 5.24 | 0.42 | 1 | 10
71 | 145 | CONCLUIDO | 3.5558 | 28.12 | 24.31 | 91.17 | 1.03 | 16 | 323.06 | 61.2 | 18.75 | 14 | 98.11 | 40077.9 | 384.74 | 1361.55 | 85.93 | 67.1 | 7010.55 | 0.78 | 0.86 | 5.24 | 0.42 | 1 | 10
72 | 145 | CONCLUIDO | 3.5544 | 28.13 | 24.32 | 91.21 | 1.05 | 16 | 323.63 | 61.2 | 19 | 14 | 98.43 | 40148.52 | 384.89 | 1361.5 | 86.44 | 67.1 | 7262.25 | 0.78 | 0.86 | 5.24 | 0.43 | 1 | 10
73 | 145 | CONCLUIDO | 3.5539 | 28.14 | 24.33 | 91.22 | 1.06 | 16 | 324.2 | 61.2 | 19.25 | 14 | 98.75 | 40219.17 | 383.73 | 1361.49 | 86.67 | 67.1 | 7381.84 | 0.77 | 0.86 | 5.24 | 0.43 | 1 | 10
74 | 145 | CONCLUIDO | 3.5658 | 28.04 | 24.29 | 97.15 | 1.07 | 15 | 324.78 | 61.2 | 19.5 | 13 | 99.08 | 40289.97 | 381.56 | 1361.53 | 85.08 | 67.1 | 6590.57 | 0.79 | 0.86 | 5.24 | 0.39 | 1 | 10
75 | 145 | CONCLUIDO | 3.5652 | 28.05 | 24.29 | 97.17 | 1.08 | 15 | 325.35 | 61.2 | 19.75 | 13 | 99.4 | 40360.92 | 382.61 | 1361.51 | 85.36 | 67.1 | 6729.5 | 0.79 | 0.86 | 5.24 | 0.4 | 1 | 10
76 | 145 | CONCLUIDO | 3.5639 | 28.06 | 24.3 | 97.21 | 1.09 | 15 | 325.93 | 61.2 | 20 | 13 | 99.73 | 40432.03 | 382.36 | 1361.54 | 85.82 | 67.1 | 6960.91 | 0.78 | 0.86 | 5.23 | 0.41 | 1 | 10
77 | 145 | CONCLUIDO | 3.5645 | 28.05 | 24.3 | 97.19 | 1.11 | 15 | 326.51 | 61.2 | 20.25 | 13 | 100.06 | 40503.29 | 380.48 | 1361.52 | 85.46 | 67.1 | 6777.25 | 0.79 | 0.86 | 5.24 | 0.4 | 1 | 10
78 | 145 | CONCLUIDO | 3.5662 | 28.04 | 24.28 | 97.13 | 1.12 | 15 | 327.08 | 61.2 | 20.5 | 13 | 100.39 | 40574.7 | 377.66 | 1361.52 | 84.97 | 67.1 | 6536.52 | 0.79 | 0.86 | 5.24 | 0.39 | 1 | 10
79 | 145 | CONCLUIDO | 3.5734 | 27.98 | 24.28 | 104.06 | 1.13 | 14 | 327.66 | 61.2 | 20.75 | 12 | 100.72 | 40646.27 | 376.03 | 1361.54 | 84.89 | 67.1 | 6497.43 | 0.79 | 0.86 | 5.24 | 0.39 | 1 | 10
80 | 145 | CONCLUIDO | 3.577 | 27.96 | 24.25 | 103.94 | 1.14 | 14 | 328.25 | 61.2 | 21 | 12 | 101.05 | 40718 | 376.97 | 1361.52 | 84.04 | 67.1 | 6072.89 | 0.8 | 0.86 | 5.24 | 0.36 | 1 | 10
81 | 145 | CONCLUIDO | 3.5771 | 27.96 | 24.25 | 103.94 | 1.15 | 14 | 328.83 | 61.2 | 21.25 | 12 | 101.38 | 40789.89 | 376.51 | 1361.5 | 84.13 | 67.1 | 6122.08 | 0.8 | 0.86 | 5.23 | 0.36 | 1 | 10
82 | 145 | CONCLUIDO | 3.5753 | 27.97 | 24.27 | 104 | 1.16 | 14 | 329.41 | 61.2 | 21.5 | 12 | 101.71 | 40861.93 | 377.09 | 1361.49 | 84.5 | 67.1 | 6303.3 | 0.79 | 0.86 | 5.24 | 0.37 | 1 | 10
83 | 145 | CONCLUIDO | 3.5748 | 27.97 | 24.27 | 104.02 | 1.17 | 14 | 330 | 61.2 | 21.75 | 12 | 102.05 | 40934.14 | 375.67 | 1361.54 | 84.69 | 67.1 | 6400.5 | 0.79 | 0.86 | 5.24 | 0.38 | 1 | 10
84 | 145 | CONCLUIDO | 3.5739 | 27.98 | 24.28 | 104.04 | 1.19 | 14 | 330.59 | 61.2 | 22 | 12 | 102.39 | 41006.51 | 374.19 | 1361.5 | 84.92 | 67.1 | 6515.57 | 0.79 | 0.86 | 5.24 | 0.38 | 1 | 10
85 | 145 | CONCLUIDO | 3.5833 | 27.91 | 24.26 | 111.96 | 1.2 | 13 | 331.17 | 61.2 | 22.25 | 11 | 102.72 | 41079.04 | 372.7 | 1361.49 | 84.09 | 67.1 | 6106.27 | 0.8 | 0.86 | 5.24 | 0.37 | 1 | 10
86 | 145 | CONCLUIDO | 3.5848 | 27.9 | 24.25 | 111.9 | 1.21 | 13 | 331.76 | 61.2 | 22.5 | 11 | 103.06 | 41151.74 | 373.06 | 1361.5 | 83.84 | 67.1 | 5979.68 | 0.8 | 0.86 | 5.24 | 0.35 | 1 | 10
87 | 145 | CONCLUIDO | 3.5858 | 27.89 | 24.24 | 111.87 | 1.22 | 13 | 332.35 | 61.2 | 22.75 | 11 | 103.41 | 41224.6 | 372.75 | 1361.49 | 83.62 | 67.1 | 5869.89 | 0.8 | 0.86 | 5.23 | 0.35 | 1 | 10
88 | 145 | CONCLUIDO | 3.5863 | 27.88 | 24.23 | 111.85 | 1.23 | 13 | 332.95 | 61.2 | 23 | 11 | 103.75 | 41297.62 | 371.61 | 1361.5 | 83.48 | 67.1 | 5798.13 | 0.8 | 0.86 | 5.23 | 0.34 | 1 | 10
89 | 145 | CONCLUIDO | 3.5847 | 27.9 | 24.25 | 111.91 | 1.24 | 13 | 333.54 | 61.2 | 23.25 | 11 | 104.09 | 41370.82 | 370.9 | 1361.49 | 83.87 | 67.1 | 5996.21 | 0.8 | 0.86 | 5.24 | 0.35 | 1 | 10
90 | 145 | CONCLUIDO | 3.5853 | 27.89 | 24.24 | 111.89 | 1.25 | 13 | 334.14 | 61.2 | 23.5 | 11 | 104.44 | 41444.3 | 369.38 | 1361.49 | 83.71 | 67.1 | 5912.26 | 0.8 | 0.86 | 5.24 | 0.35 | 1 | 10
91 | 145 | CONCLUIDO | 3.5986 | 27.79 | 24.19 | 120.96 | 1.26 | 12 | 334.73 | 61.2 | 23.75 | 10 | 104.78 | 41517.84 | 364.81 | 1361.49 | 82.08 | 67.1 | 5102.91 | 0.82 | 0.86 | 5.23 | 0.3 | 1 | 10
92 | 145 | CONCLUIDO | 3.5978 | 27.8 | 24.2 | 121 | 1.28 | 12 | 335.33 | 61.2 | 24 | 10 | 105.13 | 41591.55 | 366.6 | 1361.49 | 82.39 | 67.1 | 5260.9 | 0.81 | 0.86 | 5.23 | 0.31 | 1 | 10
93 | 145 | CONCLUIDO | 3.5977 | 27.8 | 24.2 | 121 | 1.29 | 12 | 335.93 | 61.2 | 24.25 | 10 | 105.48 | 41665.42 | 367.87 | 1361.49 | 82.29 | 67.1 | 5210.72 | 0.82 | 0.86 | 5.24 | 0.31 | 1 | 10
94 | 145 | CONCLUIDO | 3.5975 | 27.8 | 24.2 | 121.01 | 1.3 | 12 | 336.53 | 61.2 | 24.5 | 10 | 105.83 | 41739.48 | 367.63 | 1361.49 | 82.56 | 67.1 | 5343.13 | 0.81 | 0.86 | 5.23 | 0.31 | 1 | 10
95 | 145 | CONCLUIDO | 3.5963 | 27.81 | 24.21 | 121.05 | 1.31 | 12 | 337.13 | 61.2 | 24.75 | 10 | 106.18 | 41813.7 | 366.62 | 1361.49 | 82.94 | 67.1 | 5533.17 | 0.81 | 0.86 | 5.23 | 0.32 | 1 | 10
96 | 145 | CONCLUIDO | 3.5962 | 27.81 | 24.21 | 121.06 | 1.32 | 12 | 337.73 | 61.2 | 25 | 9 | 106.53 | 41888.1 | 366.47 | 1361.49 | 82.68 | 67.1 | 5406.66 | 0.81 | 0.86 | 5.24 | 0.32 | 1 | 10
97 | 145 | CONCLUIDO | 3.5971 | 27.8 | 24.2 | 121.02 | 1.33 | 12 | 338.34 | 61.2 | 25.25 | 10 | 106.89 | 41962.68 | 363.52 | 1361.55 | 82.44 | 67.1 | 5283.44 | 0.81 | 0.86 | 5.23 | 0.31 | 1 | 10
98 | 145 | CONCLUIDO | 3.5977 | 27.8 | 24.2 | 121 | 1.34 | 12 | 338.94 | 61.2 | 25.5 | 8 | 107.25 | 42037.44 | 361.22 | 1361.49 | 82.42 | 67.1 | 5275.92 | 0.81 | 0.86 | 5.23 | 0.31 | 1 | 10
99 | 145 | CONCLUIDO | 3.6082 | 27.72 | 24.17 | 131.85 | 1.35 | 11 | 339.55 | 61.2 | 25.75 | 8 | 107.6 | 42112.37 | 359.41 | 1361.49 | 81.54 | 67.1 | 4840.8 | 0.82 | 0.86 | 5.23 | 0.28 | 1 | 10
100 | 145 | CONCLUIDO | 3.6072 | 27.72 | 24.18 | 131.89 | 1.36 | 11 | 340.16 | 61.2 | 26 | 8 | 107.96 | 42187.49 | 359.37 | 1361.49 | 81.74 | 67.1 | 4940.7 | 0.82 | 0.86 | 5.23 | 0.29 | 1 | 10
101 | 145 | CONCLUIDO | 3.6068 | 27.73 | 24.18 | 131.91 | 1.37 | 11 | 340.77 | 61.2 | 26.25 | 8 | 108.32 | 42262.79 | 359.72 | 1361.49 | 81.68 | 67.1 | 4908.09 | 0.82 | 0.86 | 5.24 | 0.29 | 1 | 10
102 | 145 | CONCLUIDO | 3.6057 | 27.73 | 24.19 | 131.95 | 1.38 | 11 | 341.38 | 61.2 | 26.5 | 7 | 108.68 | 42338.27 | 360.58 | 1361.5 | 81.99 | 67.1 | 5066.24 | 0.82 | 0.86 | 5.24 | 0.3 | 1 | 10
103 | 145 | CONCLUIDO | 3.6069 | 27.72 | 24.18 | 131.91 | 1.39 | 11 | 342 | 61.2 | 26.75 | 5 | 109.05 | 42413.94 | 360.77 | 1361.57 | 81.58 | 67.1 | 4859.05 | 0.82 | 0.86 | 5.24 | 0.29 | 1 | 10
104 | 145 | CONCLUIDO | 3.6071 | 27.72 | 24.18 | 131.9 | 1.4 | 11 | 342.61 | 61.2 | 27 | 4 | 109.41 | 42489.79 | 360.35 | 1361.53 | 81.67 | 67.1 | 4906.97 | 0.82 | 0.86 | 5.23 | 0.29 | 1 | 10
105 | 145 | CONCLUIDO | 3.6066 | 27.73 | 24.19 | 131.92 | 1.42 | 11 | 343.23 | 61.2 | 27.25 | 2 | 109.78 | 42565.83 | 360.22 | 1361.53 | 81.72 | 67.1 | 4928.27 | 0.82 | 0.86 | 5.24 | 0.29 | 1 | 10
106 | 145 | CONCLUIDO | 3.6067 | 27.73 | 24.18 | 131.92 | 1.43 | 11 | 343.85 | 61.2 | 27.5 | 1 | 110.15 | 42642.18 | 360.41 | 1361.49 | 81.64 | 67.1 | 4888.42 | 0.82 | 0.86 | 5.24 | 0.29 | 1 | 10
107 | 145 | CONCLUIDO | 3.6064 | 27.73 | 24.19 | 131.93 | 1.44 | 11 | 344.47 | 61.2 | 27.75 | 1 | 110.52 | 42718.61 | 360.76 | 1361.52 | 81.57 | 67.1 | 4854.03 | 0.82 | 0.86 | 5.24 | 0.29 | 1 | 10
108 | 145 | CONCLUIDO | 3.6073 | 27.72 | 24.18 | 131.89 | 1.45 | 11 | 345.09 | 61.2 | 28 | 1 | 110.89 | 42795.22 | 360.94 | 1361.49 | 81.39 | 67.1 | 4765.39 | 0.82 | 0.86 | 5.24 | 0.29 | 1 | 10
109 | 145 | CONCLUIDO | 3.6076 | 27.72 | 24.18 | 131.88 | 1.46 | 11 | 345.71 | 61.2 | 28.25 | 1 | 111.26 | 42872.03 | 361.34 | 1361.62 | 81.32 | 67.1 | 4729.28 | 0.83 | 0.86 | 5.24 | 0.28 | 1 | 10
110 | 145 | CONCLUIDO | 3.607 | 27.72 | 24.18 | 131.9 | 1.47 | 11 | 346.34 | 61.2 | 28.5 | 1 | 111.64 | 42949.03 | 362.04 | 1361.53 | 81.48 | 67.1 | 4807.66 | 0.82 | 0.86 | 5.24 | 0.29 | 1 | 10
111 | 145 | CONCLUIDO | 3.6068 | 27.73 | 24.18 | 131.91 | 1.48 | 11 | 346.96 | 61.2 | 28.75 | 1 | 112.01 | 43026.23 | 362.42 | 1361.49 | 81.49 | 67.1 | 4816.92 | 0.82 | 0.86 | 5.24 | 0.29 | 1 | 10
112 | 145 | CONCLUIDO | 3.6065 | 27.73 | 24.19 | 131.92 | 1.49 | 11 | 347.59 | 61.2 | 29 | 0 | 112.39 | 43103.63 | 362.71 | 1361.49 | 81.58 | 67.1 | 4860.37 | 0.82 | 0.86 | 5.24 | 0.29 | 1 | 10

## RESULTADOS_11
Unnamed: 0 | Volume de calda [L] | STATUS | Capacidade operacional [ha/h] | Tempo de missao [h] | Tempo util [h] | Tempo por voo [min] | Autonomia Projetada [h] | N° Voos | MTOW [kg] | Massa Estrutura [kg] | Combustível [kg] | Abastecimentos | Massa gerador | Potência gerador [W] | Combustível consumido [L] | Calda cons [L] | Distância percorrida [km] | Distância Pulverizando [km] | RTL ACUMULADO[m] | EOC [km/km] | EOC [h/h] | Tempo de manobra [h] | Tempo rtl_rtw [h] | V pulv [m/s] | V desloc [m/s]
0 | 65 | CONCLUIDO | 2.5049 | 39.92 | 31.1 | 7.65 | 0.13 | 244 | 133.21 | 46.47 | 1 | 242 | 20.75 | 16663.42 | 336.52 | 1362.26 | 307.46 | 67.1 | 116636.67 | 0.22 | 0.67 | 5.61 | 7.2 | 1 | 10
1 | 65 | CONCLUIDO | 2.7501 | 36.36 | 29.23 | 9.64 | 0.17 | 182 | 133.55 | 46.47 | 1.25 | 180 | 20.83 | 16704.7 | 314.16 | 1362.17 | 245.4 | 67.1 | 85913.21 | 0.27 | 0.71 | 5.54 | 5.33 | 1 | 10
2 | 65 | CONCLUIDO | 2.9207 | 34.24 | 28.11 | 11.63 | 0.2 | 145 | 133.88 | 46.47 | 1.5 | 143 | 20.91 | 16746.01 | 300.06 | 1361.77 | 209.75 | 67.1 | 68272.97 | 0.32 | 0.74 | 5.46 | 4.21 | 1 | 10
3 | 65 | CONCLUIDO | 3.0473 | 32.82 | 27.37 | 13.68 | 0.23 | 120 | 134.22 | 46.47 | 1.75 | 118 | 21 | 16787.35 | 289.92 | 1361.69 | 185.16 | 67.1 | 56103.19 | 0.36 | 0.76 | 5.42 | 3.47 | 1 | 10
4 | 65 | CONCLUIDO | 3.1384 | 31.86 | 26.88 | 15.66 | 0.26 | 103 | 134.55 | 46.47 | 2 | 101 | 21.09 | 16828.84 | 282.73 | 1361.68 | 169.45 | 67.1 | 48332.23 | 0.4 | 0.78 | 5.39 | 2.98 | 1 | 10
5 | 65 | CONCLUIDO | 3.2216 | 31.04 | 26.44 | 17.82 | 0.29 | 89 | 134.89 | 46.47 | 2.25 | 87 | 21.17 | 16870.25 | 275.98 | 1361.64 | 154.5 | 67.1 | 40931.22 | 0.43 | 0.79 | 5.38 | 2.54 | 1 | 10
6 | 65 | CONCLUIDO | 3.2799 | 30.49 | 26.16 | 19.87 | 0.33 | 79 | 135.22 | 46.47 | 2.5 | 77 | 21.26 | 16911.68 | 270.5 | 1361.72 | 145.93 | 67.1 | 36695.43 | 0.46 | 0.8 | 5.35 | 2.26 | 1 | 10
7 | 65 | CONCLUIDO | 3.3266 | 30.06 | 25.95 | 21.93 | 0.36 | 71 | 135.56 | 46.47 | 2.75 | 69 | 21.34 | 16953.14 | 266.65 | 1361.89 | 138.81 | 67.1 | 33173.96 | 0.48 | 0.8 | 5.34 | 2.05 | 1 | 10
8 | 65 | CONCLUIDO | 3.3739 | 29.64 | 25.72 | 24.11 | 0.39 | 64 | 135.9 | 46.47 | 3 | 62 | 21.43 | 16994.64 | 262.33 | 1361.67 | 131.7 | 67.1 | 29654.17 | 0.51 | 0.81 | 5.32 | 1.82 | 1 | 10
9 | 65 | CONCLUIDO | 3.4139 | 29.29 | 25.53 | 26.41 | 0.42 | 58 | 136.23 | 46.47 | 3.25 | 56 | 21.52 | 17036.16 | 258.03 | 1361.55 | 125.87 | 67.1 | 26771.42 | 0.53 | 0.82 | 5.3 | 1.64 | 1 | 10
10 | 65 | CONCLUIDO | 3.447 | 29.01 | 25.39 | 28.74 | 0.45 | 53 | 136.57 | 46.47 | 3.5 | 51 | 21.6 | 17077.72 | 254.05 | 1361.55 | 121.35 | 67.1 | 24536.33 | 0.55 | 0.82 | 5.29 | 1.49 | 1 | 10
11 | 65 | CONCLUIDO | 3.4746 | 28.78 | 25.27 | 30.94 | 0.48 | 49 | 136.91 | 46.47 | 3.75 | 47 | 21.69 | 17119.3 | 250.85 | 1361.56 | 116.62 | 67.1 | 22187.47 | 0.58 | 0.83 | 5.3 | 1.37 | 1 | 10
12 | 65 | CONCLUIDO | 3.4971 | 28.6 | 25.16 | 32.82 | 0.52 | 46 | 137.25 | 46.47 | 4 | 44 | 21.78 | 17160.92 | 247.48 | 1361.61 | 114.04 | 67.1 | 20912.22 | 0.59 | 0.83 | 5.28 | 1.27 | 1 | 10
13 | 65 | CONCLUIDO | 3.5133 | 28.46 | 25.11 | 35.04 | 0.55 | 43 | 137.58 | 46.47 | 4.25 | 41 | 21.87 | 17202.57 | 244.84 | 1361.67 | 111.63 | 67.1 | 19723.71 | 0.6 | 0.83 | 5.29 | 1.22 | 1 | 10
14 | 65 | CONCLUIDO | 3.5366 | 28.28 | 25.01 | 37.51 | 0.58 | 40 | 137.92 | 46.47 | 4.5 | 38 | 21.95 | 17244.24 | 241.94 | 1361.5 | 108.55 | 67.1 | 18200.53 | 0.62 | 0.83 | 5.28 | 1.11 | 1 | 10
15 | 65 | CONCLUIDO | 3.5534 | 28.14 | 24.95 | 40.47 | 0.61 | 37 | 138.26 | 46.47 | 4.75 | 35 | 22.04 | 17285.95 | 238.87 | 1361.58 | 106.86 | 67.1 | 17369.81 | 0.63 | 0.84 | 5.28 | 1.06 | 1 | 10
16 | 65 | CONCLUIDO | 3.5705 | 28.01 | 24.87 | 42.64 | 0.64 | 35 | 138.6 | 46.47 | 5 | 33 | 22.13 | 17327.69 | 235.84 | 1361.72 | 104.3 | 67.1 | 16099.43 | 0.64 | 0.84 | 5.27 | 0.98 | 1 | 10
17 | 65 | CONCLUIDO | 3.5862 | 27.88 | 24.81 | 45.1 | 0.67 | 33 | 138.94 | 46.47 | 5.25 | 31 | 22.22 | 17369.47 | 231.99 | 1361.52 | 102.12 | 67.1 | 15019.59 | 0.66 | 0.84 | 5.27 | 0.91 | 1 | 10
18 | 65 | CONCLUIDO | 3.5995 | 27.78 | 24.76 | 47.92 | 0.7 | 31 | 139.28 | 46.47 | 5.5 | 29 | 22.31 | 17411.27 | 229.49 | 1361.56 | 100.71 | 67.1 | 14326.11 | 0.67 | 0.84 | 5.26 | 0.86 | 1 | 10
19 | 65 | CONCLUIDO | 3.6084 | 27.71 | 24.72 | 49.43 | 0.73 | 30 | 139.61 | 46.47 | 5.75 | 28 | 22.4 | 17453.1 | 226.08 | 1361.55 | 99.13 | 67.1 | 13540.06 | 0.68 | 0.84 | 5.26 | 0.82 | 1 | 10
20 | 65 | CONCLUIDO | 3.6227 | 27.6 | 24.66 | 52.85 | 0.76 | 28 | 139.95 | 46.47 | 6 | 26 | 22.49 | 17494.97 | 223.09 | 1361.57 | 97.31 | 67.1 | 12638.44 | 0.69 | 0.85 | 5.26 | 0.77 | 1 | 10
21 | 65 | CONCLUIDO | 3.6292 | 27.55 | 24.64 | 54.75 | 0.79 | 27 | 140.29 | 46.47 | 6.25 | 25 | 22.58 | 17536.87 | 220.22 | 1361.5 | 96.77 | 67.1 | 12374.71 | 0.69 | 0.85 | 5.26 | 0.75 | 1 | 10
22 | 65 | CONCLUIDO | 3.6429 | 27.45 | 24.59 | 59.02 | 0.82 | 25 | 140.63 | 46.47 | 6.5 | 22 | 22.67 | 17578.8 | 216.89 | 1361.5 | 95.07 | 67.1 | 11532.91 | 0.71 | 0.85 | 5.26 | 0.7 | 1 | 10
23 | 65 | CONCLUIDO | 3.6496 | 27.4 | 24.57 | 61.42 | 0.85 | 24 | 140.97 | 46.47 | 6.75 | 19 | 22.76 | 17620.76 | 214.69 | 1361.51 | 94.2 | 67.1 | 11106.14 | 0.71 | 0.85 | 5.26 | 0.67 | 1 | 10
24 | 65 | CONCLUIDO | 3.6585 | 27.33 | 24.53 | 63.98 | 0.88 | 23 | 141.31 | 46.47 | 7 | 12 | 22.85 | 17662.75 | 212.01 | 1361.62 | 92.66 | 67.1 | 10341.81 | 0.72 | 0.85 | 5.26 | 0.63 | 1 | 10
25 | 65 | CONCLUIDO | 3.6555 | 27.36 | 24.55 | 64.04 | 0.91 | 23 | 141.66 | 46.47 | 7.25 | 7 | 22.94 | 17704.77 | 212.6 | 1361.52 | 93.02 | 67.1 | 10518.82 | 0.72 | 0.85 | 5.27 | 0.66 | 1 | 10
26 | 65 | CONCLUIDO | 3.6549 | 27.36 | 24.55 | 64.05 | 0.93 | 23 | 142 | 46.47 | 7.5 | 4 | 23.03 | 17746.83 | 212.04 | 1361.58 | 93.16 | 67.1 | 10589.73 | 0.72 | 0.85 | 5.27 | 0.66 | 1 | 10
27 | 65 | CONCLUIDO | 3.6539 | 27.37 | 24.56 | 64.07 | 0.96 | 23 | 142.34 | 46.47 | 7.75 | 2 | 23.12 | 17788.92 | 211.62 | 1361.61 | 93.34 | 67.1 | 10680.78 | 0.72 | 0.85 | 5.28 | 0.67 | 1 | 10
28 | 65 | CONCLUIDO | 3.6536 | 27.37 | 24.56 | 64.08 | 0.99 | 23 | 142.68 | 46.47 | 8 | 1 | 23.21 | 17831.04 | 211.76 | 1361.68 | 93.24 | 67.1 | 10627.49 | 0.72 | 0.85 | 5.28 | 0.67 | 1 | 10
29 | 65 | CONCLUIDO | 3.6621 | 27.31 | 24.53 | 66.89 | 1.02 | 22 | 143.02 | 46.47 | 8.25 | 1 | 23.3 | 17873.19 | 211.83 | 1361.64 | 92.23 | 67.1 | 10128.74 | 0.73 | 0.85 | 5.28 | 0.63 | 1 | 10
30 | 65 | CONCLUIDO | 3.663 | 27.3 | 24.52 | 66.87 | 1.05 | 22 | 143.36 | 46.47 | 8.5 | 1 | 23.4 | 17915.37 | 211.89 | 1361.53 | 92.03 | 67.1 | 10031.12 | 0.73 | 0.85 | 5.27 | 0.63 | 1 | 10
31 | 65 | CONCLUIDO | 3.6628 | 27.3 | 24.52 | 66.88 | 1.08 | 22 | 143.7 | 46.47 | 8.75 | 0 | 23.49 | 17957.59 | 212.38 | 1361.58 | 92.03 | 67.1 | 10031.17 | 0.73 | 0.85 | 5.27 | 0.63 | 1 | 10

## RESULTADOS_24
Unnamed: 0 | Volume de calda [L] | STATUS | Capacidade operacional [ha/h] | Tempo de missao [h] | Tempo util [h] | Tempo por voo [min] | Autonomia Projetada [h] | N° Voos | MTOW [kg] | Massa Estrutura [kg] | Combustível [kg] | Abastecimentos | Massa gerador | Potência gerador [W] | Combustível consumido [L] | Calda cons [L] | Distância percorrida [km] | Distância Pulverizando [km] | RTL ACUMULADO[m] | EOC [km/km] | EOC [h/h] | Tempo de manobra [h] | Tempo rtl_rtw [h] | V pulv [m/s] | V desloc [m/s]
0 | 130 | CONCLUIDO | 1.6058 | 62.28 | 37.52 | 5.01 | 0.07 | 449 | 252.85 | 59.19 | 1 | 447 | 62.65 | 31418.63 | 618.47 | 1362.53 | 517.47 | 67.1 | 220616.9 | 0.13 | 0.56 | 5.97 | 13.61 | 1 | 10
1 | 130 | CONCLUIDO | 1.9296 | 51.82 | 33.42 | 6.29 | 0.09 | 319 | 253.3 | 59.19 | 1.25 | 317 | 62.86 | 31474.5 | 549.98 | 1362.1 | 383.41 | 67.1 | 154233.01 | 0.18 | 0.62 | 5.74 | 9.52 | 1 | 10
2 | 130 | CONCLUIDO | 2.173 | 46.02 | 31.14 | 7.56 | 0.11 | 247 | 253.75 | 59.19 | 1.5 | 245 | 63.06 | 31530.44 | 511.41 | 1362 | 309.59 | 67.1 | 117683.48 | 0.22 | 0.67 | 5.59 | 7.23 | 1 | 10
3 | 130 | CONCLUIDO | 2.3535 | 42.49 | 29.81 | 8.85 | 0.12 | 202 | 254.21 | 59.19 | 1.75 | 200 | 63.26 | 31586.46 | 488.66 | 1362.03 | 265.46 | 67.1 | 95843.14 | 0.25 | 0.7 | 5.54 | 5.91 | 1 | 10
4 | 130 | CONCLUIDO | 2.4993 | 40.01 | 28.85 | 10.12 | 0.14 | 171 | 254.66 | 59.19 | 2 | 169 | 63.47 | 31642.55 | 472.02 | 1361.87 | 233.9 | 67.1 | 80220.39 | 0.29 | 0.72 | 5.49 | 4.95 | 1 | 10
5 | 130 | CONCLUIDO | 2.6084 | 38.34 | 28.25 | 11.37 | 0.16 | 149 | 255.12 | 59.19 | 2.25 | 147 | 63.67 | 31698.72 | 461.3 | 1361.85 | 214.17 | 67.1 | 70466.2 | 0.31 | 0.74 | 5.46 | 4.35 | 1 | 10
6 | 130 | CONCLUIDO | 2.7117 | 36.88 | 27.67 | 12.67 | 0.17 | 131 | 255.57 | 59.19 | 2.5 | 129 | 63.88 | 31754.97 | 450.94 | 1361.85 | 195.48 | 67.1 | 61209.96 | 0.34 | 0.75 | 5.42 | 3.77 | 1 | 10
7 | 130 | CONCLUIDO | 2.7927 | 35.81 | 27.28 | 13.99 | 0.19 | 117 | 256.03 | 59.19 | 2.75 | 115 | 64.09 | 31811.29 | 443.79 | 1361.69 | 182.26 | 67.1 | 54667.76 | 0.37 | 0.76 | 5.42 | 3.39 | 1 | 10
8 | 130 | CONCLUIDO | 2.8616 | 34.95 | 26.96 | 15.26 | 0.21 | 106 | 256.49 | 59.19 | 3 | 104 | 64.29 | 31867.69 | 437.61 | 1361.73 | 172 | 67.1 | 49595.22 | 0.39 | 0.77 | 5.39 | 3.06 | 1 | 10
9 | 130 | CONCLUIDO | 2.9229 | 34.21 | 26.67 | 16.49 | 0.23 | 97 | 256.95 | 59.19 | 3.25 | 95 | 64.5 | 31924.29 | 431.83 | 1361.63 | 162.98 | 67.1 | 45128.49 | 0.41 | 0.78 | 5.36 | 2.77 | 1 | 10
10 | 130 | CONCLUIDO | 2.9751 | 33.61 | 26.46 | 17.84 | 0.24 | 89 | 257.41 | 59.19 | 3.5 | 87 | 64.71 | 31980.84 | 427.83 | 1361.72 | 155.1 | 67.1 | 41230.62 | 0.43 | 0.79 | 5.38 | 2.56 | 1 | 10
11 | 130 | CONCLUIDO | 3.027 | 33.04 | 26.22 | 19.19 | 0.26 | 82 | 257.86 | 59.19 | 3.75 | 80 | 64.92 | 32037.48 | 423.12 | 1361.67 | 148.11 | 67.1 | 37768.22 | 0.45 | 0.8 | 5.35 | 2.33 | 1 | 10
12 | 130 | CONCLUIDO | 3.0629 | 32.65 | 26.08 | 20.32 | 0.28 | 77 | 258.32 | 59.19 | 4 | 75 | 65.13 | 32094.19 | 419.78 | 1361.53 | 143.89 | 67.1 | 35686.68 | 0.47 | 0.8 | 5.33 | 2.19 | 1 | 10
13 | 130 | CONCLUIDO | 3.1008 | 32.25 | 25.93 | 21.6 | 0.29 | 72 | 258.78 | 59.19 | 4.25 | 70 | 65.34 | 32150.98 | 416.46 | 1361.62 | 138.41 | 67.1 | 32971.69 | 0.48 | 0.8 | 5.33 | 2.03 | 1 | 10
14 | 130 | CONCLUIDO | 3.1357 | 31.89 | 25.81 | 23.11 | 0.31 | 67 | 259.25 | 59.19 | 4.5 | 65 | 65.55 | 32207.85 | 413.71 | 1361.54 | 134.49 | 67.1 | 31035.13 | 0.5 | 0.81 | 5.33 | 1.92 | 1 | 10
15 | 130 | CONCLUIDO | 3.1687 | 31.56 | 25.67 | 24.45 | 0.33 | 63 | 259.71 | 59.19 | 4.75 | 61 | 65.76 | 32264.79 | 410.53 | 1361.62 | 130.12 | 67.1 | 28867.81 | 0.52 | 0.81 | 5.32 | 1.78 | 1 | 10
16 | 130 | CONCLUIDO | 3.1907 | 31.34 | 25.6 | 25.6 | 0.34 | 60 | 260.17 | 59.19 | 5 | 58 | 65.98 | 32321.82 | 408.7 | 1361.62 | 128 | 67.1 | 27827.09 | 0.52 | 0.82 | 5.31 | 1.71 | 1 | 10
17 | 130 | CONCLUIDO | 3.2148 | 31.11 | 25.51 | 26.86 | 0.36 | 57 | 260.63 | 59.19 | 5.25 | 55 | 66.19 | 32378.93 | 406.55 | 1361.58 | 124.78 | 67.1 | 26230.02 | 0.54 | 0.82 | 5.32 | 1.62 | 1 | 10
18 | 130 | CONCLUIDO | 3.2396 | 30.87 | 25.42 | 28.25 | 0.37 | 54 | 261.1 | 59.19 | 5.5 | 52 | 66.4 | 32436.11 | 404.19 | 1361.6 | 122.22 | 67.1 | 24962.48 | 0.55 | 0.82 | 5.3 | 1.53 | 1 | 10
19 | 130 | CONCLUIDO | 3.2575 | 30.7 | 25.35 | 29.25 | 0.39 | 52 | 261.56 | 59.19 | 5.75 | 50 | 66.62 | 32493.38 | 402.15 | 1361.56 | 119.93 | 67.1 | 23831.26 | 0.56 | 0.82 | 5.29 | 1.46 | 1 | 10
20 | 130 | CONCLUIDO | 3.2818 | 30.47 | 25.27 | 30.94 | 0.41 | 49 | 262.03 | 59.19 | 6 | 47 | 66.83 | 32550.72 | 399.68 | 1361.56 | 116.73 | 67.1 | 22243.31 | 0.57 | 0.83 | 5.31 | 1.38 | 1 | 10
21 | 130 | CONCLUIDO | 3.2985 | 30.32 | 25.21 | 32.19 | 0.42 | 47 | 262.49 | 59.19 | 6.25 | 45 | 67.05 | 32608.15 | 398.25 | 1361.51 | 115.15 | 67.1 | 21463.2 | 0.58 | 0.83 | 5.3 | 1.32 | 1 | 10
22 | 130 | CONCLUIDO | 3.3139 | 30.18 | 25.17 | 33.56 | 0.44 | 45 | 262.96 | 59.19 | 6.5 | 43 | 67.26 | 32665.66 | 396.69 | 1361.57 | 114.21 | 67.1 | 21002.47 | 0.59 | 0.83 | 5.28 | 1.28 | 1 | 10
23 | 130 | CONCLUIDO | 3.3348 | 29.99 | 25.08 | 34.99 | 0.46 | 43 | 263.42 | 59.19 | 6.75 | 41 | 67.48 | 32723.25 | 394.3 | 1361.56 | 111.18 | 67.1 | 19501.4 | 0.6 | 0.83 | 5.28 | 1.19 | 1 | 10
24 | 130 | CONCLUIDO | 3.34 | 29.94 | 25.08 | 35.83 | 0.47 | 42 | 263.89 | 59.19 | 7 | 40 | 67.7 | 32780.92 | 393.69 | 1361.55 | 111.13 | 67.1 | 19481.28 | 0.6 | 0.83 | 5.28 | 1.19 | 1 | 10
25 | 130 | CONCLUIDO | 3.359 | 29.77 | 25.01 | 37.52 | 0.49 | 40 | 264.36 | 59.19 | 7.25 | 38 | 67.92 | 32838.68 | 391.54 | 1361.53 | 108.77 | 67.1 | 18307.29 | 0.62 | 0.83 | 5.28 | 1.12 | 1 | 10
26 | 130 | CONCLUIDO | 3.3657 | 29.71 | 25 | 38.46 | 0.5 | 39 | 264.83 | 59.19 | 7.5 | 37 | 68.14 | 32896.51 | 390.17 | 1361.61 | 108.1 | 67.1 | 17981.11 | 0.62 | 0.83 | 5.28 | 1.11 | 1 | 10
27 | 130 | CONCLUIDO | 3.3823 | 29.57 | 24.95 | 40.46 | 0.52 | 37 | 265.3 | 59.19 | 7.75 | 35 | 68.36 | 32954.43 | 388.88 | 1361.75 | 106.66 | 67.1 | 17268.51 | 0.63 | 0.84 | 5.28 | 1.06 | 1 | 10
28 | 130 | CONCLUIDO | 3.3942 | 29.46 | 24.9 | 41.5 | 0.54 | 36 | 265.77 | 59.19 | 8 | 34 | 68.58 | 33012.44 | 387.04 | 1361.57 | 105.02 | 67.1 | 16453.18 | 0.64 | 0.84 | 5.27 | 1 | 1 | 10
29 | 130 | CONCLUIDO | 3.4017 | 29.4 | 24.88 | 42.65 | 0.55 | 35 | 266.24 | 59.19 | 8.25 | 33 | 68.8 | 33070.52 | 385.95 | 1361.52 | 104.55 | 67.1 | 16226.88 | 0.64 | 0.84 | 5.27 | 0.99 | 1 | 10
30 | 130 | CONCLUIDO | 3.4105 | 29.32 | 24.85 | 43.86 | 0.57 | 34 | 266.71 | 59.19 | 8.5 | 32 | 69.02 | 33128.7 | 385.27 | 1361.51 | 103.6 | 67.1 | 15755.73 | 0.65 | 0.84 | 5.27 | 0.96 | 1 | 10
31 | 130 | CONCLUIDO | 3.4212 | 29.23 | 24.81 | 45.11 | 0.58 | 33 | 267.18 | 59.19 | 8.75 | 31 | 69.24 | 33186.95 | 383.37 | 1361.6 | 102.22 | 67.1 | 15072.08 | 0.66 | 0.84 | 5.27 | 0.92 | 1 | 10
32 | 130 | CONCLUIDO | 3.4298 | 29.16 | 24.79 | 46.48 | 0.6 | 32 | 267.66 | 59.19 | 9 | 30 | 69.46 | 33245.29 | 381.85 | 1361.62 | 101.22 | 67.1 | 14574.7 | 0.66 | 0.84 | 5.27 | 0.89 | 1 | 10
33 | 130 | CONCLUIDO | 3.4396 | 29.07 | 24.75 | 47.91 | 0.61 | 31 | 268.13 | 59.19 | 9.25 | 29 | 69.69 | 33303.72 | 380.56 | 1361.57 | 100.3 | 67.1 | 14117.37 | 0.67 | 0.84 | 5.27 | 0.86 | 1 | 10
34 | 130 | CONCLUIDO | 3.4489 | 29 | 24.72 | 49.45 | 0.63 | 30 | 268.61 | 59.19 | 9.5 | 28 | 69.91 | 33362.23 | 379.46 | 1361.57 | 99.59 | 67.1 | 13769.44 | 0.67 | 0.84 | 5.26 | 0.83 | 1 | 10
35 | 130 | CONCLUIDO | 3.4587 | 28.91 | 24.69 | 51.08 | 0.64 | 29 | 269.08 | 59.19 | 9.75 | 27 | 70.14 | 33420.83 | 378.08 | 1361.6 | 98.35 | 67.1 | 13153.26 | 0.68 | 0.85 | 5.26 | 0.8 | 1 | 10
36 | 130 | CONCLUIDO | 3.4696 | 28.82 | 24.65 | 52.82 | 0.66 | 28 | 269.56 | 59.19 | 10 | 26 | 70.36 | 33479.51 | 375.92 | 1361.49 | 96.93 | 67.1 | 12450.54 | 0.69 | 0.85 | 5.26 | 0.76 | 1 | 10
37 | 130 | CONCLUIDO | 3.4652 | 28.86 | 24.68 | 52.89 | 0.68 | 28 | 270.03 | 59.19 | 10.25 | 26 | 70.59 | 33538.28 | 374.89 | 1361.57 | 97.99 | 67.1 | 12979.45 | 0.68 | 0.85 | 5.26 | 0.79 | 1 | 10
38 | 130 | CONCLUIDO | 3.4759 | 28.77 | 24.64 | 54.77 | 0.69 | 27 | 270.51 | 59.19 | 10.5 | 25 | 70.82 | 33597.14 | 374.18 | 1361.49 | 96.77 | 67.1 | 12373.7 | 0.69 | 0.85 | 5.26 | 0.75 | 1 | 10
39 | 130 | CONCLUIDO | 3.4884 | 28.67 | 24.59 | 56.75 | 0.71 | 26 | 270.99 | 59.19 | 10.75 | 24 | 71.04 | 33656.08 | 372.96 | 1361.58 | 95.33 | 67.1 | 11659.44 | 0.7 | 0.85 | 5.25 | 0.7 | 1 | 10
40 | 130 | CONCLUIDO | 3.4837 | 28.7 | 24.63 | 56.84 | 0.72 | 26 | 271.47 | 59.19 | 11 | 24 | 71.27 | 33715.11 | 372.05 | 1361.52 | 96.33 | 67.1 | 12160.17 | 0.7 | 0.85 | 5.26 | 0.74 | 1 | 10
41 | 130 | CONCLUIDO | 3.4979 | 28.59 | 24.56 | 58.95 | 0.74 | 25 | 271.95 | 59.19 | 11.25 | 23 | 71.5 | 33774.23 | 370.61 | 1361.55 | 94.02 | 67.1 | 11009.68 | 0.71 | 0.85 | 5.26 | 0.67 | 1 | 10
42 | 130 | CONCLUIDO | 3.5055 | 28.53 | 24.55 | 61.37 | 0.75 | 24 | 272.43 | 59.19 | 11.5 | 22 | 71.73 | 33833.57 | 368.97 | 1361.62 | 93.75 | 67.1 | 10881.15 | 0.72 | 0.85 | 5.25 | 0.66 | 1 | 10
43 | 130 | CONCLUIDO | 3.5024 | 28.55 | 24.57 | 61.43 | 0.77 | 24 | 272.91 | 59.19 | 11.75 | 22 | 71.96 | 33892.87 | 368.75 | 1361.57 | 94.33 | 67.1 | 11170.91 | 0.71 | 0.85 | 5.26 | 0.68 | 1 | 10
44 | 130 | CONCLUIDO | 3.5156 | 28.44 | 24.52 | 63.95 | 0.78 | 23 | 273.39 | 59.19 | 12 | 21 | 72.2 | 33952.26 | 366.85 | 1361.51 | 92.67 | 67.1 | 10346.58 | 0.72 | 0.85 | 5.25 | 0.62 | 1 | 10
45 | 130 | CONCLUIDO | 3.5151 | 28.45 | 24.52 | 63.96 | 0.8 | 23 | 273.87 | 59.19 | 12.25 | 21 | 72.43 | 34011.74 | 366.86 | 1361.52 | 92.95 | 67.1 | 10486.67 | 0.72 | 0.85 | 5.25 | 0.63 | 1 | 10
46 | 130 | CONCLUIDO | 3.5239 | 28.38 | 24.5 | 66.81 | 0.81 | 22 | 274.35 | 59.19 | 12.5 | 20 | 72.66 | 34071.31 | 364.45 | 1361.49 | 91.92 | 67.1 | 9975.52 | 0.73 | 0.85 | 5.25 | 0.6 | 1 | 10
47 | 130 | CONCLUIDO | 3.5266 | 28.36 | 24.48 | 66.75 | 0.83 | 22 | 274.84 | 59.19 | 12.75 | 20 | 72.89 | 34130.98 | 363.1 | 1361.53 | 91.24 | 67.1 | 9634.77 | 0.74 | 0.85 | 5.25 | 0.58 | 1 | 10
48 | 130 | CONCLUIDO | 3.5346 | 28.29 | 24.46 | 69.89 | 0.84 | 21 | 275.32 | 59.19 | 13 | 19 | 73.13 | 34190.73 | 361.26 | 1361.54 | 90.76 | 67.1 | 9401.93 | 0.74 | 0.85 | 5.25 | 0.57 | 1 | 10
49 | 130 | CONCLUIDO | 3.5326 | 28.31 | 24.48 | 69.93 | 0.86 | 21 | 275.81 | 59.19 | 13.25 | 19 | 73.36 | 34250.57 | 361.73 | 1361.52 | 91.46 | 67.1 | 9751.27 | 0.73 | 0.85 | 5.25 | 0.58 | 1 | 10
50 | 130 | CONCLUIDO | 3.5334 | 28.3 | 24.47 | 69.91 | 0.87 | 21 | 276.29 | 59.19 | 13.5 | 19 | 73.6 | 34310.51 | 360.57 | 1361.51 | 91.17 | 67.1 | 9602.51 | 0.74 | 0.85 | 5.25 | 0.58 | 1 | 10
51 | 130 | CONCLUIDO | 3.5442 | 28.21 | 24.43 | 73.3 | 0.88 | 20 | 276.78 | 59.19 | 13.75 | 18 | 73.84 | 34370.54 | 358.56 | 1361.56 | 89.84 | 67.1 | 8945.93 | 0.75 | 0.85 | 5.25 | 0.54 | 1 | 10
52 | 130 | CONCLUIDO | 3.5437 | 28.22 | 24.44 | 73.31 | 0.9 | 20 | 277.27 | 59.19 | 14 | 18 | 74.07 | 34430.66 | 358.34 | 1361.49 | 89.99 | 67.1 | 9020.92 | 0.75 | 0.85 | 5.25 | 0.54 | 1 | 10
53 | 130 | CONCLUIDO | 3.5518 | 28.15 | 24.42 | 77.12 | 0.91 | 19 | 277.76 | 59.19 | 14.25 | 17 | 74.31 | 34490.87 | 356.94 | 1361.56 | 89.41 | 67.1 | 8733.94 | 0.75 | 0.85 | 5.25 | 0.53 | 1 | 10
54 | 130 | CONCLUIDO | 3.5518 | 28.15 | 24.42 | 77.12 | 0.93 | 19 | 278.25 | 59.19 | 14.5 | 17 | 74.55 | 34551.18 | 356.49 | 1361.49 | 89.72 | 67.1 | 8890.14 | 0.75 | 0.85 | 5.24 | 0.53 | 1 | 10
55 | 130 | CONCLUIDO | 3.5524 | 28.15 | 24.42 | 77.1 | 0.94 | 19 | 278.74 | 59.19 | 14.75 | 17 | 74.79 | 34611.59 | 354.47 | 1361.5 | 89.49 | 67.1 | 8774.6 | 0.75 | 0.85 | 5.24 | 0.52 | 1 | 10
56 | 130 | CONCLUIDO | 3.5625 | 28.07 | 24.39 | 81.28 | 0.96 | 18 | 279.23 | 59.19 | 15 | 16 | 75.03 | 34672.08 | 353.02 | 1361.55 | 88.34 | 67.1 | 8204.75 | 0.76 | 0.86 | 5.24 | 0.49 | 1 | 10
57 | 130 | CONCLUIDO | 3.564 | 28.06 | 24.37 | 81.24 | 0.97 | 18 | 279.72 | 59.19 | 15.25 | 16 | 75.27 | 34732.68 | 352.55 | 1361.53 | 87.96 | 67.1 | 8012.37 | 0.76 | 0.86 | 5.24 | 0.48 | 1 | 10
58 | 130 | CONCLUIDO | 3.5629 | 28.07 | 24.38 | 81.27 | 0.98 | 18 | 280.21 | 59.19 | 15.5 | 16 | 75.52 | 34793.36 | 352.93 | 1361.53 | 88.09 | 67.1 | 8081.41 | 0.76 | 0.86 | 5.25 | 0.49 | 1 | 10
59 | 130 | CONCLUIDO | 3.5738 | 27.98 | 24.35 | 85.93 | 1 | 17 | 280.7 | 59.19 | 15.75 | 15 | 75.76 | 34854.15 | 349.32 | 1361.51 | 87.14 | 67.1 | 7607.39 | 0.77 | 0.86 | 5.24 | 0.45 | 1 | 10
60 | 130 | CONCLUIDO | 3.5725 | 27.99 | 24.36 | 85.96 | 1.01 | 17 | 281.2 | 59.19 | 16 | 15 | 76 | 34915.03 | 350.15 | 1361.56 | 87.32 | 67.1 | 7698.54 | 0.77 | 0.86 | 5.24 | 0.46 | 1 | 10
61 | 130 | CONCLUIDO | 3.5739 | 27.98 | 24.34 | 85.92 | 1.03 | 17 | 281.69 | 59.19 | 16.25 | 15 | 76.25 | 34976 | 348.05 | 1361.54 | 87.05 | 67.1 | 7563.27 | 0.77 | 0.86 | 5.24 | 0.45 | 1 | 10
62 | 130 | CONCLUIDO | 3.5825 | 27.91 | 24.33 | 91.22 | 1.04 | 16 | 282.19 | 59.19 | 16.5 | 14 | 76.49 | 35037.08 | 345.95 | 1361.52 | 86.5 | 67.1 | 7293.3 | 0.78 | 0.86 | 5.24 | 0.43 | 1 | 10
63 | 130 | CONCLUIDO | 3.5854 | 27.89 | 24.3 | 91.14 | 1.06 | 16 | 282.68 | 59.19 | 16.75 | 14 | 76.74 | 35098.25 | 345.09 | 1361.53 | 85.72 | 67.1 | 6906.16 | 0.78 | 0.86 | 5.24 | 0.41 | 1 | 10
64 | 130 | CONCLUIDO | 3.5831 | 27.91 | 24.32 | 91.21 | 1.07 | 16 | 283.18 | 59.19 | 17 | 14 | 76.98 | 35159.52 | 345.08 | 1361.49 | 86.44 | 67.1 | 7264.87 | 0.78 | 0.86 | 5.24 | 0.43 | 1 | 10
65 | 130 | CONCLUIDO | 3.5818 | 27.92 | 24.33 | 91.24 | 1.08 | 16 | 283.68 | 59.19 | 17.25 | 14 | 77.23 | 35220.89 | 343.96 | 1361.51 | 86.66 | 67.1 | 7374.01 | 0.77 | 0.86 | 5.24 | 0.44 | 1 | 10
66 | 130 | CONCLUIDO | 3.5935 | 27.83 | 24.29 | 97.16 | 1.1 | 15 | 284.17 | 59.19 | 17.5 | 13 | 77.48 | 35282.36 | 342.12 | 1361.49 | 85.19 | 67.1 | 6646.49 | 0.79 | 0.86 | 5.24 | 0.4 | 1 | 10
67 | 130 | CONCLUIDO | 3.5919 | 27.84 | 24.3 | 97.21 | 1.11 | 15 | 284.67 | 59.19 | 17.75 | 13 | 77.73 | 35343.92 | 342.3 | 1361.53 | 85.44 | 67.1 | 6768.79 | 0.79 | 0.86 | 5.25 | 0.41 | 1 | 10
68 | 130 | CONCLUIDO | 3.593 | 27.83 | 24.29 | 97.17 | 1.12 | 15 | 285.17 | 59.19 | 18 | 13 | 77.98 | 35405.59 | 340.75 | 1361.53 | 85.38 | 67.1 | 6742.1 | 0.79 | 0.86 | 5.24 | 0.4 | 1 | 10
69 | 130 | CONCLUIDO | 3.5938 | 27.83 | 24.29 | 97.15 | 1.14 | 15 | 285.67 | 59.19 | 18.25 | 13 | 78.23 | 35467.36 | 337.86 | 1361.58 | 85.33 | 67.1 | 6715.19 | 0.79 | 0.86 | 5.23 | 0.39 | 1 | 10
70 | 130 | CONCLUIDO | 3.6017 | 27.76 | 24.28 | 104.04 | 1.15 | 14 | 286.18 | 59.19 | 18.5 | 12 | 78.48 | 35529.23 | 335.35 | 1361.52 | 84.86 | 67.1 | 6486.12 | 0.79 | 0.86 | 5.24 | 0.38 | 1 | 10
71 | 130 | CONCLUIDO | 3.6037 | 27.75 | 24.26 | 103.97 | 1.16 | 14 | 286.68 | 59.19 | 18.75 | 12 | 78.74 | 35591.33 | 336.42 | 1361.52 | 84.25 | 67.1 | 6178.35 | 0.8 | 0.86 | 5.24 | 0.37 | 1 | 10
72 | 130 | CONCLUIDO | 3.6052 | 27.74 | 24.25 | 103.92 | 1.18 | 14 | 287.18 | 59.19 | 19 | 12 | 78.99 | 35653.4 | 335.29 | 1361.54 | 84.02 | 67.1 | 6067.1 | 0.8 | 0.86 | 5.23 | 0.36 | 1 | 10
73 | 130 | CONCLUIDO | 3.603 | 27.76 | 24.27 | 104 | 1.19 | 14 | 287.69 | 59.19 | 19.25 | 12 | 79.24 | 35715.58 | 335.62 | 1361.52 | 84.52 | 67.1 | 6313.2 | 0.79 | 0.86 | 5.24 | 0.37 | 1 | 10
74 | 130 | CONCLUIDO | 3.6024 | 27.76 | 24.27 | 104.01 | 1.2 | 14 | 288.19 | 59.19 | 19.5 | 12 | 79.5 | 35777.86 | 333.66 | 1361.59 | 84.69 | 67.1 | 6400.68 | 0.79 | 0.86 | 5.24 | 0.38 | 1 | 10
75 | 130 | CONCLUIDO | 3.6108 | 27.7 | 24.25 | 111.94 | 1.22 | 13 | 288.7 | 59.19 | 19.75 | 11 | 79.75 | 35840.25 | 330.93 | 1361.55 | 84.09 | 67.1 | 6103.42 | 0.8 | 0.86 | 5.24 | 0.36 | 1 | 10
76 | 130 | CONCLUIDO | 3.6125 | 27.68 | 24.24 | 111.88 | 1.23 | 13 | 289.2 | 59.19 | 20 | 11 | 80.01 | 35902.74 | 331.42 | 1361.56 | 83.72 | 67.1 | 5921.6 | 0.8 | 0.86 | 5.24 | 0.35 | 1 | 10
77 | 130 | CONCLUIDO | 3.6125 | 27.68 | 24.24 | 111.88 | 1.24 | 13 | 289.71 | 59.19 | 20.25 | 11 | 80.27 | 35965.33 | 330.88 | 1361.49 | 83.79 | 67.1 | 5954.93 | 0.8 | 0.86 | 5.23 | 0.35 | 1 | 10
78 | 130 | CONCLUIDO | 3.6124 | 27.68 | 24.24 | 111.89 | 1.26 | 13 | 290.22 | 59.19 | 20.5 | 10 | 80.53 | 36028.03 | 329.21 | 1361.53 | 83.56 | 67.1 | 5839.05 | 0.8 | 0.86 | 5.24 | 0.35 | 1 | 10
79 | 130 | CONCLUIDO | 3.6119 | 27.69 | 24.25 | 111.9 | 1.27 | 13 | 290.73 | 59.19 | 20.75 | 10 | 80.79 | 36090.84 | 328.2 | 1361.68 | 83.75 | 67.1 | 5932.67 | 0.8 | 0.86 | 5.24 | 0.35 | 1 | 10
80 | 130 | CONCLUIDO | 3.6131 | 27.68 | 24.24 | 111.86 | 1.28 | 13 | 291.24 | 59.19 | 21 | 9 | 81.05 | 36153.75 | 326.74 | 1361.5 | 83.59 | 67.1 | 5852.49 | 0.8 | 0.86 | 5.23 | 0.34 | 1 | 10
81 | 130 | CONCLUIDO | 3.6232 | 27.6 | 24.21 | 121.04 | 1.3 | 12 | 291.75 | 59.19 | 21.25 | 8 | 81.31 | 36216.77 | 323.75 | 1361.67 | 82.46 | 67.1 | 5293.81 | 0.81 | 0.86 | 5.24 | 0.32 | 1 | 10
82 | 130 | CONCLUIDO | 3.6234 | 27.6 | 24.21 | 121.03 | 1.31 | 12 | 292.26 | 59.19 | 21.5 | 6 | 81.57 | 36279.9 | 325.24 | 1361.49 | 82.34 | 67.1 | 5236.18 | 0.81 | 0.86 | 5.24 | 0.31 | 1 | 10
83 | 130 | CONCLUIDO | 3.6229 | 27.6 | 24.21 | 121.05 | 1.32 | 12 | 292.77 | 59.19 | 21.75 | 4 | 81.83 | 36343.13 | 325.83 | 1361.51 | 82.37 | 67.1 | 5249.01 | 0.81 | 0.86 | 5.24 | 0.32 | 1 | 10
84 | 130 | CONCLUIDO | 3.623 | 27.6 | 24.21 | 121.05 | 1.34 | 12 | 293.29 | 59.19 | 22 | 4 | 82.09 | 36406.47 | 325.61 | 1361.59 | 82.4 | 67.1 | 5265.32 | 0.81 | 0.86 | 5.24 | 0.32 | 1 | 10
85 | 130 | CONCLUIDO | 3.6222 | 27.61 | 24.22 | 121.08 | 1.35 | 12 | 293.8 | 59.19 | 22.25 | 2 | 82.36 | 36469.92 | 325.77 | 1361.51 | 82.61 | 67.1 | 5371.15 | 0.81 | 0.86 | 5.24 | 0.32 | 1 | 10
86 | 130 | CONCLUIDO | 3.6224 | 27.61 | 24.21 | 121.07 | 1.36 | 12 | 294.32 | 59.19 | 22.5 | 2 | 82.62 | 36533.49 | 326.22 | 1361.49 | 82.65 | 67.1 | 5390.22 | 0.81 | 0.86 | 5.24 | 0.32 | 1 | 10
87 | 130 | CONCLUIDO | 3.6219 | 27.61 | 24.22 | 121.09 | 1.37 | 12 | 294.83 | 59.19 | 22.75 | 1 | 82.89 | 36597.16 | 326.78 | 1361.58 | 82.69 | 67.1 | 5410.14 | 0.81 | 0.86 | 5.24 | 0.33 | 1 | 10
88 | 130 | CONCLUIDO | 3.6223 | 27.61 | 24.21 | 121.08 | 1.39 | 12 | 295.35 | 59.19 | 23 | 1 | 83.16 | 36660.94 | 327.08 | 1361.49 | 82.71 | 67.1 | 5419.16 | 0.81 | 0.86 | 5.24 | 0.32 | 1 | 10
89 | 130 | CONCLUIDO | 3.6213 | 27.61 | 24.22 | 121.12 | 1.4 | 12 | 295.87 | 59.19 | 23.25 | 1 | 83.43 | 36724.83 | 327.55 | 1361.53 | 82.74 | 67.1 | 5433.68 | 0.81 | 0.86 | 5.25 | 0.33 | 1 | 10
90 | 130 | CONCLUIDO | 3.6209 | 27.62 | 24.23 | 121.13 | 1.41 | 12 | 296.39 | 59.19 | 23.5 | 1 | 83.69 | 36788.84 | 327.92 | 1361.54 | 82.85 | 67.1 | 5487.34 | 0.81 | 0.86 | 5.24 | 0.33 | 1 | 10
91 | 130 | CONCLUIDO | 3.6207 | 27.62 | 24.23 | 121.14 | 1.42 | 12 | 296.91 | 59.19 | 23.75 | 1 | 83.96 | 36852.96 | 328.32 | 1361.49 | 82.96 | 67.1 | 5545.2 | 0.81 | 0.86 | 5.24 | 0.34 | 1 | 10
92 | 130 | CONCLUIDO | 3.6219 | 27.61 | 24.22 | 121.09 | 1.44 | 12 | 297.43 | 59.19 | 24 | 1 | 84.24 | 36917.19 | 328.56 | 1361.5 | 82.8 | 67.1 | 5465.58 | 0.81 | 0.86 | 5.24 | 0.33 | 1 | 10
93 | 130 | CONCLUIDO | 3.6216 | 27.61 | 24.22 | 121.1 | 1.45 | 12 | 297.95 | 59.19 | 24.25 | 0 | 84.51 | 36981.53 | 329 | 1361.54 | 82.72 | 67.1 | 5423.92 | 0.81 | 0.86 | 5.24 | 0.33 | 1 | 10

## RESULTADOS_13
Unnamed: 0 | Volume de calda [L] | STATUS | Capacidade operacional [ha/h] | Tempo de missao [h] | Tempo util [h] | Tempo por voo [min] | Autonomia Projetada [h] | N° Voos | MTOW [kg] | Massa Estrutura [kg] | Combustível [kg] | Abastecimentos | Massa gerador | Potência gerador [W] | Combustível consumido [L] | Calda cons [L] | Distância percorrida [km] | Distância Pulverizando [km] | RTL ACUMULADO[m] | EOC [km/km] | EOC [h/h] | Tempo de manobra [h] | Tempo rtl_rtw [h] | V pulv [m/s] | V desloc [m/s]
0 | 75 | CONCLUIDO | 2.3505 | 42.54 | 31.96 | 7.05 | 0.12 | 272 | 150.44 | 49.1 | 1 | 270 | 25.34 | 18787.76 | 375.66 | 1362.23 | 335.43 | 67.1 | 130481.69 | 0.2 | 0.65 | 5.67 | 8.06 | 1 | 10
1 | 75 | CONCLUIDO | 2.6113 | 38.3 | 29.85 | 8.87 | 0.15 | 202 | 150.78 | 49.1 | 1.25 | 200 | 25.44 | 18830.65 | 349.01 | 1362.3 | 265.74 | 67.1 | 95982.68 | 0.25 | 0.7 | 5.56 | 5.94 | 1 | 10
2 | 75 | CONCLUIDO | 2.7953 | 35.77 | 28.58 | 10.65 | 0.18 | 161 | 151.13 | 49.1 | 1.5 | 159 | 25.54 | 18873.58 | 332.32 | 1361.85 | 224.68 | 67.1 | 75661.95 | 0.3 | 0.73 | 5.49 | 4.68 | 1 | 10
3 | 75 | CONCLUIDO | 2.9344 | 34.08 | 27.74 | 12.51 | 0.2 | 133 | 151.48 | 49.1 | 1.75 | 131 | 25.64 | 18916.54 | 320.66 | 1361.75 | 197.51 | 67.1 | 62216.69 | 0.34 | 0.75 | 5.43 | 3.84 | 1 | 10
4 | 75 | CONCLUIDO | 3.0353 | 32.95 | 27.19 | 14.31 | 0.23 | 114 | 151.83 | 49.1 | 2 | 112 | 25.73 | 18959.54 | 312.66 | 1361.93 | 179.1 | 67.1 | 53104.54 | 0.37 | 0.77 | 5.42 | 3.29 | 1 | 10
5 | 75 | CONCLUIDO | 3.1206 | 32.04 | 26.74 | 16.21 | 0.26 | 99 | 152.18 | 49.1 | 2.25 | 97 | 25.83 | 19002.56 | 305.56 | 1361.61 | 165.04 | 67.1 | 46149.26 | 0.41 | 0.78 | 5.38 | 2.85 | 1 | 10
6 | 75 | CONCLUIDO | 3.1918 | 31.33 | 26.4 | 18.2 | 0.29 | 87 | 152.53 | 49.1 | 2.5 | 85 | 25.93 | 19045.63 | 299.58 | 1361.56 | 153.43 | 67.1 | 40403.82 | 0.44 | 0.79 | 5.37 | 2.5 | 1 | 10
7 | 75 | CONCLUIDO | 3.2506 | 30.76 | 26.1 | 20.08 | 0.32 | 78 | 152.88 | 49.1 | 2.75 | 76 | 26.03 | 19088.72 | 294.73 | 1361.73 | 144.2 | 67.1 | 35836.83 | 0.47 | 0.8 | 5.34 | 2.21 | 1 | 10
8 | 75 | CONCLUIDO | 3.2922 | 30.38 | 25.93 | 21.91 | 0.35 | 71 | 153.23 | 49.1 | 3 | 69 | 26.13 | 19131.85 | 291.06 | 1361.66 | 138.52 | 67.1 | 33028.72 | 0.48 | 0.8 | 5.33 | 2.03 | 1 | 10
9 | 75 | CONCLUIDO | 3.3339 | 30 | 25.73 | 23.75 | 0.37 | 65 | 153.58 | 49.1 | 3.25 | 63 | 26.23 | 19175.02 | 286.78 | 1361.55 | 132.37 | 67.1 | 29986.87 | 0.51 | 0.81 | 5.32 | 1.84 | 1 | 10
10 | 75 | CONCLUIDO | 3.3729 | 29.65 | 25.57 | 26 | 0.4 | 59 | 153.93 | 49.1 | 3.5 | 57 | 26.33 | 19218.22 | 283.33 | 1361.57 | 126.75 | 67.1 | 27203.51 | 0.53 | 0.82 | 5.31 | 1.68 | 1 | 10
11 | 75 | CONCLUIDO | 3.399 | 29.42 | 25.46 | 27.78 | 0.43 | 55 | 154.28 | 49.1 | 3.75 | 53 | 26.43 | 19261.45 | 280.31 | 1361.67 | 123.69 | 67.1 | 25695.41 | 0.54 | 0.82 | 5.3 | 1.57 | 1 | 10
12 | 75 | CONCLUIDO | 3.4254 | 29.19 | 25.36 | 29.83 | 0.46 | 51 | 154.63 | 49.1 | 4 | 49 | 26.53 | 19304.72 | 277.2 | 1361.58 | 119.94 | 67.1 | 23838.24 | 0.56 | 0.82 | 5.3 | 1.46 | 1 | 10
13 | 75 | CONCLUIDO | 3.45 | 28.99 | 25.24 | 31.55 | 0.49 | 48 | 154.98 | 49.1 | 4.25 | 46 | 26.63 | 19348.03 | 273.9 | 1361.62 | 116.24 | 67.1 | 22003.06 | 0.58 | 0.83 | 5.29 | 1.35 | 1 | 10
14 | 75 | CONCLUIDO | 3.4687 | 28.83 | 25.18 | 33.57 | 0.51 | 45 | 155.33 | 49.1 | 4.5 | 43 | 26.74 | 19391.36 | 271.57 | 1361.56 | 114.17 | 67.1 | 20985.37 | 0.59 | 0.83 | 5.29 | 1.28 | 1 | 10
15 | 75 | CONCLUIDO | 3.4928 | 28.63 | 25.07 | 35.82 | 0.54 | 42 | 155.68 | 49.1 | 4.75 | 40 | 26.84 | 19434.74 | 268.54 | 1361.61 | 110.41 | 67.1 | 19120.93 | 0.61 | 0.83 | 5.29 | 1.18 | 1 | 10
16 | 75 | CONCLUIDO | 3.5162 | 28.44 | 24.97 | 38.42 | 0.57 | 39 | 156.03 | 49.1 | 5 | 37 | 26.94 | 19478.15 | 265.05 | 1361.56 | 107.49 | 67.1 | 17676.3 | 0.62 | 0.84 | 5.27 | 1.08 | 1 | 10
17 | 75 | CONCLUIDO | 3.5275 | 28.35 | 24.94 | 40.45 | 0.59 | 37 | 156.39 | 49.1 | 5.25 | 35 | 27.04 | 19521.59 | 263.19 | 1361.55 | 106.43 | 67.1 | 17155.67 | 0.63 | 0.84 | 5.28 | 1.05 | 1 | 10
18 | 75 | CONCLUIDO | 3.5441 | 28.22 | 24.87 | 42.63 | 0.62 | 35 | 156.74 | 49.1 | 5.5 | 33 | 27.14 | 19565.07 | 260.07 | 1361.59 | 104.07 | 67.1 | 15982.93 | 0.64 | 0.84 | 5.27 | 0.98 | 1 | 10
19 | 75 | CONCLUIDO | 3.5512 | 28.16 | 24.84 | 43.84 | 0.65 | 34 | 157.09 | 49.1 | 5.75 | 32 | 27.25 | 19608.58 | 257.6 | 1361.52 | 103.42 | 67.1 | 15663.3 | 0.65 | 0.84 | 5.27 | 0.95 | 1 | 10
20 | 75 | CONCLUIDO | 3.5674 | 28.03 | 24.78 | 46.46 | 0.67 | 32 | 157.44 | 49.1 | 6 | 30 | 27.35 | 19652.13 | 254.9 | 1361.54 | 101.08 | 67.1 | 14505.21 | 0.66 | 0.84 | 5.27 | 0.88 | 1 | 10
21 | 75 | CONCLUIDO | 3.5831 | 27.91 | 24.72 | 49.43 | 0.7 | 30 | 157.8 | 49.1 | 6.25 | 28 | 27.45 | 19695.71 | 252.8 | 1361.53 | 99.32 | 67.1 | 13632.83 | 0.68 | 0.84 | 5.26 | 0.82 | 1 | 10
22 | 75 | CONCLUIDO | 3.5884 | 27.87 | 24.7 | 51.11 | 0.73 | 29 | 158.15 | 49.1 | 6.5 | 27 | 27.56 | 19739.33 | 250.56 | 1361.61 | 98.76 | 67.1 | 13360.1 | 0.68 | 0.84 | 5.26 | 0.81 | 1 | 10
23 | 75 | CONCLUIDO | 3.5954 | 27.81 | 24.68 | 52.89 | 0.75 | 28 | 158.51 | 49.1 | 6.75 | 26 | 27.66 | 19782.99 | 246.74 | 1361.53 | 98.21 | 67.1 | 13087.35 | 0.68 | 0.85 | 5.26 | 0.79 | 1 | 10
24 | 75 | CONCLUIDO | 3.6055 | 27.74 | 24.63 | 54.74 | 0.78 | 27 | 158.86 | 49.1 | 7 | 25 | 27.77 | 19826.68 | 245.18 | 1361.51 | 96.67 | 67.1 | 12326.23 | 0.69 | 0.85 | 5.25 | 0.74 | 1 | 10
25 | 75 | CONCLUIDO | 3.6192 | 27.63 | 24.59 | 59.02 | 0.81 | 25 | 159.22 | 49.1 | 7.25 | 23 | 27.87 | 19870.53 | 242.04 | 1361.55 | 95.12 | 67.1 | 11558.09 | 0.71 | 0.85 | 5.25 | 0.7 | 1 | 10
26 | 75 | CONCLUIDO | 3.6273 | 27.57 | 24.56 | 61.4 | 0.83 | 24 | 159.57 | 49.1 | 7.5 | 22 | 27.98 | 19914.3 | 239.77 | 1361.57 | 94.18 | 67.1 | 11096.78 | 0.71 | 0.85 | 5.25 | 0.67 | 1 | 10
27 | 75 | CONCLUIDO | 3.6369 | 27.5 | 24.52 | 63.96 | 0.86 | 23 | 159.92 | 49.1 | 7.75 | 21 | 28.08 | 19958.1 | 237.02 | 1361.49 | 92.67 | 67.1 | 10346.26 | 0.72 | 0.85 | 5.25 | 0.62 | 1 | 10
28 | 75 | CONCLUIDO | 3.6425 | 27.45 | 24.5 | 66.83 | 0.88 | 22 | 160.28 | 49.1 | 8 | 19 | 28.19 | 20001.93 | 233.99 | 1361.49 | 92.29 | 67.1 | 10159.78 | 0.73 | 0.85 | 5.25 | 0.61 | 1 | 10
29 | 75 | CONCLUIDO | 3.6424 | 27.45 | 24.51 | 66.83 | 0.91 | 22 | 160.64 | 49.1 | 8.25 | 19 | 28.29 | 20045.81 | 231.12 | 1361.59 | 92.18 | 67.1 | 10104.04 | 0.73 | 0.85 | 5.26 | 0.61 | 1 | 10
30 | 75 | CONCLUIDO | 3.6499 | 27.4 | 24.48 | 69.94 | 0.94 | 21 | 160.99 | 49.1 | 8.5 | 15 | 28.4 | 20089.72 | 230.46 | 1361.49 | 91.57 | 67.1 | 9806.88 | 0.73 | 0.85 | 5.25 | 0.59 | 1 | 10
31 | 75 | CONCLUIDO | 3.66 | 27.32 | 24.43 | 73.31 | 0.96 | 20 | 161.35 | 49.1 | 8.75 | 11 | 28.5 | 20133.66 | 226.27 | 1361.51 | 89.58 | 67.1 | 8815.77 | 0.75 | 0.85 | 5.26 | 0.54 | 1 | 10
32 | 75 | CONCLUIDO | 3.6572 | 27.34 | 24.46 | 73.37 | 0.99 | 20 | 161.71 | 49.1 | 9 | 7 | 28.61 | 20177.64 | 227.45 | 1361.58 | 90.15 | 67.1 | 9100.51 | 0.74 | 0.85 | 5.26 | 0.56 | 1 | 10
33 | 75 | CONCLUIDO | 3.657 | 27.34 | 24.46 | 73.37 | 1.01 | 20 | 162.06 | 49.1 | 9.25 | 3 | 28.72 | 20221.66 | 227.28 | 1361.57 | 90.25 | 67.1 | 9150.24 | 0.74 | 0.85 | 5.26 | 0.56 | 1 | 10
34 | 75 | CONCLUIDO | 3.6573 | 27.34 | 24.45 | 73.36 | 1.04 | 20 | 162.42 | 49.1 | 9.5 | 1 | 28.82 | 20265.72 | 227.71 | 1361.77 | 89.99 | 67.1 | 9019.24 | 0.75 | 0.85 | 5.27 | 0.56 | 1 | 10
35 | 75 | CONCLUIDO | 3.6569 | 27.35 | 24.46 | 73.38 | 1.06 | 20 | 162.78 | 49.1 | 9.75 | 1 | 28.93 | 20309.81 | 228 | 1361.57 | 89.92 | 67.1 | 8985.85 | 0.75 | 0.85 | 5.27 | 0.57 | 1 | 10
36 | 75 | CONCLUIDO | 3.6558 | 27.35 | 24.47 | 73.4 | 1.09 | 20 | 163.13 | 49.1 | 10 | 1 | 29.04 | 20353.94 | 228.45 | 1361.77 | 90.05 | 67.1 | 9049.71 | 0.75 | 0.85 | 5.27 | 0.57 | 1 | 10
37 | 75 | CONCLUIDO | 3.6567 | 27.35 | 24.46 | 73.38 | 1.11 | 20 | 163.49 | 49.1 | 10.25 | 0 | 29.15 | 20398.1 | 228.7 | 1361.59 | 89.96 | 67.1 | 9004.68 | 0.75 | 0.85 | 5.27 | 0.57 | 1 | 10

## RESULTADOS_17
Unnamed: 0 | Volume de calda [L] | STATUS | Capacidade operacional [ha/h] | Tempo de missao [h] | Tempo util [h] | Tempo por voo [min] | Autonomia Projetada [h] | N° Voos | MTOW [kg] | Massa Estrutura [kg] | Combustível [kg] | Abastecimentos | Massa gerador | Potência gerador [W] | Combustível consumido [L] | Calda cons [L] | Distância percorrida [km] | Distância Pulverizando [km] | RTL ACUMULADO[m] | EOC [km/km] | EOC [h/h] | Tempo de manobra [h] | Tempo rtl_rtw [h] | V pulv [m/s] | V desloc [m/s]
0 | 95 | CONCLUIDO | 2.059 | 48.57 | 33.78 | 6.12 | 0.1 | 331 | 185.69 | 53.44 | 1 | 329 | 36.26 | 23136.14 | 456.53 | 1362.49 | 395.11 | 67.1 | 160022.93 | 0.17 | 0.62 | 5.75 | 9.87 | 1 | 10
1 | 95 | CONCLUIDO | 2.3535 | 42.49 | 31.01 | 7.69 | 0.12 | 242 | 186.07 | 53.44 | 1.25 | 240 | 36.39 | 23182.76 | 417.72 | 1361.99 | 304.2 | 67.1 | 115014.65 | 0.22 | 0.67 | 5.62 | 7.11 | 1 | 10
2 | 95 | CONCLUIDO | 2.5621 | 39.03 | 29.45 | 9.25 | 0.14 | 191 | 186.45 | 53.44 | 1.5 | 189 | 36.51 | 23229.42 | 395.22 | 1362.07 | 254.22 | 67.1 | 90278.12 | 0.26 | 0.71 | 5.5 | 5.55 | 1 | 10
3 | 95 | CONCLUIDO | 2.7117 | 36.88 | 28.53 | 10.83 | 0.17 | 158 | 186.83 | 53.44 | 1.75 | 156 | 36.64 | 23276.13 | 381.53 | 1362.18 | 222.31 | 67.1 | 74492.17 | 0.3 | 0.73 | 5.5 | 4.63 | 1 | 10
4 | 95 | CONCLUIDO | 2.8391 | 35.22 | 27.77 | 12.43 | 0.19 | 134 | 187.21 | 53.44 | 2 | 132 | 36.77 | 23322.88 | 369.92 | 1361.92 | 198.61 | 67.1 | 62757.65 | 0.34 | 0.75 | 5.43 | 3.87 | 1 | 10
5 | 95 | CONCLUIDO | 2.9333 | 34.09 | 27.27 | 13.98 | 0.21 | 117 | 187.59 | 53.44 | 2.25 | 115 | 36.9 | 23369.68 | 362 | 1361.74 | 182.73 | 67.1 | 54903.18 | 0.37 | 0.77 | 5.39 | 3.37 | 1 | 10
6 | 95 | CONCLUIDO | 3.0156 | 33.16 | 26.86 | 15.65 | 0.24 | 103 | 187.97 | 53.44 | 2.5 | 101 | 37.03 | 23416.52 | 354.95 | 1361.73 | 168.92 | 67.1 | 48071.58 | 0.4 | 0.78 | 5.38 | 2.96 | 1 | 10
7 | 95 | CONCLUIDO | 3.0781 | 32.49 | 26.56 | 17.13 | 0.26 | 93 | 188.35 | 53.44 | 2.75 | 91 | 37.16 | 23463.4 | 349.63 | 1361.8 | 159.26 | 67.1 | 43288.69 | 0.42 | 0.79 | 5.36 | 2.66 | 1 | 10
8 | 95 | CONCLUIDO | 3.1356 | 31.89 | 26.3 | 18.78 | 0.28 | 84 | 188.73 | 53.44 | 3 | 82 | 37.29 | 23510.33 | 345.13 | 1361.81 | 150.51 | 67.1 | 38958.37 | 0.45 | 0.79 | 5.35 | 2.4 | 1 | 10
9 | 95 | CONCLUIDO | 3.1815 | 31.43 | 26.1 | 20.34 | 0.3 | 77 | 189.11 | 53.44 | 3.25 | 75 | 37.42 | 23557.3 | 340.77 | 1361.68 | 144.25 | 67.1 | 35863.7 | 0.47 | 0.8 | 5.34 | 2.2 | 1 | 10
10 | 95 | CONCLUIDO | 3.2285 | 30.97 | 25.9 | 22.2 | 0.33 | 70 | 189.49 | 53.44 | 3.5 | 68 | 37.55 | 23604.32 | 336.97 | 1361.63 | 137.42 | 67.1 | 32487.03 | 0.49 | 0.81 | 5.34 | 2.01 | 1 | 10
11 | 95 | CONCLUIDO | 3.2658 | 30.62 | 25.73 | 23.75 | 0.35 | 65 | 189.87 | 53.44 | 3.75 | 63 | 37.69 | 23651.38 | 333.19 | 1361.79 | 132.18 | 67.1 | 29888.63 | 0.51 | 0.81 | 5.32 | 1.84 | 1 | 10
12 | 95 | CONCLUIDO | 3.2943 | 30.36 | 25.62 | 25.2 | 0.37 | 61 | 190.25 | 53.44 | 4 | 59 | 37.82 | 23698.48 | 330.42 | 1361.5 | 128.91 | 67.1 | 28276.75 | 0.52 | 0.81 | 5.3 | 1.72 | 1 | 10
13 | 95 | CONCLUIDO | 3.3213 | 30.11 | 25.52 | 26.86 | 0.4 | 57 | 190.63 | 53.44 | 4.25 | 55 | 37.95 | 23745.63 | 328 | 1361.54 | 125.14 | 67.1 | 26407.26 | 0.54 | 0.82 | 5.31 | 1.62 | 1 | 10
14 | 95 | CONCLUIDO | 3.352 | 29.83 | 25.39 | 28.75 | 0.42 | 53 | 191.02 | 53.44 | 4.5 | 51 | 38.08 | 23792.83 | 324.78 | 1361.61 | 121.2 | 67.1 | 24459.7 | 0.55 | 0.82 | 5.3 | 1.5 | 1 | 10
15 | 95 | CONCLUIDO | 3.3754 | 29.63 | 25.3 | 30.36 | 0.44 | 50 | 191.4 | 53.44 | 4.75 | 48 | 38.22 | 23840.07 | 322.03 | 1361.61 | 118.02 | 67.1 | 22886.99 | 0.57 | 0.82 | 5.3 | 1.4 | 1 | 10
16 | 95 | CONCLUIDO | 3.3967 | 29.44 | 25.22 | 32.2 | 0.46 | 47 | 191.78 | 53.44 | 5 | 45 | 38.35 | 23887.36 | 319.74 | 1361.56 | 115.48 | 67.1 | 21630.89 | 0.58 | 0.83 | 5.29 | 1.33 | 1 | 10
17 | 95 | CONCLUIDO | 3.4113 | 29.31 | 25.17 | 33.56 | 0.48 | 45 | 192.17 | 53.44 | 5.25 | 43 | 38.48 | 23934.69 | 317.56 | 1361.66 | 113.92 | 67.1 | 20861.41 | 0.59 | 0.83 | 5.29 | 1.28 | 1 | 10
18 | 95 | CONCLUIDO | 3.4386 | 29.08 | 25.05 | 35.78 | 0.51 | 42 | 192.55 | 53.44 | 5.5 | 40 | 38.62 | 23982.06 | 314.6 | 1361.52 | 110.18 | 67.1 | 19004.77 | 0.61 | 0.83 | 5.28 | 1.16 | 1 | 10
19 | 95 | CONCLUIDO | 3.4514 | 28.97 | 25.02 | 37.52 | 0.53 | 40 | 192.94 | 53.44 | 5.75 | 38 | 38.75 | 24029.48 | 312.72 | 1361.67 | 108.82 | 67.1 | 18336.08 | 0.62 | 0.83 | 5.28 | 1.12 | 1 | 10
20 | 95 | CONCLUIDO | 3.4569 | 28.93 | 25.01 | 38.47 | 0.55 | 39 | 193.32 | 53.44 | 6 | 37 | 38.89 | 24076.95 | 311.11 | 1361.51 | 108.29 | 67.1 | 18073.93 | 0.62 | 0.83 | 5.29 | 1.11 | 1 | 10
21 | 95 | CONCLUIDO | 3.4738 | 28.79 | 24.94 | 40.45 | 0.57 | 37 | 193.71 | 53.44 | 6.25 | 35 | 39.02 | 24124.47 | 309.47 | 1361.53 | 106.53 | 67.1 | 17206.18 | 0.63 | 0.84 | 5.27 | 1.05 | 1 | 10
22 | 95 | CONCLUIDO | 3.492 | 28.64 | 24.87 | 42.63 | 0.59 | 35 | 194.09 | 53.44 | 6.5 | 33 | 39.16 | 24172.03 | 306.67 | 1361.59 | 104.09 | 67.1 | 15993.74 | 0.64 | 0.84 | 5.27 | 0.97 | 1 | 10
23 | 95 | CONCLUIDO | 3.4994 | 28.58 | 24.84 | 43.84 | 0.62 | 34 | 194.48 | 53.44 | 6.75 | 32 | 39.29 | 24219.63 | 305.47 | 1361.54 | 103.38 | 67.1 | 15646.73 | 0.65 | 0.84 | 5.27 | 0.95 | 1 | 10
24 | 95 | CONCLUIDO | 3.5181 | 28.42 | 24.77 | 46.43 | 0.64 | 32 | 194.86 | 53.44 | 7 | 30 | 39.43 | 24267.28 | 301.82 | 1361.54 | 100.76 | 67.1 | 14345.87 | 0.67 | 0.84 | 5.26 | 0.87 | 1 | 10
25 | 95 | CONCLUIDO | 3.5244 | 28.37 | 24.75 | 47.91 | 0.66 | 31 | 195.25 | 53.44 | 7.25 | 29 | 39.57 | 24314.98 | 300.59 | 1361.57 | 100.29 | 67.1 | 14115.79 | 0.67 | 0.84 | 5.26 | 0.86 | 1 | 10
26 | 95 | CONCLUIDO | 3.532 | 28.31 | 24.73 | 49.45 | 0.68 | 30 | 195.64 | 53.44 | 7.5 | 28 | 39.7 | 24362.73 | 299.36 | 1361.52 | 99.53 | 67.1 | 13740.05 | 0.67 | 0.84 | 5.26 | 0.83 | 1 | 10
27 | 95 | CONCLUIDO | 3.5396 | 28.25 | 24.7 | 51.11 | 0.7 | 29 | 196.03 | 53.44 | 7.75 | 27 | 39.84 | 24410.52 | 297.51 | 1361.5 | 98.72 | 67.1 | 13341.02 | 0.68 | 0.84 | 5.26 | 0.81 | 1 | 10
28 | 95 | CONCLUIDO | 3.5504 | 28.17 | 24.65 | 52.83 | 0.72 | 28 | 196.41 | 53.44 | 8 | 26 | 39.98 | 24458.36 | 294.43 | 1361.51 | 97.25 | 67.1 | 12607.66 | 0.69 | 0.85 | 5.26 | 0.76 | 1 | 10
29 | 95 | CONCLUIDO | 3.5571 | 28.11 | 24.64 | 54.75 | 0.74 | 27 | 196.8 | 53.44 | 8.25 | 25 | 40.12 | 24506.24 | 292.97 | 1361.6 | 96.8 | 67.1 | 12389.78 | 0.69 | 0.85 | 5.25 | 0.75 | 1 | 10
30 | 95 | CONCLUIDO | 3.5655 | 28.05 | 24.61 | 56.79 | 0.77 | 26 | 197.19 | 53.44 | 8.5 | 24 | 40.26 | 24554.18 | 291.69 | 1361.53 | 95.62 | 67.1 | 11805.93 | 0.7 | 0.85 | 5.26 | 0.72 | 1 | 10
31 | 95 | CONCLUIDO | 3.5761 | 27.96 | 24.56 | 58.95 | 0.79 | 25 | 197.58 | 53.44 | 8.75 | 23 | 40.39 | 24602.15 | 289.57 | 1361.51 | 93.97 | 67.1 | 10983.4 | 0.71 | 0.85 | 5.26 | 0.67 | 1 | 10
32 | 95 | CONCLUIDO | 3.5816 | 27.92 | 24.56 | 61.4 | 0.81 | 24 | 197.97 | 53.44 | 9 | 22 | 40.53 | 24650.18 | 287.53 | 1361.53 | 94.14 | 67.1 | 11074.68 | 0.71 | 0.85 | 5.25 | 0.67 | 1 | 10
33 | 95 | CONCLUIDO | 3.593 | 27.83 | 24.51 | 63.93 | 0.83 | 23 | 198.36 | 53.44 | 9.25 | 21 | 40.67 | 24698.26 | 284.21 | 1361.61 | 92.4 | 67.1 | 10207.93 | 0.73 | 0.85 | 5.25 | 0.61 | 1 | 10
34 | 95 | CONCLUIDO | 3.5909 | 27.85 | 24.52 | 63.97 | 0.85 | 23 | 198.75 | 53.44 | 9.5 | 21 | 40.81 | 24746.38 | 284.94 | 1361.59 | 92.86 | 67.1 | 10439.14 | 0.72 | 0.85 | 5.25 | 0.63 | 1 | 10
35 | 95 | CONCLUIDO | 3.6 | 27.78 | 24.49 | 66.79 | 0.87 | 22 | 199.14 | 53.44 | 9.75 | 20 | 40.95 | 24794.55 | 281.43 | 1361.54 | 91.8 | 67.1 | 9913.02 | 0.73 | 0.85 | 5.25 | 0.6 | 1 | 10
36 | 95 | CONCLUIDO | 3.6088 | 27.71 | 24.46 | 69.89 | 0.89 | 21 | 199.53 | 53.44 | 10 | 19 | 41.1 | 24842.77 | 278.67 | 1361.51 | 90.9 | 67.1 | 9468.54 | 0.74 | 0.85 | 5.25 | 0.57 | 1 | 10
37 | 95 | CONCLUIDO | 3.6066 | 27.73 | 24.48 | 69.93 | 0.91 | 21 | 199.92 | 53.44 | 10.25 | 19 | 41.24 | 24891.03 | 278.8 | 1361.49 | 91.68 | 67.1 | 9857.54 | 0.73 | 0.85 | 5.24 | 0.58 | 1 | 10
38 | 95 | CONCLUIDO | 3.618 | 27.64 | 24.43 | 73.28 | 0.93 | 20 | 200.31 | 53.44 | 10.5 | 18 | 41.38 | 24939.35 | 274.89 | 1361.55 | 89.48 | 67.1 | 8766.66 | 0.75 | 0.85 | 5.25 | 0.53 | 1 | 10
39 | 95 | CONCLUIDO | 3.6159 | 27.66 | 24.44 | 73.33 | 0.95 | 20 | 200.71 | 53.44 | 10.75 | 18 | 41.52 | 24987.71 | 274.4 | 1361.51 | 90.24 | 67.1 | 9144.99 | 0.74 | 0.85 | 5.25 | 0.55 | 1 | 10
40 | 95 | CONCLUIDO | 3.6225 | 27.6 | 24.43 | 77.14 | 0.97 | 19 | 201.1 | 53.44 | 11 | 17 | 41.66 | 25036.12 | 272.67 | 1361.49 | 89.86 | 67.1 | 8961.62 | 0.75 | 0.85 | 5.25 | 0.54 | 1 | 10
41 | 95 | CONCLUIDO | 3.6234 | 27.6 | 24.42 | 77.12 | 0.99 | 19 | 201.49 | 53.44 | 11.25 | 17 | 41.81 | 25084.58 | 269.29 | 1361.51 | 89.47 | 67.1 | 8763.63 | 0.75 | 0.85 | 5.25 | 0.53 | 1 | 10
42 | 95 | CONCLUIDO | 3.6358 | 27.5 | 24.37 | 81.22 | 1.01 | 18 | 201.88 | 53.44 | 11.5 | 16 | 41.95 | 25133.09 | 267.85 | 1361.51 | 87.96 | 67.1 | 8012.65 | 0.76 | 0.86 | 5.24 | 0.47 | 1 | 10
43 | 95 | CONCLUIDO | 3.6356 | 27.51 | 24.37 | 81.22 | 1.03 | 18 | 202.28 | 53.44 | 11.75 | 15 | 42.09 | 25181.64 | 267.4 | 1361.49 | 88.04 | 67.1 | 8054.21 | 0.76 | 0.86 | 5.24 | 0.47 | 1 | 10
44 | 95 | CONCLUIDO | 3.6433 | 27.45 | 24.35 | 85.93 | 1.05 | 17 | 202.67 | 53.44 | 12 | 13 | 42.24 | 25230.25 | 264.04 | 1361.52 | 86.9 | 67.1 | 7487.55 | 0.77 | 0.86 | 5.25 | 0.45 | 1 | 10
45 | 95 | CONCLUIDO | 3.6436 | 27.45 | 24.34 | 85.92 | 1.07 | 17 | 203.07 | 53.44 | 12.25 | 12 | 42.38 | 25279.03 | 262.92 | 1361.5 | 86.88 | 67.1 | 7477.83 | 0.77 | 0.86 | 5.25 | 0.45 | 1 | 10
46 | 95 | CONCLUIDO | 3.6504 | 27.39 | 24.33 | 91.24 | 1.09 | 16 | 203.46 | 53.44 | 12.5 | 8 | 42.53 | 25327.74 | 260.35 | 1361.51 | 86.38 | 67.1 | 7235.87 | 0.78 | 0.86 | 5.25 | 0.44 | 1 | 10
47 | 95 | CONCLUIDO | 3.6504 | 27.39 | 24.33 | 91.24 | 1.11 | 16 | 203.86 | 53.44 | 12.75 | 7 | 42.67 | 25376.49 | 259.95 | 1361.54 | 86.42 | 67.1 | 7253.53 | 0.78 | 0.86 | 5.25 | 0.44 | 1 | 10
48 | 95 | CONCLUIDO | 3.6509 | 27.39 | 24.33 | 91.22 | 1.13 | 16 | 204.25 | 53.44 | 13 | 4 | 42.82 | 25425.3 | 259.72 | 1361.59 | 86.24 | 67.1 | 7164.13 | 0.78 | 0.86 | 5.25 | 0.43 | 1 | 10
49 | 95 | CONCLUIDO | 3.6497 | 27.4 | 24.34 | 91.26 | 1.15 | 16 | 204.65 | 53.44 | 13.25 | 2 | 42.96 | 25474.16 | 259.72 | 1361.66 | 86.32 | 67.1 | 7206.26 | 0.78 | 0.86 | 5.25 | 0.44 | 1 | 10
50 | 95 | CONCLUIDO | 3.6489 | 27.41 | 24.34 | 91.28 | 1.17 | 16 | 205.05 | 53.44 | 13.5 | 1 | 43.11 | 25523.06 | 260.13 | 1361.64 | 86.5 | 67.1 | 7296.87 | 0.78 | 0.86 | 5.25 | 0.45 | 1 | 10
51 | 95 | CONCLUIDO | 3.6475 | 27.42 | 24.35 | 91.32 | 1.19 | 16 | 205.44 | 53.44 | 13.75 | 1 | 43.26 | 25572.02 | 260.73 | 1361.62 | 86.74 | 67.1 | 7417.06 | 0.77 | 0.86 | 5.26 | 0.46 | 1 | 10
52 | 95 | CONCLUIDO | 3.6471 | 27.42 | 24.35 | 91.33 | 1.21 | 16 | 205.84 | 53.44 | 14 | 1 | 43.4 | 25621.03 | 261.08 | 1361.71 | 86.76 | 67.1 | 7426.57 | 0.77 | 0.86 | 5.26 | 0.46 | 1 | 10
53 | 95 | CONCLUIDO | 3.6478 | 27.41 | 24.35 | 91.31 | 1.23 | 16 | 206.24 | 53.44 | 14.25 | 1 | 43.55 | 25670.09 | 261.62 | 1361.66 | 86.73 | 67.1 | 7409.31 | 0.77 | 0.86 | 5.26 | 0.46 | 1 | 10
54 | 95 | CONCLUIDO | 3.6483 | 27.41 | 24.35 | 91.3 | 1.25 | 16 | 206.64 | 53.44 | 14.5 | 1 | 43.7 | 25719.19 | 261.85 | 1361.62 | 86.5 | 67.1 | 7294.19 | 0.78 | 0.86 | 5.26 | 0.45 | 1 | 10
55 | 95 | CONCLUIDO | 3.6494 | 27.4 | 24.34 | 91.27 | 1.27 | 16 | 207.03 | 53.44 | 14.75 | 1 | 43.85 | 25768.35 | 262.13 | 1361.59 | 86.36 | 67.1 | 7226.78 | 0.78 | 0.86 | 5.26 | 0.44 | 1 | 10
56 | 95 | CONCLUIDO | 3.6485 | 27.41 | 24.34 | 91.29 | 1.28 | 16 | 207.43 | 53.44 | 15 | 0 | 44 | 25817.56 | 262.69 | 1361.69 | 86.31 | 67.1 | 7198.61 | 0.78 | 0.86 | 5.26 | 0.45 | 1 | 10

## RESULTADOS_9
Unnamed: 0 | Volume de calda [L] | STATUS | Capacidade operacional [ha/h] | Tempo de missao [h] | Tempo util [h] | Tempo por voo [min] | Autonomia Projetada [h] | N° Voos | MTOW [kg] | Massa Estrutura [kg] | Combustível [kg] | Abastecimentos | Massa gerador | Potência gerador [W] | Combustível consumido [L] | Calda cons [L] | Distância percorrida [km] | Distância Pulverizando [km] | RTL ACUMULADO[m] | EOC [km/km] | EOC [h/h] | Tempo de manobra [h] | Tempo rtl_rtw [h] | V pulv [m/s] | V desloc [m/s]
0 | 55 | CONCLUIDO | 2.6723 | 37.42 | 30.2 | 8.43 | 0.15 | 215 | 116.05 | 43.4 | 1 | 213 | 16.65 | 14546.17 | 296.8 | 1361.73 | 278.38 | 67.1 | 102239.43 | 0.24 | 0.69 | 5.56 | 6.3 | 1 | 10
1 | 55 | CONCLUIDO | 2.8922 | 34.58 | 28.62 | 10.6 | 0.19 | 162 | 116.37 | 43.4 | 1.25 | 160 | 16.72 | 14585.96 | 278.84 | 1361.76 | 226.23 | 67.1 | 76429.96 | 0.3 | 0.73 | 5.49 | 4.73 | 1 | 10
2 | 55 | CONCLUIDO | 3.049 | 32.8 | 27.63 | 12.85 | 0.23 | 129 | 116.69 | 43.4 | 1.5 | 127 | 16.79 | 14625.77 | 266.8 | 1361.63 | 193.91 | 67.1 | 60434.83 | 0.35 | 0.76 | 5.44 | 3.74 | 1 | 10
3 | 55 | CONCLUIDO | 3.1668 | 31.58 | 26.94 | 15.1 | 0.26 | 107 | 117.01 | 43.4 | 1.75 | 105 | 16.86 | 14665.62 | 257.53 | 1361.69 | 171.51 | 67.1 | 49344.41 | 0.39 | 0.77 | 5.38 | 3.04 | 1 | 10
4 | 55 | CONCLUIDO | 3.2514 | 30.76 | 26.5 | 17.47 | 0.3 | 91 | 117.34 | 43.4 | 2 | 89 | 16.94 | 14705.49 | 250.64 | 1361.58 | 157.24 | 67.1 | 42287.62 | 0.43 | 0.79 | 5.36 | 2.6 | 1 | 10
5 | 55 | CONCLUIDO | 3.3216 | 30.11 | 26.13 | 19.85 | 0.34 | 79 | 117.66 | 43.4 | 2.25 | 77 | 17.01 | 14745.39 | 244.82 | 1361.69 | 145.17 | 67.1 | 36316.07 | 0.46 | 0.8 | 5.34 | 2.24 | 1 | 10
6 | 55 | CONCLUIDO | 3.3722 | 29.65 | 25.9 | 22.2 | 0.37 | 70 | 117.98 | 43.4 | 2.5 | 68 | 17.08 | 14785.31 | 240.39 | 1361.67 | 137.74 | 67.1 | 32645.76 | 0.49 | 0.81 | 5.33 | 2 | 1 | 10
7 | 55 | CONCLUIDO | 3.4134 | 29.3 | 25.71 | 24.48 | 0.41 | 63 | 118.31 | 43.4 | 2.75 | 61 | 17.16 | 14825.26 | 236.07 | 1361.7 | 131.05 | 67.1 | 29333.5 | 0.51 | 0.81 | 5.33 | 1.81 | 1 | 10
8 | 55 | CONCLUIDO | 3.4521 | 28.97 | 25.52 | 26.87 | 0.45 | 57 | 118.63 | 43.4 | 3 | 55 | 17.23 | 14865.24 | 231.82 | 1361.63 | 125.34 | 67.1 | 26509.23 | 0.54 | 0.82 | 5.31 | 1.63 | 1 | 10
9 | 55 | CONCLUIDO | 3.4873 | 28.68 | 25.35 | 29.25 | 0.48 | 52 | 118.96 | 43.4 | 3.25 | 50 | 17.31 | 14905.25 | 227.45 | 1361.61 | 119.98 | 67.1 | 23854.07 | 0.56 | 0.82 | 5.29 | 1.46 | 1 | 10
10 | 55 | CONCLUIDO | 3.5199 | 28.41 | 25.2 | 32.17 | 0.52 | 47 | 119.28 | 43.4 | 3.5 | 45 | 17.38 | 14945.29 | 223.48 | 1361.54 | 115.34 | 67.1 | 21559.01 | 0.58 | 0.83 | 5.28 | 1.31 | 1 | 10
11 | 55 | CONCLUIDO | 3.5458 | 28.2 | 25.09 | 35.01 | 0.55 | 43 | 119.61 | 43.4 | 3.75 | 41 | 17.46 | 14985.35 | 219.41 | 1361.68 | 111.26 | 67.1 | 19537.62 | 0.6 | 0.83 | 5.28 | 1.2 | 1 | 10
12 | 55 | CONCLUIDO | 3.5645 | 28.05 | 25.02 | 37.52 | 0.59 | 40 | 119.93 | 43.4 | 4 | 38 | 17.53 | 15025.44 | 216.14 | 1361.62 | 108.86 | 67.1 | 18353.76 | 0.62 | 0.83 | 5.28 | 1.12 | 1 | 10
13 | 55 | CONCLUIDO | 3.5835 | 27.91 | 24.94 | 40.44 | 0.62 | 37 | 120.26 | 43.4 | 4.25 | 35 | 17.61 | 15065.56 | 212.86 | 1361.51 | 106.23 | 67.1 | 17056.88 | 0.63 | 0.84 | 5.28 | 1.04 | 1 | 10
14 | 55 | CONCLUIDO | 3.6007 | 27.77 | 24.85 | 42.6 | 0.66 | 35 | 120.58 | 43.4 | 4.5 | 33 | 17.68 | 15105.7 | 208.36 | 1361.56 | 103.73 | 67.1 | 15812.26 | 0.65 | 0.84 | 5.26 | 0.96 | 1 | 10
15 | 55 | CONCLUIDO | 3.6208 | 27.62 | 24.77 | 46.44 | 0.69 | 32 | 120.91 | 43.4 | 4.75 | 30 | 17.76 | 15145.88 | 204.48 | 1361.63 | 101.01 | 67.1 | 14467.89 | 0.66 | 0.84 | 5.26 | 0.88 | 1 | 10
16 | 55 | CONCLUIDO | 3.6337 | 27.52 | 24.72 | 49.44 | 0.73 | 30 | 121.23 | 43.4 | 5 | 27 | 17.83 | 15186.08 | 202.07 | 1361.61 | 99.39 | 67.1 | 13669.29 | 0.68 | 0.84 | 5.26 | 0.83 | 1 | 10
17 | 55 | CONCLUIDO | 3.6369 | 27.5 | 24.72 | 51.14 | 0.76 | 29 | 121.56 | 43.4 | 5.25 | 24 | 17.91 | 15226.31 | 198.67 | 1361.57 | 99.21 | 67.1 | 13583.63 | 0.68 | 0.84 | 5.26 | 0.83 | 1 | 10
18 | 55 | CONCLUIDO | 3.6514 | 27.39 | 24.66 | 54.8 | 0.8 | 27 | 121.89 | 43.4 | 5.5 | 13 | 17.99 | 15266.56 | 195.22 | 1361.51 | 96.74 | 67.1 | 12361.62 | 0.69 | 0.85 | 5.27 | 0.77 | 1 | 10
19 | 55 | CONCLUIDO | 3.651 | 27.39 | 24.66 | 54.8 | 0.83 | 27 | 122.21 | 43.4 | 5.75 | 4 | 18.06 | 15306.85 | 194.61 | 1361.72 | 96.77 | 67.1 | 12374.51 | 0.69 | 0.85 | 5.28 | 0.77 | 1 | 10
20 | 55 | CONCLUIDO | 3.6585 | 27.33 | 24.63 | 56.83 | 0.86 | 26 | 122.54 | 43.4 | 6 | 1 | 18.14 | 15347.16 | 194.6 | 1361.67 | 95.44 | 67.1 | 11715.48 | 0.7 | 0.85 | 5.28 | 0.73 | 1 | 10
21 | 55 | CONCLUIDO | 3.6567 | 27.35 | 24.64 | 56.87 | 0.9 | 26 | 122.87 | 43.4 | 6.25 | 1 | 18.22 | 15387.5 | 195.27 | 1361.67 | 95.78 | 67.1 | 11885.69 | 0.7 | 0.85 | 5.29 | 0.75 | 1 | 10
22 | 55 | CONCLUIDO | 3.6558 | 27.35 | 24.65 | 56.88 | 0.93 | 26 | 123.19 | 43.4 | 6.5 | 1 | 18.29 | 15427.87 | 195.24 | 1361.66 | 95.91 | 67.1 | 11948.49 | 0.7 | 0.85 | 5.29 | 0.76 | 1 | 10
23 | 55 | CONCLUIDO | 3.6559 | 27.35 | 24.65 | 56.88 | 0.96 | 26 | 123.52 | 43.4 | 6.75 | 0 | 18.37 | 15468.27 | 195.74 | 1361.63 | 96.02 | 67.1 | 12006.76 | 0.7 | 0.85 | 5.28 | 0.75 | 1 | 10

## resultados
Unnamed: 0 | Volume de calda [L] | STATUS | Capacidade operacional [ha/h] | Tempo de missao [h] | Tempo util [h] | Tempo por voo [min] | Autonomia Projetada [h] | N° Voos | MTOW [kg] | Massa Estrutura [kg] | Combustível [kg] | Abastecimentos | Massa gerador | Potência gerador [W] | Combustível consumido [L] | Calda cons [L] | Distância percorrida [km] | Distância Pulverizando [km] | RTL ACUMULADO[m] | EOC [km/km] | EOC [h/h] | Tempo de manobra [h] | Tempo rtl_rtw [h] | V pulv [m/s] | V desloc [m/s]
0 | 100 | CONCLUIDO | 1.9921 | 50.2 | 34.23 | 5.93 | 0.09 | 346 | 194.77 | 54.38 | 1 | 344 | 39.4 | 24256.19 | 477.21 | 1362.1 | 410.1 | 67.1 | 167446.25 | 0.16 | 0.61 | 5.77 | 10.32 | 1 | 10
1 | 100 | CONCLUIDO | 2.2869 | 43.73 | 31.37 | 7.44 | 0.11 | 253 | 195.16 | 54.38 | 1.25 | 251 | 39.53 | 24303.87 | 436.06 | 1362.22 | 316.51 | 67.1 | 121113.92 | 0.21 | 0.67 | 5.63 | 7.47 | 1 | 10
2 | 100 | CONCLUIDO | 2.5005 | 39.99 | 29.74 | 8.97 | 0.14 | 199 | 195.55 | 54.38 | 1.5 | 197 | 39.67 | 24351.61 | 412.02 | 1361.89 | 261.92 | 67.1 | 94091.53 | 0.26 | 0.7 | 5.56 | 5.84 | 1 | 10
3 | 100 | CONCLUIDO | 2.6624 | 37.56 | 28.67 | 10.49 | 0.16 | 164 | 195.93 | 54.38 | 1.75 | 162 | 39.81 | 24399.39 | 395.74 | 1361.82 | 227.82 | 67.1 | 77213.6 | 0.29 | 0.73 | 5.49 | 4.77 | 1 | 10
4 | 100 | CONCLUIDO | 2.79 | 35.84 | 27.92 | 12.05 | 0.18 | 139 | 196.32 | 54.38 | 2 | 137 | 39.95 | 24447.22 | 384.17 | 1361.93 | 203.17 | 67.1 | 65014.71 | 0.33 | 0.75 | 5.45 | 4.02 | 1 | 10
5 | 100 | CONCLUIDO | 2.8878 | 34.63 | 27.41 | 13.59 | 0.2 | 121 | 196.71 | 54.38 | 2.25 | 119 | 40.08 | 24495.09 | 375.7 | 1361.82 | 186.49 | 67.1 | 56765.63 | 0.36 | 0.76 | 5.42 | 3.51 | 1 | 10
6 | 100 | CONCLUIDO | 2.974 | 33.62 | 26.95 | 15.11 | 0.23 | 107 | 197.1 | 54.38 | 2.5 | 105 | 40.22 | 24543.01 | 368.16 | 1361.77 | 172.04 | 67.1 | 49608.78 | 0.39 | 0.77 | 5.38 | 3.05 | 1 | 10
7 | 100 | CONCLUIDO | 3.0378 | 32.92 | 26.67 | 16.67 | 0.25 | 96 | 197.49 | 54.38 | 2.75 | 94 | 40.36 | 24590.98 | 363.01 | 1361.92 | 162.58 | 67.1 | 44934.54 | 0.41 | 0.78 | 5.38 | 2.77 | 1 | 10
8 | 100 | CONCLUIDO | 3.0967 | 32.29 | 26.39 | 18.2 | 0.27 | 87 | 197.88 | 54.38 | 3 | 85 | 40.5 | 24639 | 358.09 | 1361.71 | 153.75 | 67.1 | 40564.39 | 0.44 | 0.79 | 5.36 | 2.5 | 1 | 10
9 | 100 | CONCLUIDO | 3.1511 | 31.74 | 26.15 | 19.86 | 0.29 | 79 | 198.27 | 54.38 | 3.25 | 77 | 40.64 | 24687.06 | 353.33 | 1361.58 | 145.51 | 67.1 | 36483.4 | 0.46 | 0.8 | 5.35 | 2.25 | 1 | 10
10 | 100 | CONCLUIDO | 3.1919 | 31.33 | 25.97 | 21.35 | 0.31 | 73 | 198.66 | 54.38 | 3.5 | 71 | 40.78 | 24735.17 | 349.85 | 1361.66 | 140.05 | 67.1 | 33782.64 | 0.48 | 0.8 | 5.33 | 2.08 | 1 | 10
11 | 100 | CONCLUIDO | 3.2278 | 30.98 | 25.82 | 22.78 | 0.33 | 68 | 199.05 | 54.38 | 3.75 | 66 | 40.92 | 24783.33 | 346.56 | 1361.53 | 135.09 | 67.1 | 31331.84 | 0.5 | 0.81 | 5.32 | 1.93 | 1 | 10
12 | 100 | CONCLUIDO | 3.2623 | 30.65 | 25.69 | 24.46 | 0.36 | 63 | 199.44 | 54.38 | 4 | 61 | 41.06 | 24831.54 | 343.49 | 1361.56 | 130.84 | 67.1 | 29228.01 | 0.51 | 0.81 | 5.32 | 1.79 | 1 | 10
13 | 100 | CONCLUIDO | 3.2935 | 30.36 | 25.55 | 25.98 | 0.38 | 59 | 199.83 | 54.38 | 4.25 | 57 | 41.2 | 24879.79 | 339.94 | 1361.54 | 126.54 | 67.1 | 27098.85 | 0.53 | 0.82 | 5.3 | 1.66 | 1 | 10
14 | 100 | CONCLUIDO | 3.3236 | 30.09 | 25.43 | 27.74 | 0.4 | 55 | 200.22 | 54.38 | 4.5 | 53 | 41.35 | 24928.09 | 337.26 | 1361.63 | 122.68 | 67.1 | 25187.59 | 0.55 | 0.82 | 5.3 | 1.54 | 1 | 10
15 | 100 | CONCLUIDO | 3.3436 | 29.91 | 25.37 | 29.27 | 0.42 | 52 | 200.61 | 54.38 | 4.75 | 50 | 41.49 | 24976.45 | 335.17 | 1361.61 | 120.25 | 67.1 | 23988.3 | 0.56 | 0.82 | 5.3 | 1.47 | 1 | 10
16 | 100 | CONCLUIDO | 3.3695 | 29.68 | 25.26 | 30.93 | 0.44 | 49 | 201.01 | 54.38 | 5 | 47 | 41.63 | 25024.84 | 332.25 | 1361.51 | 116.68 | 67.1 | 22219.75 | 0.58 | 0.83 | 5.29 | 1.36 | 1 | 10
17 | 100 | CONCLUIDO | 3.382 | 29.57 | 25.22 | 32.2 | 0.46 | 47 | 201.4 | 54.38 | 5.25 | 45 | 41.77 | 25073.29 | 330.49 | 1361.62 | 115.49 | 67.1 | 21636.77 | 0.58 | 0.83 | 5.3 | 1.33 | 1 | 10
18 | 100 | CONCLUIDO | 3.4062 | 29.36 | 25.13 | 34.27 | 0.48 | 44 | 201.79 | 54.38 | 5.5 | 42 | 41.92 | 25121.79 | 327.79 | 1361.55 | 112.76 | 67.1 | 20284.66 | 0.6 | 0.83 | 5.28 | 1.24 | 1 | 10
19 | 100 | CONCLUIDO | 3.4233 | 29.21 | 25.06 | 35.8 | 0.51 | 42 | 202.19 | 54.38 | 5.75 | 40 | 42.06 | 25170.34 | 325.9 | 1361.57 | 110.14 | 67.1 | 18985.41 | 0.61 | 0.83 | 5.29 | 1.17 | 1 | 10
20 | 100 | CONCLUIDO | 3.4385 | 29.08 | 25.01 | 37.52 | 0.53 | 40 | 202.58 | 54.38 | 6 | 38 | 42.2 | 25218.93 | 323.94 | 1361.59 | 108.69 | 67.1 | 18270.37 | 0.62 | 0.83 | 5.28 | 1.12 | 1 | 10
21 | 100 | CONCLUIDO | 3.4548 | 28.95 | 24.95 | 39.4 | 0.55 | 38 | 202.98 | 54.38 | 6.25 | 36 | 42.35 | 25267.7 | 321.54 | 1361.55 | 106.75 | 67.1 | 17308.49 | 0.63 | 0.84 | 5.28 | 1.06 | 1 | 10
22 | 100 | CONCLUIDO | 3.4594 | 28.91 | 24.95 | 40.46 | 0.57 | 37 | 203.37 | 54.38 | 6.5 | 35 | 42.49 | 25316.39 | 320.53 | 1361.56 | 106.68 | 67.1 | 17277.85 | 0.63 | 0.84 | 5.28 | 1.06 | 1 | 10
23 | 100 | CONCLUIDO | 3.4782 | 28.75 | 24.87 | 42.64 | 0.59 | 35 | 203.77 | 54.38 | 6.75 | 33 | 42.64 | 25365.14 | 318.19 | 1361.64 | 104.23 | 67.1 | 16067.14 | 0.64 | 0.84 | 5.27 | 0.98 | 1 | 10
24 | 100 | CONCLUIDO | 3.4878 | 28.67 | 24.83 | 43.82 | 0.61 | 34 | 204.16 | 54.38 | 7 | 32 | 42.78 | 25413.94 | 316.71 | 1361.56 | 103.31 | 67.1 | 15611.53 | 0.65 | 0.84 | 5.26 | 0.94 | 1 | 10
25 | 100 | CONCLUIDO | 3.5055 | 28.53 | 24.77 | 46.43 | 0.63 | 32 | 204.56 | 54.38 | 7.25 | 30 | 42.93 | 25462.78 | 313.43 | 1361.55 | 100.8 | 67.1 | 14364.29 | 0.67 | 0.84 | 5.26 | 0.87 | 1 | 10
26 | 100 | CONCLUIDO | 3.5104 | 28.49 | 24.76 | 47.93 | 0.65 | 31 | 204.95 | 54.38 | 7.5 | 29 | 43.08 | 25511.67 | 312.43 | 1361.52 | 100.68 | 67.1 | 14308.28 | 0.67 | 0.84 | 5.27 | 0.87 | 1 | 10
27 | 100 | CONCLUIDO | 3.5194 | 28.41 | 24.73 | 49.46 | 0.67 | 30 | 205.35 | 54.38 | 7.75 | 28 | 43.22 | 25560.62 | 311.5 | 1361.5 | 99.79 | 67.1 | 13872.21 | 0.67 | 0.84 | 5.26 | 0.84 | 1 | 10
28 | 100 | CONCLUIDO | 3.527 | 28.35 | 24.71 | 51.12 | 0.69 | 29 | 205.75 | 54.38 | 8 | 27 | 43.37 | 25609.61 | 309.59 | 1361.54 | 98.52 | 67.1 | 13240.84 | 0.68 | 0.84 | 5.27 | 0.82 | 1 | 10
29 | 100 | CONCLUIDO | 3.5374 | 28.27 | 24.66 | 52.85 | 0.71 | 28 | 206.15 | 54.38 | 8.25 | 26 | 43.52 | 25658.66 | 306.88 | 1361.55 | 97.39 | 67.1 | 12680.09 | 0.69 | 0.85 | 5.26 | 0.77 | 1 | 10
30 | 100 | CONCLUIDO | 3.5465 | 28.2 | 24.63 | 54.73 | 0.73 | 27 | 206.54 | 54.38 | 8.5 | 25 | 43.67 | 25707.76 | 305.14 | 1361.56 | 96.34 | 67.1 | 12159.66 | 0.7 | 0.85 | 5.26 | 0.74 | 1 | 10
31 | 100 | CONCLUIDO | 3.555 | 28.13 | 24.6 | 56.77 | 0.75 | 26 | 206.94 | 54.38 | 8.75 | 24 | 43.81 | 25756.9 | 303.69 | 1361.59 | 95.45 | 67.1 | 11718.28 | 0.7 | 0.85 | 5.25 | 0.71 | 1 | 10
32 | 100 | CONCLUIDO | 3.5604 | 28.09 | 24.6 | 59.03 | 0.77 | 25 | 207.34 | 54.38 | 9 | 23 | 43.96 | 25806.1 | 301.26 | 1361.57 | 95.32 | 67.1 | 11658.74 | 0.7 | 0.85 | 5.26 | 0.7 | 1 | 10
33 | 100 | CONCLUIDO | 3.5631 | 28.07 | 24.58 | 58.98 | 0.79 | 25 | 207.74 | 54.38 | 9.25 | 23 | 44.11 | 25855.35 | 299.36 | 1361.56 | 94.31 | 67.1 | 11154.17 | 0.71 | 0.85 | 5.26 | 0.68 | 1 | 10
34 | 100 | CONCLUIDO | 3.5699 | 28.01 | 24.56 | 61.41 | 0.81 | 24 | 208.14 | 54.38 | 9.5 | 22 | 44.26 | 25904.65 | 298.48 | 1361.62 | 94.35 | 67.1 | 11180.64 | 0.71 | 0.85 | 5.25 | 0.67 | 1 | 10
35 | 100 | CONCLUIDO | 3.5807 | 27.93 | 24.52 | 63.96 | 0.83 | 23 | 208.54 | 54.38 | 9.75 | 21 | 44.41 | 25954 | 296.46 | 1361.51 | 92.74 | 67.1 | 10377.26 | 0.72 | 0.85 | 5.25 | 0.62 | 1 | 10
36 | 100 | CONCLUIDO | 3.5769 | 27.96 | 24.55 | 64.03 | 0.85 | 23 | 208.94 | 54.38 | 10 | 21 | 44.56 | 26003.41 | 295.06 | 1361.5 | 93.57 | 67.1 | 10793.3 | 0.72 | 0.85 | 5.26 | 0.65 | 1 | 10
37 | 100 | CONCLUIDO | 3.5906 | 27.85 | 24.48 | 66.76 | 0.87 | 22 | 209.34 | 54.38 | 10.25 | 20 | 44.71 | 26052.86 | 292.23 | 1361.53 | 91.31 | 67.1 | 9668.68 | 0.73 | 0.85 | 5.25 | 0.58 | 1 | 10
38 | 100 | CONCLUIDO | 3.5978 | 27.79 | 24.46 | 69.89 | 0.89 | 21 | 209.74 | 54.38 | 10.5 | 19 | 44.87 | 26102.37 | 290.26 | 1361.53 | 90.94 | 67.1 | 9488.05 | 0.74 | 0.85 | 5.24 | 0.57 | 1 | 10
39 | 100 | CONCLUIDO | 3.5965 | 27.8 | 24.47 | 69.92 | 0.91 | 21 | 210.14 | 54.38 | 10.75 | 19 | 45.02 | 26151.93 | 290.55 | 1361.56 | 91.2 | 67.1 | 9617.21 | 0.74 | 0.85 | 5.25 | 0.58 | 1 | 10
40 | 100 | CONCLUIDO | 3.607 | 27.72 | 24.43 | 73.29 | 0.93 | 20 | 210.55 | 54.38 | 11 | 18 | 45.17 | 26201.54 | 286.93 | 1361.5 | 89.81 | 67.1 | 8930.81 | 0.75 | 0.85 | 5.25 | 0.54 | 1 | 10
41 | 100 | CONCLUIDO | 3.6041 | 27.75 | 24.45 | 73.35 | 0.95 | 20 | 210.95 | 54.38 | 11.25 | 18 | 45.32 | 26251.2 | 286.77 | 1361.56 | 90.55 | 67.1 | 9299.34 | 0.74 | 0.85 | 5.25 | 0.56 | 1 | 10
42 | 100 | CONCLUIDO | 3.613 | 27.68 | 24.42 | 77.12 | 0.97 | 19 | 211.35 | 54.38 | 11.5 | 17 | 45.48 | 26300.92 | 284.47 | 1361.52 | 89.81 | 67.1 | 8932.83 | 0.75 | 0.85 | 5.24 | 0.53 | 1 | 10
43 | 100 | CONCLUIDO | 3.6136 | 27.67 | 24.42 | 77.11 | 0.99 | 19 | 211.76 | 54.38 | 11.75 | 17 | 45.63 | 26350.68 | 281.38 | 1361.62 | 89.39 | 67.1 | 8722.35 | 0.75 | 0.85 | 5.25 | 0.53 | 1 | 10
44 | 100 | CONCLUIDO | 3.623 | 27.6 | 24.38 | 81.28 | 1 | 18 | 212.16 | 54.38 | 12 | 16 | 45.78 | 26400.51 | 280.58 | 1361.5 | 88.4 | 67.1 | 8234.33 | 0.76 | 0.86 | 5.24 | 0.49 | 1 | 10
45 | 100 | CONCLUIDO | 3.6248 | 27.59 | 24.37 | 81.24 | 1.02 | 18 | 212.56 | 54.38 | 12.25 | 16 | 45.94 | 26450.38 | 279.96 | 1361.53 | 87.8 | 67.1 | 7934.94 | 0.76 | 0.86 | 5.25 | 0.48 | 1 | 10
46 | 100 | CONCLUIDO | 3.6336 | 27.52 | 24.34 | 85.92 | 1.04 | 17 | 212.97 | 54.38 | 12.5 | 15 | 46.09 | 26500.31 | 275.83 | 1361.62 | 86.97 | 67.1 | 7526.3 | 0.77 | 0.86 | 5.24 | 0.45 | 1 | 10
47 | 100 | CONCLUIDO | 3.635 | 27.51 | 24.33 | 85.88 | 1.06 | 17 | 213.37 | 54.38 | 12.75 | 14 | 46.25 | 26550.29 | 274.76 | 1361.53 | 86.55 | 67.1 | 7315.96 | 0.78 | 0.86 | 5.24 | 0.44 | 1 | 10
48 | 100 | CONCLUIDO | 3.6407 | 27.47 | 24.33 | 91.23 | 1.08 | 16 | 213.78 | 54.38 | 13 | 13 | 46.4 | 26600.32 | 272.41 | 1361.5 | 86.46 | 67.1 | 7275.08 | 0.78 | 0.86 | 5.24 | 0.44 | 1 | 10
49 | 100 | CONCLUIDO | 3.6411 | 27.46 | 24.33 | 91.22 | 1.1 | 16 | 214.19 | 54.38 | 13.25 | 13 | 46.56 | 26650.41 | 270.82 | 1361.57 | 86.44 | 67.1 | 7264.17 | 0.78 | 0.86 | 5.24 | 0.43 | 1 | 10
50 | 100 | CONCLUIDO | 3.6407 | 27.47 | 24.33 | 91.23 | 1.12 | 16 | 214.59 | 54.38 | 13.5 | 12 | 46.72 | 26700.55 | 270.47 | 1361.49 | 86.53 | 67.1 | 7307.44 | 0.78 | 0.86 | 5.24 | 0.44 | 1 | 10
51 | 100 | CONCLUIDO | 3.6386 | 27.48 | 24.34 | 91.29 | 1.14 | 16 | 215 | 54.38 | 13.75 | 8 | 46.87 | 26750.75 | 268.76 | 1361.75 | 86.58 | 67.1 | 7335.39 | 0.77 | 0.86 | 5.25 | 0.45 | 1 | 10
52 | 100 | CONCLUIDO | 3.6498 | 27.4 | 24.3 | 97.2 | 1.15 | 15 | 215.41 | 54.38 | 14 | 4 | 47.03 | 26801 | 268.09 | 1361.69 | 85.12 | 67.1 | 6609.5 | 0.79 | 0.86 | 5.25 | 0.41 | 1 | 10
53 | 100 | CONCLUIDO | 3.6496 | 27.4 | 24.3 | 97.2 | 1.17 | 15 | 215.82 | 54.38 | 14.25 | 4 | 47.19 | 26851.31 | 268.31 | 1361.62 | 85.22 | 67.1 | 6659.05 | 0.79 | 0.86 | 5.25 | 0.41 | 1 | 10
54 | 100 | CONCLUIDO | 3.6482 | 27.41 | 24.31 | 97.24 | 1.19 | 15 | 216.22 | 54.38 | 14.5 | 3 | 47.35 | 26901.66 | 268.8 | 1361.58 | 85.54 | 67.1 | 6818.73 | 0.78 | 0.86 | 5.25 | 0.42 | 1 | 10
55 | 100 | CONCLUIDO | 3.6475 | 27.42 | 24.32 | 97.26 | 1.21 | 15 | 216.63 | 54.38 | 14.75 | 1 | 47.51 | 26952.08 | 268.81 | 1361.68 | 85.62 | 67.1 | 6857.66 | 0.78 | 0.86 | 5.25 | 0.42 | 1 | 10
56 | 100 | CONCLUIDO | 3.6485 | 27.41 | 24.31 | 97.23 | 1.23 | 15 | 217.04 | 54.38 | 15 | 0 | 47.66 | 27002.55 | 269.05 | 1361.59 | 85.38 | 67.1 | 6740.68 | 0.79 | 0.86 | 5.25 | 0.42 | 1 | 10
0 | 140 | CONCLUIDO | 1.4846 | 67.36 | 38.87 | 4.76 | 0.06 | 490 | 274.09 | 60.56 | 1 | 488 | 72.53 | 34038.11 | 674.2 | 1362.53 | 561.82 | 67.1 | 242583.73 | 0.12 | 0.54 | 6.03 | 14.96 | 1 | 10
1 | 140 | CONCLUIDO | 1.8196 | 54.96 | 34.14 | 5.97 | 0.08 | 343 | 274.57 | 60.56 | 1.25 | 341 | 72.76 | 34097.72 | 591.4 | 1362.03 | 407.39 | 67.1 | 166104.39 | 0.16 | 0.61 | 5.77 | 10.24 | 1 | 10
2 | 140 | CONCLUIDO | 2.0636 | 48.46 | 31.72 | 7.18 | 0.1 | 265 | 275.05 | 60.56 | 1.5 | 263 | 73 | 34157.42 | 548.57 | 1361.97 | 327.57 | 67.1 | 126583.44 | 0.2 | 0.66 | 5.65 | 7.82 | 1 | 10
3 | 140 | CONCLUIDO | 2.2513 | 44.42 | 30.24 | 8.4 | 0.11 | 216 | 275.54 | 60.56 | 1.75 | 214 | 73.23 | 34217.22 | 522.21 | 1362 | 279.13 | 67.1 | 102608.58 | 0.24 | 0.69 | 5.57 | 6.34 | 1 | 10
4 | 140 | CONCLUIDO | 2.3982 | 41.7 | 29.24 | 9.59 | 0.13 | 183 | 276.02 | 60.56 | 2 | 181 | 73.47 | 34277.1 | 504.23 | 1361.86 | 246.61 | 67.1 | 86512.75 | 0.27 | 0.71 | 5.52 | 5.34 | 1 | 10
5 | 140 | CONCLUIDO | 2.521 | 39.67 | 28.52 | 10.83 | 0.14 | 158 | 276.51 | 60.56 | 2.25 | 156 | 73.71 | 34337.08 | 490.94 | 1361.97 | 222.33 | 67.1 | 74502.02 | 0.3 | 0.73 | 5.49 | 4.62 | 1 | 10
6 | 140 | CONCLUIDO | 2.6264 | 38.07 | 27.91 | 12.05 | 0.16 | 139 | 277 | 60.56 | 2.5 | 137 | 73.94 | 34397.15 | 479.75 | 1361.88 | 203.19 | 67.1 | 65027.18 | 0.33 | 0.75 | 5.44 | 4.02 | 1 | 10
7 | 140 | CONCLUIDO | 2.7064 | 36.95 | 27.52 | 13.21 | 0.18 | 125 | 277.48 | 60.56 | 2.75 | 123 | 74.18 | 34457.31 | 472.3 | 1361.83 | 190.49 | 67.1 | 58743.56 | 0.35 | 0.76 | 5.42 | 3.62 | 1 | 10
8 | 140 | CONCLUIDO | 2.7804 | 35.97 | 27.16 | 14.42 | 0.19 | 113 | 277.97 | 60.56 | 3 | 111 | 74.42 | 34517.57 | 465.4 | 1361.76 | 178.96 | 67.1 | 53041.54 | 0.37 | 0.77 | 5.4 | 3.27 | 1 | 10
9 | 140 | CONCLUIDO | 2.8445 | 35.16 | 26.88 | 15.66 | 0.21 | 103 | 278.46 | 60.56 | 3.25 | 101 | 74.66 | 34577.92 | 459.57 | 1361.74 | 169.28 | 67.1 | 48250.93 | 0.4 | 0.78 | 5.39 | 2.98 | 1 | 10
10 | 140 | CONCLUIDO | 2.8999 | 34.48 | 26.62 | 16.81 | 0.22 | 95 | 278.95 | 60.56 | 3.5 | 93 | 74.9 | 34638.36 | 454.39 | 1361.54 | 161.56 | 67.1 | 44428.86 | 0.42 | 0.78 | 5.36 | 2.73 | 1 | 10
11 | 140 | CONCLUIDO | 2.9559 | 33.83 | 26.39 | 18.2 | 0.24 | 87 | 279.44 | 60.56 | 3.75 | 85 | 75.14 | 34698.9 | 449.56 | 1361.57 | 153.43 | 67.1 | 40406.73 | 0.44 | 0.79 | 5.36 | 2.49 | 1 | 10
12 | 140 | CONCLUIDO | 2.9996 | 33.34 | 26.21 | 19.41 | 0.25 | 81 | 279.94 | 60.56 | 4 | 79 | 75.38 | 34759.54 | 446.04 | 1361.58 | 147.63 | 67.1 | 37535.71 | 0.45 | 0.8 | 5.35 | 2.31 | 1 | 10
13 | 140 | CONCLUIDO | 3.0351 | 32.95 | 26.08 | 20.59 | 0.27 | 76 | 280.43 | 60.56 | 4.25 | 74 | 75.62 | 34820.27 | 442.92 | 1361.53 | 142.95 | 67.1 | 35221.73 | 0.47 | 0.8 | 5.36 | 2.18 | 1 | 10
14 | 140 | CONCLUIDO | 3.0763 | 32.51 | 25.9 | 21.89 | 0.29 | 71 | 280.92 | 60.56 | 4.5 | 69 | 75.87 | 34881.09 | 439.24 | 1361.78 | 137.41 | 67.1 | 32476.62 | 0.49 | 0.81 | 5.33 | 2 | 1 | 10
15 | 140 | CONCLUIDO | 3.1055 | 32.2 | 25.8 | 23.11 | 0.3 | 67 | 281.41 | 60.56 | 4.75 | 65 | 76.11 | 34942.02 | 436.66 | 1361.52 | 134.48 | 67.1 | 31031.48 | 0.5 | 0.81 | 5.33 | 1.91 | 1 | 10
16 | 140 | CONCLUIDO | 3.1322 | 31.93 | 25.68 | 24.08 | 0.32 | 64 | 281.91 | 60.56 | 5 | 62 | 76.35 | 35003.04 | 433.77 | 1361.55 | 130.68 | 67.1 | 29146.82 | 0.51 | 0.81 | 5.32 | 1.79 | 1 | 10
17 | 140 | CONCLUIDO | 3.1603 | 31.64 | 25.61 | 25.61 | 0.33 | 60 | 282.4 | 60.56 | 5.25 | 58 | 76.6 | 35064.15 | 431.98 | 1361.58 | 128.21 | 67.1 | 27929.7 | 0.52 | 0.81 | 5.31 | 1.71 | 1 | 10
18 | 140 | CONCLUIDO | 3.1863 | 31.38 | 25.51 | 26.85 | 0.35 | 57 | 282.9 | 60.56 | 5.5 | 55 | 76.85 | 35125.37 | 429.34 | 1361.67 | 124.92 | 67.1 | 26301.27 | 0.54 | 0.82 | 5.31 | 1.61 | 1 | 10
19 | 140 | CONCLUIDO | 3.2014 | 31.24 | 25.46 | 27.78 | 0.36 | 55 | 283.4 | 60.56 | 5.75 | 53 | 77.09 | 35186.68 | 428.31 | 1361.61 | 123.75 | 67.1 | 25723.59 | 0.54 | 0.82 | 5.3 | 1.57 | 1 | 10
20 | 140 | CONCLUIDO | 3.2277 | 30.98 | 25.37 | 29.27 | 0.38 | 52 | 283.9 | 60.56 | 6 | 50 | 77.34 | 35248.1 | 425.41 | 1361.65 | 120.44 | 67.1 | 24082.57 | 0.56 | 0.82 | 5.3 | 1.47 | 1 | 10
21 | 140 | CONCLUIDO | 3.2456 | 30.81 | 25.3 | 30.36 | 0.39 | 50 | 284.4 | 60.56 | 6.25 | 48 | 77.59 | 35309.61 | 423.77 | 1361.72 | 118.11 | 67.1 | 22932.11 | 0.57 | 0.82 | 5.29 | 1.4 | 1 | 10
22 | 140 | CONCLUIDO | 3.2615 | 30.66 | 25.25 | 31.57 | 0.41 | 48 | 284.89 | 60.56 | 6.5 | 46 | 77.84 | 35371.22 | 422.22 | 1361.7 | 116.73 | 67.1 | 22247.54 | 0.57 | 0.83 | 5.29 | 1.36 | 1 | 10
23 | 140 | CONCLUIDO | 3.2822 | 30.47 | 25.16 | 32.82 | 0.42 | 46 | 285.39 | 60.56 | 6.75 | 44 | 78.09 | 35432.93 | 419.88 | 1361.61 | 113.89 | 67.1 | 20841.44 | 0.59 | 0.83 | 5.28 | 1.27 | 1 | 10
24 | 140 | CONCLUIDO | 3.2969 | 30.33 | 25.13 | 34.27 | 0.44 | 44 | 285.9 | 60.56 | 7 | 42 | 78.34 | 35494.74 | 418.6 | 1361.58 | 112.66 | 67.1 | 20233.96 | 0.6 | 0.83 | 5.29 | 1.24 | 1 | 10
25 | 140 | CONCLUIDO | 3.3089 | 30.22 | 25.07 | 34.99 | 0.45 | 43 | 286.4 | 60.56 | 7.25 | 41 | 78.59 | 35556.78 | 416.92 | 1361.51 | 111.22 | 67.1 | 19518.4 | 0.6 | 0.83 | 5.27 | 1.18 | 1 | 10
26 | 140 | CONCLUIDO | 3.3236 | 30.09 | 25.05 | 36.65 | 0.47 | 41 | 286.9 | 60.56 | 7.5 | 39 | 78.85 | 35618.8 | 415.75 | 1361.62 | 110.01 | 67.1 | 18924.83 | 0.61 | 0.83 | 5.28 | 1.15 | 1 | 10
27 | 140 | CONCLUIDO | 3.3337 | 30 | 25.01 | 37.51 | 0.48 | 40 | 287.41 | 60.56 | 7.75 | 38 | 79.1 | 35680.92 | 414.51 | 1361.59 | 108.63 | 67.1 | 18238.84 | 0.62 | 0.83 | 5.28 | 1.11 | 1 | 10
28 | 140 | CONCLUIDO | 3.35 | 29.85 | 24.97 | 39.42 | 0.49 | 38 | 287.91 | 60.56 | 8 | 36 | 79.36 | 35743.15 | 412.84 | 1361.68 | 106.98 | 67.1 | 17422.55 | 0.63 | 0.84 | 5.28 | 1.07 | 1 | 10
29 | 140 | CONCLUIDO | 3.3592 | 29.77 | 24.94 | 40.44 | 0.51 | 37 | 288.42 | 60.56 | 8.25 | 35 | 79.61 | 35805.48 | 411.9 | 1361.62 | 106.3 | 67.1 | 17089.81 | 0.63 | 0.84 | 5.27 | 1.04 | 1 | 10
30 | 140 | CONCLUIDO | 3.3693 | 29.68 | 24.9 | 41.5 | 0.52 | 36 | 288.92 | 60.56 | 8.5 | 34 | 79.87 | 35867.91 | 410.41 | 1361.65 | 105.41 | 67.1 | 16648.97 | 0.64 | 0.84 | 5.26 | 1 | 1 | 10
31 | 140 | CONCLUIDO | 3.3771 | 29.61 | 24.88 | 42.65 | 0.54 | 35 | 289.43 | 60.56 | 8.75 | 33 | 80.12 | 35930.44 | 409.4 | 1361.56 | 104.51 | 67.1 | 16202.64 | 0.64 | 0.84 | 5.27 | 0.99 | 1 | 10
32 | 140 | CONCLUIDO | 3.3877 | 29.52 | 24.84 | 43.84 | 0.55 | 34 | 289.94 | 60.56 | 9 | 32 | 80.38 | 35993.08 | 408.26 | 1361.51 | 103.36 | 67.1 | 15636.64 | 0.65 | 0.84 | 5.27 | 0.95 | 1 | 10
33 | 140 | CONCLUIDO | 3.3981 | 29.43 | 24.8 | 45.1 | 0.57 | 33 | 290.45 | 60.56 | 9.25 | 31 | 80.64 | 36055.83 | 406.82 | 1361.59 | 102.22 | 67.1 | 15067.8 | 0.66 | 0.84 | 5.26 | 0.91 | 1 | 10
34 | 140 | CONCLUIDO | 3.4078 | 29.34 | 24.77 | 46.45 | 0.58 | 32 | 290.96 | 60.56 | 9.5 | 30 | 80.9 | 36118.68 | 405.21 | 1361.65 | 101.05 | 67.1 | 14489.74 | 0.66 | 0.84 | 5.26 | 0.88 | 1 | 10
35 | 140 | CONCLUIDO | 3.415 | 29.28 | 24.76 | 47.93 | 0.6 | 31 | 291.47 | 60.56 | 9.75 | 29 | 81.16 | 36181.64 | 404.37 | 1361.51 | 100.55 | 67.1 | 14243.51 | 0.67 | 0.84 | 5.27 | 0.87 | 1 | 10
36 | 140 | CONCLUIDO | 3.4257 | 29.19 | 24.72 | 49.45 | 0.61 | 30 | 291.98 | 60.56 | 10 | 28 | 81.42 | 36244.71 | 403.4 | 1361.57 | 99.27 | 67.1 | 13607.38 | 0.68 | 0.84 | 5.27 | 0.83 | 1 | 10
37 | 140 | CONCLUIDO | 3.4252 | 29.2 | 24.73 | 49.45 | 0.62 | 30 | 292.49 | 60.56 | 10.25 | 28 | 81.68 | 36307.88 | 401.89 | 1361.63 | 99.38 | 67.1 | 13662.58 | 0.68 | 0.84 | 5.27 | 0.83 | 1 | 10
38 | 140 | CONCLUIDO | 3.4336 | 29.12 | 24.71 | 51.12 | 0.64 | 29 | 293 | 60.56 | 10.5 | 27 | 81.95 | 36371.17 | 401.67 | 1361.55 | 98.77 | 67.1 | 13364.04 | 0.68 | 0.84 | 5.27 | 0.82 | 1 | 10
39 | 140 | CONCLUIDO | 3.4454 | 29.02 | 24.66 | 52.84 | 0.65 | 28 | 293.52 | 60.56 | 10.75 | 26 | 82.21 | 36434.56 | 399.79 | 1361.51 | 97.36 | 67.1 | 12665.98 | 0.69 | 0.85 | 5.26 | 0.77 | 1 | 10
40 | 140 | CONCLUIDO | 3.4541 | 28.95 | 24.64 | 54.75 | 0.67 | 27 | 294.03 | 60.56 | 11 | 25 | 82.48 | 36498.06 | 398.08 | 1361.56 | 96.85 | 67.1 | 12412.65 | 0.69 | 0.85 | 5.25 | 0.75 | 1 | 10
41 | 140 | CONCLUIDO | 3.4539 | 28.95 | 24.64 | 54.76 | 0.68 | 27 | 294.55 | 60.56 | 11.25 | 25 | 82.74 | 36561.67 | 397.69 | 1361.6 | 96.69 | 67.1 | 12335.56 | 0.69 | 0.85 | 5.26 | 0.75 | 1 | 10
42 | 140 | CONCLUIDO | 3.4638 | 28.87 | 24.61 | 56.8 | 0.69 | 26 | 295.06 | 60.56 | 11.5 | 24 | 83.01 | 36625.39 | 396.43 | 1361.49 | 96.03 | 67.1 | 12010.11 | 0.7 | 0.85 | 5.25 | 0.72 | 1 | 10
43 | 140 | CONCLUIDO | 3.4613 | 28.89 | 24.63 | 56.84 | 0.71 | 26 | 295.58 | 60.56 | 11.75 | 24 | 83.28 | 36689.22 | 396.01 | 1361.52 | 96.36 | 67.1 | 12172.59 | 0.7 | 0.85 | 5.26 | 0.74 | 1 | 10
44 | 140 | CONCLUIDO | 3.4764 | 28.76 | 24.56 | 58.94 | 0.72 | 25 | 296.1 | 60.56 | 12 | 23 | 83.54 | 36753.16 | 394.59 | 1361.51 | 94 | 67.1 | 11002.15 | 0.71 | 0.85 | 5.25 | 0.67 | 1 | 10
45 | 140 | CONCLUIDO | 3.4846 | 28.7 | 24.54 | 61.36 | 0.74 | 24 | 296.62 | 60.56 | 12.25 | 22 | 83.81 | 36817.22 | 393.01 | 1361.52 | 93.82 | 67.1 | 10912.33 | 0.72 | 0.85 | 5.25 | 0.65 | 1 | 10
46 | 140 | CONCLUIDO | 3.4815 | 28.72 | 24.57 | 61.42 | 0.75 | 24 | 297.14 | 60.56 | 12.5 | 22 | 84.08 | 36881.39 | 393.28 | 1361.53 | 94.39 | 67.1 | 11199.85 | 0.71 | 0.85 | 5.25 | 0.68 | 1 | 10
47 | 140 | CONCLUIDO | 3.495 | 28.61 | 24.51 | 63.94 | 0.76 | 23 | 297.66 | 60.56 | 12.75 | 21 | 84.36 | 36945.67 | 390.92 | 1361.53 | 92.46 | 67.1 | 10239.08 | 0.73 | 0.85 | 5.25 | 0.62 | 1 | 10
48 | 140 | CONCLUIDO | 3.4939 | 28.62 | 24.52 | 63.96 | 0.78 | 23 | 298.18 | 60.56 | 13 | 21 | 84.63 | 37010.06 | 391.27 | 1361.59 | 92.98 | 67.1 | 10499.13 | 0.72 | 0.85 | 5.24 | 0.63 | 1 | 10
49 | 140 | CONCLUIDO | 3.4922 | 28.64 | 24.53 | 64 | 0.79 | 23 | 298.71 | 60.56 | 13.25 | 21 | 84.9 | 37074.57 | 389.66 | 1361.52 | 93.29 | 67.1 | 10657.07 | 0.72 | 0.85 | 5.25 | 0.64 | 1 | 10
50 | 140 | CONCLUIDO | 3.5051 | 28.53 | 24.48 | 66.76 | 0.8 | 22 | 299.23 | 60.56 | 13.5 | 20 | 85.18 | 37139.2 | 388.14 | 1361.55 | 91.36 | 67.1 | 9693.94 | 0.73 | 0.85 | 5.25 | 0.59 | 1 | 10
51 | 140 | CONCLUIDO | 3.5041 | 28.54 | 24.49 | 66.79 | 0.82 | 22 | 299.76 | 60.56 | 13.75 | 20 | 85.45 | 37204.07 | 387.21 | 1361.5 | 91.84 | 67.1 | 9934.36 | 0.73 | 0.85 | 5.25 | 0.6 | 1 | 10
52 | 140 | CONCLUIDO | 3.5133 | 28.46 | 24.47 | 69.9 | 0.83 | 21 | 300.28 | 60.56 | 14 | 19 | 85.73 | 37268.93 | 386.22 | 1361.52 | 91.08 | 67.1 | 9558.83 | 0.74 | 0.85 | 5.25 | 0.57 | 1 | 10
53 | 140 | CONCLUIDO | 3.5112 | 28.48 | 24.48 | 69.95 | 0.84 | 21 | 300.81 | 60.56 | 14.25 | 19 | 86 | 37333.9 | 386.86 | 1361.49 | 91.75 | 67.1 | 9895.5 | 0.73 | 0.85 | 5.25 | 0.59 | 1 | 10
54 | 140 | CONCLUIDO | 3.5251 | 28.37 | 24.42 | 73.27 | 0.86 | 20 | 301.34 | 60.56 | 14.5 | 18 | 86.28 | 37399 | 383.52 | 1361.5 | 89.83 | 67.1 | 8942.07 | 0.75 | 0.85 | 5.24 | 0.53 | 1 | 10
55 | 140 | CONCLUIDO | 3.5254 | 28.37 | 24.42 | 73.26 | 0.87 | 20 | 301.86 | 60.56 | 14.75 | 18 | 86.56 | 37464.21 | 383.43 | 1361.53 | 89.66 | 67.1 | 8853.49 | 0.75 | 0.85 | 5.24 | 0.53 | 1 | 10
56 | 140 | CONCLUIDO | 3.524 | 28.38 | 24.43 | 73.3 | 0.88 | 20 | 302.39 | 60.56 | 15 | 18 | 86.84 | 37529.55 | 383.37 | 1361.52 | 90.02 | 67.1 | 9032.88 | 0.75 | 0.85 | 5.24 | 0.54 | 1 | 10
57 | 140 | CONCLUIDO | 3.5324 | 28.31 | 24.42 | 77.1 | 0.9 | 19 | 302.92 | 60.56 | 15.25 | 17 | 87.12 | 37595 | 381.94 | 1361.55 | 89.43 | 67.1 | 8746.75 | 0.75 | 0.85 | 5.25 | 0.52 | 1 | 10
58 | 140 | CONCLUIDO | 3.5308 | 28.32 | 24.43 | 77.14 | 0.91 | 19 | 303.46 | 60.56 | 15.5 | 17 | 87.4 | 37660.57 | 381.76 | 1361.52 | 89.93 | 67.1 | 8994.58 | 0.75 | 0.85 | 5.24 | 0.54 | 1 | 10
59 | 140 | CONCLUIDO | 3.5327 | 28.31 | 24.41 | 77.1 | 0.92 | 19 | 303.99 | 60.56 | 15.75 | 17 | 87.68 | 37726.27 | 380.05 | 1361.51 | 89.5 | 67.1 | 8777.88 | 0.75 | 0.85 | 5.24 | 0.52 | 1 | 10
60 | 140 | CONCLUIDO | 3.5426 | 28.23 | 24.39 | 81.29 | 0.94 | 18 | 304.52 | 60.56 | 16 | 16 | 87.97 | 37792.08 | 378.72 | 1361.51 | 88.42 | 67.1 | 8245.61 | 0.76 | 0.86 | 5.24 | 0.49 | 1 | 10
61 | 140 | CONCLUIDO | 3.5442 | 28.22 | 24.37 | 81.25 | 0.95 | 18 | 305.06 | 60.56 | 16.25 | 16 | 88.25 | 37858.02 | 378.39 | 1361.49 | 88.05 | 67.1 | 8059.89 | 0.76 | 0.86 | 5.24 | 0.48 | 1 | 10
62 | 140 | CONCLUIDO | 3.5448 | 28.21 | 24.37 | 81.23 | 0.96 | 18 | 305.59 | 60.56 | 16.5 | 16 | 88.54 | 37924.08 | 377.94 | 1361.54 | 87.96 | 67.1 | 8014.12 | 0.76 | 0.86 | 5.24 | 0.48 | 1 | 10
63 | 140 | CONCLUIDO | 3.5433 | 28.22 | 24.38 | 81.27 | 0.97 | 18 | 306.13 | 60.56 | 16.75 | 16 | 88.83 | 37990.27 | 377.21 | 1361.5 | 88.36 | 67.1 | 8214.17 | 0.76 | 0.86 | 5.24 | 0.49 | 1 | 10
64 | 140 | CONCLUIDO | 3.5552 | 28.13 | 24.34 | 85.9 | 0.99 | 17 | 306.67 | 60.56 | 17 | 15 | 89.11 | 38056.58 | 374.8 | 1361.49 | 86.91 | 67.1 | 7495.89 | 0.77 | 0.86 | 5.24 | 0.45 | 1 | 10
65 | 140 | CONCLUIDO | 3.5533 | 28.14 | 24.35 | 85.95 | 1 | 17 | 307.21 | 60.56 | 17.25 | 15 | 89.4 | 38123.01 | 375.41 | 1361.52 | 87.34 | 67.1 | 7709.73 | 0.77 | 0.86 | 5.24 | 0.46 | 1 | 10
66 | 140 | CONCLUIDO | 3.5534 | 28.14 | 24.35 | 85.95 | 1.01 | 17 | 307.75 | 60.56 | 17.5 | 15 | 89.69 | 38189.58 | 374.21 | 1361.5 | 87.28 | 67.1 | 7678.21 | 0.77 | 0.86 | 5.24 | 0.46 | 1 | 10
67 | 140 | CONCLUIDO | 3.5627 | 28.07 | 24.33 | 91.25 | 1.03 | 16 | 308.29 | 60.56 | 17.75 | 14 | 89.98 | 38256.26 | 371.99 | 1361.52 | 86.6 | 67.1 | 7345.77 | 0.77 | 0.86 | 5.24 | 0.44 | 1 | 10
68 | 140 | CONCLUIDO | 3.5652 | 28.05 | 24.31 | 91.17 | 1.04 | 16 | 308.83 | 60.56 | 18 | 14 | 90.27 | 38323.08 | 371.05 | 1361.5 | 86.02 | 67.1 | 7055.26 | 0.78 | 0.86 | 5.24 | 0.42 | 1 | 10
69 | 140 | CONCLUIDO | 3.5631 | 28.07 | 24.33 | 91.23 | 1.05 | 16 | 309.37 | 60.56 | 18.25 | 14 | 90.57 | 38390.02 | 371.45 | 1361.49 | 86.54 | 67.1 | 7313.73 | 0.78 | 0.86 | 5.24 | 0.44 | 1 | 10
70 | 140 | CONCLUIDO | 3.563 | 28.07 | 24.33 | 91.24 | 1.06 | 16 | 309.91 | 60.56 | 18.5 | 14 | 90.86 | 38457.09 | 370.49 | 1361.51 | 86.73 | 67.1 | 7411.16 | 0.77 | 0.86 | 5.24 | 0.44 | 1 | 10
71 | 140 | CONCLUIDO | 3.5634 | 28.06 | 24.33 | 91.22 | 1.08 | 16 | 310.46 | 60.56 | 18.75 | 14 | 91.16 | 38524.29 | 368.9 | 1361.49 | 86.53 | 67.1 | 7308.8 | 0.78 | 0.86 | 5.24 | 0.43 | 1 | 10
72 | 140 | CONCLUIDO | 3.5738 | 27.98 | 24.3 | 97.19 | 1.09 | 15 | 311.01 | 60.56 | 19 | 13 | 91.45 | 38591.62 | 368.68 | 1361.51 | 85.32 | 67.1 | 6710.85 | 0.79 | 0.86 | 5.24 | 0.4 | 1 | 10
73 | 140 | CONCLUIDO | 3.5735 | 27.98 | 24.3 | 97.2 | 1.1 | 15 | 311.55 | 60.56 | 19.25 | 13 | 91.75 | 38659.08 | 368.47 | 1361.51 | 85.66 | 67.1 | 6879.83 | 0.78 | 0.86 | 5.24 | 0.41 | 1 | 10
74 | 140 | CONCLUIDO | 3.5742 | 27.98 | 24.29 | 97.17 | 1.11 | 15 | 312.1 | 60.56 | 19.5 | 13 | 92.05 | 38726.8 | 366.58 | 1361.52 | 85.39 | 67.1 | 6746.93 | 0.79 | 0.86 | 5.24 | 0.4 | 1 | 10
75 | 140 | CONCLUIDO | 3.5762 | 27.96 | 24.28 | 97.11 | 1.13 | 15 | 312.65 | 60.56 | 19.75 | 13 | 92.35 | 38794.53 | 363.79 | 1361.57 | 84.97 | 67.1 | 6535.51 | 0.79 | 0.86 | 5.23 | 0.39 | 1 | 10
76 | 140 | CONCLUIDO | 3.5847 | 27.9 | 24.26 | 103.99 | 1.14 | 14 | 313.2 | 60.56 | 20 | 12 | 92.65 | 38862.4 | 361.97 | 1361.51 | 84.59 | 67.1 | 6348.65 | 0.79 | 0.86 | 5.23 | 0.37 | 1 | 10
77 | 140 | CONCLUIDO | 3.5854 | 27.89 | 24.26 | 103.96 | 1.15 | 14 | 313.75 | 60.56 | 20.25 | 12 | 92.95 | 38930.39 | 363.14 | 1361.51 | 84.24 | 67.1 | 6175.45 | 0.8 | 0.86 | 5.24 | 0.37 | 1 | 10
78 | 140 | CONCLUIDO | 3.5864 | 27.88 | 24.25 | 103.93 | 1.16 | 14 | 314.3 | 60.56 | 20.5 | 12 | 93.25 | 38998.53 | 362.5 | 1361.5 | 83.96 | 67.1 | 6036.45 | 0.8 | 0.86 | 5.24 | 0.36 | 1 | 10
79 | 140 | CONCLUIDO | 3.5854 | 27.89 | 24.26 | 103.97 | 1.17 | 14 | 314.86 | 60.56 | 20.75 | 12 | 93.55 | 39066.8 | 362.6 | 1361.5 | 84.18 | 67.1 | 6145.08 | 0.8 | 0.86 | 5.24 | 0.37 | 1 | 10
80 | 140 | CONCLUIDO | 3.5846 | 27.9 | 24.26 | 103.99 | 1.19 | 14 | 315.41 | 60.56 | 21 | 12 | 93.86 | 39135.2 | 361.29 | 1361.54 | 84.62 | 67.1 | 6365.84 | 0.79 | 0.86 | 5.23 | 0.37 | 1 | 10
81 | 140 | CONCLUIDO | 3.5815 | 27.92 | 24.29 | 104.1 | 1.2 | 14 | 315.97 | 60.56 | 21.25 | 12 | 94.16 | 39203.74 | 359.96 | 1361.5 | 85.31 | 67.1 | 6711.86 | 0.79 | 0.86 | 5.24 | 0.4 | 1 | 10
82 | 140 | CONCLUIDO | 3.5943 | 27.82 | 24.24 | 111.89 | 1.21 | 13 | 316.53 | 60.56 | 21.5 | 11 | 94.47 | 39272.42 | 358.1 | 1361.51 | 83.91 | 67.1 | 6017.01 | 0.8 | 0.86 | 5.23 | 0.35 | 1 | 10
83 | 140 | CONCLUIDO | 3.5949 | 27.82 | 24.24 | 111.86 | 1.22 | 13 | 317.08 | 60.56 | 21.75 | 11 | 94.78 | 39341.24 | 358.3 | 1361.57 | 83.66 | 67.1 | 5889.59 | 0.8 | 0.86 | 5.23 | 0.34 | 1 | 10
84 | 140 | CONCLUIDO | 3.5961 | 27.81 | 24.23 | 111.82 | 1.23 | 13 | 317.64 | 60.56 | 22 | 11 | 95.09 | 39410.2 | 357.45 | 1361.54 | 83.21 | 67.1 | 5665.77 | 0.81 | 0.86 | 5.24 | 0.33 | 1 | 10
85 | 140 | CONCLUIDO | 3.5951 | 27.82 | 24.24 | 111.86 | 1.25 | 13 | 318.2 | 60.56 | 22.25 | 11 | 95.4 | 39479.3 | 356.75 | 1361.52 | 83.59 | 67.1 | 5854.4 | 0.8 | 0.86 | 5.23 | 0.34 | 1 | 10
86 | 140 | CONCLUIDO | 3.5945 | 27.82 | 24.24 | 111.88 | 1.26 | 13 | 318.76 | 60.56 | 22.5 | 11 | 95.71 | 39548.54 | 355.8 | 1361.49 | 83.73 | 67.1 | 5923.2 | 0.8 | 0.86 | 5.23 | 0.35 | 1 | 10
87 | 140 | CONCLUIDO | 3.608 | 27.72 | 24.19 | 120.94 | 1.27 | 12 | 319.33 | 60.56 | 22.75 | 10 | 96.02 | 39617.93 | 349.89 | 1361.49 | 82.01 | 67.1 | 5068.66 | 0.82 | 0.86 | 5.23 | 0.3 | 1 | 10
88 | 140 | CONCLUIDO | 3.6065 | 27.73 | 24.2 | 121 | 1.28 | 12 | 319.89 | 60.56 | 23 | 10 | 96.34 | 39687.46 | 351.61 | 1361.49 | 82.31 | 67.1 | 5220.55 | 0.82 | 0.86 | 5.24 | 0.31 | 1 | 10
89 | 140 | CONCLUIDO | 3.6069 | 27.72 | 24.2 | 120.99 | 1.29 | 12 | 320.46 | 60.56 | 23.25 | 10 | 96.65 | 39757.13 | 353.27 | 1361.53 | 82.3 | 67.1 | 5212.67 | 0.82 | 0.86 | 5.23 | 0.3 | 1 | 10
90 | 140 | CONCLUIDO | 3.6061 | 27.73 | 24.2 | 121.02 | 1.3 | 12 | 321.02 | 60.56 | 23.5 | 10 | 96.97 | 39826.95 | 352.77 | 1361.53 | 82.56 | 67.1 | 5347.06 | 0.81 | 0.86 | 5.23 | 0.31 | 1 | 10
91 | 140 | CONCLUIDO | 3.6045 | 27.74 | 24.22 | 121.08 | 1.32 | 12 | 321.59 | 60.56 | 23.75 | 9 | 97.28 | 39896.91 | 352.31 | 1361.5 | 82.96 | 67.1 | 5543.11 | 0.81 | 0.86 | 5.23 | 0.32 | 1 | 10
92 | 140 | CONCLUIDO | 3.6057 | 27.73 | 24.21 | 121.03 | 1.33 | 12 | 322.16 | 60.56 | 24 | 9 | 97.6 | 39967.02 | 351.31 | 1361.49 | 82.42 | 67.1 | 5276.1 | 0.81 | 0.86 | 5.24 | 0.31 | 1 | 10
93 | 140 | CONCLUIDO | 3.6054 | 27.74 | 24.21 | 121.04 | 1.34 | 12 | 322.73 | 60.56 | 24.25 | 8 | 97.92 | 40037.28 | 349.67 | 1361.5 | 82.58 | 67.1 | 5356.83 | 0.81 | 0.86 | 5.23 | 0.32 | 1 | 10
94 | 140 | CONCLUIDO | 3.6057 | 27.73 | 24.21 | 121.03 | 1.35 | 12 | 323.3 | 60.56 | 24.5 | 7 | 98.24 | 40107.81 | 347.83 | 1361.5 | 82.35 | 67.1 | 5239.81 | 0.81 | 0.86 | 5.24 | 0.31 | 1 | 10
95 | 140 | CONCLUIDO | 3.6039 | 27.75 | 24.22 | 121.1 | 1.36 | 12 | 323.87 | 60.56 | 24.75 | 6 | 98.57 | 40178.37 | 346.45 | 1361.56 | 82.74 | 67.1 | 5436.25 | 0.81 | 0.86 | 5.24 | 0.33 | 1 | 10
96 | 140 | CONCLUIDO | 3.6161 | 27.65 | 24.18 | 131.88 | 1.37 | 11 | 324.44 | 60.56 | 25 | 5 | 98.89 | 40249.08 | 345.14 | 1361.53 | 81.52 | 67.1 | 4829.6 | 0.82 | 0.86 | 5.24 | 0.29 | 1 | 10
97 | 140 | CONCLUIDO | 3.6149 | 27.66 | 24.19 | 131.93 | 1.38 | 11 | 325.02 | 60.56 | 25.25 | 4 | 99.21 | 40319.95 | 345.48 | 1361.49 | 81.74 | 67.1 | 4938.86 | 0.82 | 0.86 | 5.24 | 0.3 | 1 | 10
98 | 140 | CONCLUIDO | 3.6139 | 27.67 | 24.2 | 131.97 | 1.4 | 11 | 325.59 | 60.56 | 25.5 | 1 | 99.54 | 40390.96 | 346.04 | 1361.51 | 81.78 | 67.1 | 4958.06 | 0.82 | 0.86 | 5.25 | 0.3 | 1 | 10
99 | 140 | CONCLUIDO | 3.6145 | 27.67 | 24.19 | 131.95 | 1.41 | 11 | 326.17 | 60.56 | 25.75 | 1 | 99.87 | 40462.13 | 346.39 | 1361.58 | 81.69 | 67.1 | 4914.78 | 0.82 | 0.86 | 5.24 | 0.3 | 1 | 10
100 | 140 | CONCLUIDO | 3.6146 | 27.67 | 24.19 | 131.95 | 1.42 | 11 | 326.75 | 60.56 | 26 | 1 | 100.2 | 40533.46 | 347.09 | 1361.55 | 81.78 | 67.1 | 4960.92 | 0.82 | 0.86 | 5.24 | 0.3 | 1 | 10
101 | 140 | CONCLUIDO | 3.6138 | 27.67 | 24.2 | 131.98 | 1.43 | 11 | 327.33 | 60.56 | 26.25 | 1 | 100.52 | 40604.94 | 347.69 | 1361.5 | 81.88 | 67.1 | 5011.09 | 0.82 | 0.86 | 5.24 | 0.3 | 1 | 10
102 | 140 | CONCLUIDO | 3.6138 | 27.67 | 24.2 | 131.98 | 1.44 | 11 | 327.91 | 60.56 | 26.5 | 0 | 100.86 | 40676.58 | 348.34 | 1361.49 | 81.9 | 67.1 | 5020.66 | 0.82 | 0.86 | 5.24 | 0.3 | 1 | 10
0 | 40 | CONCLUIDO | 2.9366 | 34.05 | 28.88 | 10.13 | 0.2 | 171 | 89.87 | 37.55 | 1 | 169 | 11.32 | 11317.98 | 235.4 | 1361.74 | 235.22 | 67.1 | 80877.56 | 0.29 | 0.72 | 5.49 | 4.99 | 1 | 10
1 | 40 | CONCLUIDO | 3.1266 | 31.98 | 27.61 | 12.84 | 0.24 | 129 | 90.18 | 37.55 | 1.25 | 127 | 11.37 | 11355.7 | 221.72 | 1361.82 | 193.58 | 67.1 | 60268.83 | 0.35 | 0.76 | 5.41 | 3.71 | 1 | 10
2 | 40 | CONCLUIDO | 3.2517 | 30.75 | 26.87 | 15.65 | 0.29 | 103 | 90.48 | 37.55 | 1.5 | 101 | 11.43 | 11393.43 | 212.34 | 1361.74 | 169.32 | 67.1 | 48267.68 | 0.4 | 0.78 | 5.38 | 2.97 | 1 | 10
3 | 40 | CONCLUIDO | 3.3469 | 29.88 | 26.33 | 18.59 | 0.34 | 85 | 90.79 | 37.55 | 1.75 | 83 | 11.49 | 11431.19 | 204.95 | 1361.55 | 152.05 | 67.1 | 39726.98 | 0.44 | 0.79 | 5.35 | 2.44 | 1 | 10
4 | 40 | CONCLUIDO | 3.4141 | 29.29 | 25.97 | 21.35 | 0.39 | 73 | 91.1 | 37.55 | 2 | 71 | 11.54 | 11468.97 | 198.59 | 1361.63 | 139.98 | 67.1 | 33750.91 | 0.48 | 0.8 | 5.33 | 2.08 | 1 | 10
5 | 40 | CONCLUIDO | 3.4696 | 28.82 | 25.69 | 24.47 | 0.43 | 63 | 91.4 | 37.55 | 2.25 | 61 | 11.6 | 11506.78 | 193.12 | 1361.76 | 131.13 | 67.1 | 29376.56 | 0.51 | 0.81 | 5.31 | 1.8 | 1 | 10
6 | 40 | CONCLUIDO | 3.5163 | 28.44 | 25.46 | 27.77 | 0.48 | 55 | 91.71 | 37.55 | 2.5 | 53 | 11.66 | 11544.61 | 187.29 | 1361.61 | 123.31 | 67.1 | 25504.74 | 0.54 | 0.82 | 5.3 | 1.57 | 1 | 10
7 | 40 | CONCLUIDO | 3.5558 | 28.12 | 25.26 | 30.93 | 0.52 | 49 | 92.02 | 37.55 | 2.75 | 47 | 11.71 | 11582.46 | 182.52 | 1361.67 | 116.58 | 67.1 | 22167.69 | 0.58 | 0.83 | 5.3 | 1.36 | 1 | 10
8 | 40 | CONCLUIDO | 3.5864 | 27.88 | 25.11 | 34.24 | 0.57 | 44 | 92.32 | 37.55 | 3 | 42 | 11.77 | 11620.34 | 177.02 | 1361.65 | 112.12 | 67.1 | 19962.57 | 0.6 | 0.83 | 5.28 | 1.22 | 1 | 10
9 | 40 | CONCLUIDO | 3.616 | 27.65 | 24.98 | 38.43 | 0.62 | 39 | 92.63 | 37.55 | 3.25 | 35 | 11.83 | 11658.24 | 171.33 | 1361.57 | 107.7 | 67.1 | 17777.64 | 0.62 | 0.84 | 5.28 | 1.08 | 1 | 10
10 | 40 | CONCLUIDO | 3.6214 | 27.61 | 24.97 | 40.5 | 0.66 | 37 | 92.94 | 37.55 | 3.5 | 16 | 11.88 | 11696.16 | 169.74 | 1361.58 | 106.84 | 67.1 | 17359.41 | 0.63 | 0.84 | 5.3 | 1.08 | 1 | 10
11 | 40 | CONCLUIDO | 3.6274 | 27.57 | 24.95 | 41.58 | 0.71 | 36 | 93.24 | 37.55 | 3.75 | 4 | 11.94 | 11734.1 | 168.43 | 1361.77 | 105.57 | 67.1 | 16731.68 | 0.64 | 0.84 | 5.31 | 1.05 | 1 | 10
12 | 40 | CONCLUIDO | 3.6263 | 27.58 | 24.96 | 41.59 | 0.75 | 36 | 93.55 | 37.55 | 4 | 0 | 12 | 11772.07 | 167.93 | 1361.66 | 105.85 | 67.1 | 16867.53 | 0.63 | 0.84 | 5.31 | 1.06 | 1 | 10
0 | 125 | CONCLUIDO | 1.6676 | 59.97 | 36.9 | 5.15 | 0.07 | 430 | 242.64 | 58.47 | 1 | 428 | 58.17 | 30160.1 | 592.62 | 1362.63 | 497.38 | 67.1 | 210664.33 | 0.13 | 0.57 | 5.93 | 12.99 | 1 | 10
1 | 125 | CONCLUIDO | 1.9884 | 50.29 | 33.04 | 6.46 | 0.09 | 307 | 243.08 | 58.47 | 1.25 | 305 | 58.36 | 30214.33 | 529.49 | 1362.27 | 370.83 | 67.1 | 148002.43 | 0.18 | 0.63 | 5.72 | 9.14 | 1 | 10
2 | 125 | CONCLUIDO | 2.2254 | 44.94 | 30.89 | 7.76 | 0.11 | 239 | 243.52 | 58.47 | 1.5 | 237 | 58.55 | 30268.64 | 494.12 | 1362.18 | 301.33 | 67.1 | 113592.6 | 0.22 | 0.68 | 5.59 | 6.99 | 1 | 10
3 | 125 | CONCLUIDO | 2.4003 | 41.66 | 29.65 | 9.08 | 0.13 | 196 | 243.96 | 58.47 | 1.75 | 194 | 58.74 | 30323.01 | 473.25 | 1361.98 | 259.44 | 67.1 | 92865.5 | 0.26 | 0.7 | 5.55 | 5.75 | 1 | 10
4 | 125 | CONCLUIDO | 2.5418 | 39.34 | 28.75 | 10.39 | 0.15 | 166 | 244.41 | 58.47 | 2 | 164 | 58.93 | 30377.45 | 457.91 | 1361.71 | 230.24 | 67.1 | 78414.78 | 0.29 | 0.73 | 5.49 | 4.85 | 1 | 10
5 | 125 | CONCLUIDO | 2.658 | 37.62 | 28.07 | 11.69 | 0.16 | 144 | 244.85 | 58.47 | 2.25 | 142 | 59.12 | 30431.96 | 446.06 | 1361.71 | 208.28 | 67.1 | 67544.66 | 0.32 | 0.74 | 5.45 | 4.17 | 1 | 10
6 | 125 | CONCLUIDO | 2.7563 | 36.28 | 27.53 | 13 | 0.18 | 127 | 245.29 | 58.47 | 2.5 | 125 | 59.32 | 30486.54 | 436.48 | 1361.77 | 191.1 | 67.1 | 59038.84 | 0.35 | 0.76 | 5.41 | 3.63 | 1 | 10
7 | 125 | CONCLUIDO | 2.831 | 35.32 | 27.18 | 14.31 | 0.2 | 114 | 245.73 | 58.47 | 2.75 | 112 | 59.51 | 30541.19 | 430.23 | 1361.65 | 179.07 | 67.1 | 53087.22 | 0.37 | 0.77 | 5.42 | 3.29 | 1 | 10
8 | 125 | CONCLUIDO | 2.8996 | 34.49 | 26.87 | 15.65 | 0.22 | 103 | 246.18 | 58.47 | 3 | 101 | 59.7 | 30595.91 | 424.13 | 1361.67 | 169.36 | 67.1 | 48291.78 | 0.4 | 0.78 | 5.38 | 2.97 | 1 | 10
9 | 125 | CONCLUIDO | 2.9586 | 33.8 | 26.6 | 16.98 | 0.23 | 94 | 246.62 | 58.47 | 3.25 | 92 | 59.9 | 30650.7 | 419.1 | 1361.59 | 160.09 | 67.1 | 43698.37 | 0.42 | 0.78 | 5.38 | 2.71 | 1 | 10
10 | 125 | CONCLUIDO | 3.0147 | 33.17 | 26.35 | 18.39 | 0.25 | 86 | 247.07 | 58.47 | 3.5 | 84 | 60.09 | 30705.56 | 414.1 | 1361.59 | 152.55 | 67.1 | 39968.76 | 0.44 | 0.79 | 5.35 | 2.46 | 1 | 10
11 | 125 | CONCLUIDO | 3.0552 | 32.73 | 26.2 | 19.65 | 0.27 | 80 | 247.51 | 58.47 | 3.75 | 78 | 60.29 | 30760.49 | 410.84 | 1361.68 | 147.41 | 67.1 | 37428.99 | 0.46 | 0.8 | 5.34 | 2.3 | 1 | 10
12 | 125 | CONCLUIDO | 3.0981 | 32.28 | 26.03 | 21.1 | 0.29 | 74 | 247.96 | 58.47 | 4 | 72 | 60.48 | 30815.5 | 407.19 | 1361.56 | 141.74 | 67.1 | 34622.23 | 0.47 | 0.8 | 5.34 | 2.13 | 1 | 10
13 | 125 | CONCLUIDO | 3.1293 | 31.96 | 25.89 | 22.19 | 0.3 | 70 | 248.4 | 58.47 | 4.25 | 68 | 60.68 | 30870.57 | 404.21 | 1361.67 | 137.41 | 67.1 | 32479.12 | 0.49 | 0.81 | 5.33 | 2 | 1 | 10
14 | 125 | CONCLUIDO | 3.1668 | 31.58 | 25.75 | 23.77 | 0.32 | 65 | 248.85 | 58.47 | 4.5 | 63 | 60.88 | 30925.72 | 400.93 | 1361.57 | 132.71 | 67.1 | 30154.31 | 0.51 | 0.81 | 5.32 | 1.86 | 1 | 10
15 | 125 | CONCLUIDO | 3.2017 | 31.23 | 25.6 | 25.18 | 0.34 | 61 | 249.3 | 58.47 | 4.75 | 59 | 61.07 | 30980.93 | 397.44 | 1361.53 | 127.7 | 67.1 | 27670.82 | 0.53 | 0.82 | 5.31 | 1.7 | 1 | 10
16 | 125 | CONCLUIDO | 3.2201 | 31.06 | 25.56 | 26.44 | 0.36 | 58 | 249.75 | 58.47 | 5 | 56 | 61.27 | 31036.22 | 396.22 | 1361.53 | 126.06 | 67.1 | 26866.74 | 0.53 | 0.82 | 5.33 | 1.67 | 1 | 10
17 | 125 | CONCLUIDO | 3.2478 | 30.79 | 25.44 | 27.75 | 0.37 | 55 | 250.2 | 58.47 | 5.25 | 53 | 61.47 | 31091.59 | 393.27 | 1361.53 | 122.71 | 67.1 | 25206.67 | 0.55 | 0.82 | 5.3 | 1.54 | 1 | 10
18 | 125 | CONCLUIDO | 3.272 | 30.56 | 25.35 | 29.25 | 0.39 | 52 | 250.64 | 58.47 | 5.5 | 50 | 61.67 | 31147.02 | 390.94 | 1361.58 | 120.14 | 67.1 | 23936.97 | 0.56 | 0.82 | 5.29 | 1.46 | 1 | 10
19 | 125 | CONCLUIDO | 3.2866 | 30.43 | 25.31 | 30.37 | 0.41 | 50 | 251.09 | 58.47 | 5.75 | 48 | 61.87 | 31202.53 | 389.5 | 1361.57 | 118.05 | 67.1 | 22898.58 | 0.57 | 0.82 | 5.31 | 1.42 | 1 | 10
20 | 125 | CONCLUIDO | 3.3031 | 30.28 | 25.25 | 31.56 | 0.42 | 48 | 251.55 | 58.47 | 6 | 46 | 62.07 | 31258.11 | 387.77 | 1361.56 | 116.6 | 67.1 | 22186.37 | 0.58 | 0.83 | 5.29 | 1.36 | 1 | 10
21 | 125 | CONCLUIDO | 3.3203 | 30.12 | 25.19 | 32.85 | 0.44 | 46 | 252 | 58.47 | 6.25 | 44 | 62.27 | 31313.77 | 385.59 | 1361.57 | 114.37 | 67.1 | 21078.34 | 0.59 | 0.83 | 5.29 | 1.29 | 1 | 10
22 | 125 | CONCLUIDO | 3.3356 | 29.98 | 25.14 | 34.29 | 0.46 | 44 | 252.45 | 58.47 | 6.5 | 42 | 62.47 | 31369.49 | 384 | 1361.57 | 112.92 | 67.1 | 20362.96 | 0.59 | 0.83 | 5.29 | 1.25 | 1 | 10
23 | 125 | CONCLUIDO | 3.3566 | 29.79 | 25.05 | 35.79 | 0.47 | 42 | 252.9 | 58.47 | 6.75 | 40 | 62.68 | 31425.3 | 382 | 1361.55 | 110.14 | 67.1 | 18982.5 | 0.61 | 0.83 | 5.28 | 1.16 | 1 | 10
24 | 125 | CONCLUIDO | 3.3701 | 29.67 | 25.03 | 37.54 | 0.49 | 40 | 253.35 | 58.47 | 7 | 38 | 62.88 | 31481.17 | 380.45 | 1361.53 | 109.02 | 67.1 | 18434.36 | 0.62 | 0.83 | 5.29 | 1.13 | 1 | 10
25 | 125 | CONCLUIDO | 3.383 | 29.56 | 24.96 | 38.4 | 0.51 | 39 | 253.81 | 58.47 | 7.25 | 37 | 63.08 | 31537.13 | 378.14 | 1361.61 | 107.11 | 67.1 | 17484.05 | 0.63 | 0.84 | 5.28 | 1.07 | 1 | 10
26 | 125 | CONCLUIDO | 3.3865 | 29.53 | 24.98 | 39.44 | 0.52 | 38 | 254.26 | 58.47 | 7.5 | 36 | 63.29 | 31593.16 | 377.89 | 1361.52 | 108.02 | 67.1 | 17944.19 | 0.62 | 0.84 | 5.27 | 1.08 | 1 | 10
27 | 125 | CONCLUIDO | 3.4077 | 29.35 | 24.89 | 41.48 | 0.54 | 36 | 254.72 | 58.47 | 7.75 | 34 | 63.49 | 31649.26 | 375.6 | 1361.53 | 104.89 | 67.1 | 16389.82 | 0.64 | 0.84 | 5.27 | 1 | 1 | 10
28 | 125 | CONCLUIDO | 3.4139 | 29.29 | 24.88 | 42.65 | 0.56 | 35 | 255.17 | 58.47 | 8 | 33 | 63.7 | 31705.44 | 374.45 | 1361.51 | 104.48 | 67.1 | 16189.97 | 0.64 | 0.84 | 5.27 | 0.99 | 1 | 10
29 | 125 | CONCLUIDO | 3.4244 | 29.2 | 24.84 | 43.83 | 0.57 | 34 | 255.63 | 58.47 | 8.25 | 32 | 63.91 | 31761.69 | 373.5 | 1361.56 | 103.49 | 67.1 | 15699.1 | 0.65 | 0.84 | 5.26 | 0.95 | 1 | 10
30 | 125 | CONCLUIDO | 3.4318 | 29.14 | 24.82 | 45.13 | 0.59 | 33 | 256.09 | 58.47 | 8.5 | 31 | 64.11 | 31818.02 | 372.05 | 1361.58 | 102.36 | 67.1 | 15138.77 | 0.66 | 0.84 | 5.28 | 0.93 | 1 | 10
31 | 125 | CONCLUIDO | 3.44 | 29.07 | 24.8 | 46.5 | 0.61 | 32 | 256.54 | 58.47 | 8.75 | 30 | 64.32 | 31874.43 | 370.36 | 1361.61 | 101.81 | 67.1 | 14868.51 | 0.66 | 0.84 | 5.27 | 0.91 | 1 | 10
32 | 125 | CONCLUIDO | 3.4514 | 28.97 | 24.75 | 47.91 | 0.62 | 31 | 257 | 58.47 | 9 | 29 | 64.53 | 31931.04 | 369.04 | 1361.55 | 100.42 | 67.1 | 14179.76 | 0.67 | 0.84 | 5.26 | 0.86 | 1 | 10
33 | 125 | CONCLUIDO | 3.4593 | 28.91 | 24.73 | 49.47 | 0.64 | 30 | 257.46 | 58.47 | 9.25 | 28 | 64.74 | 31987.61 | 367.66 | 1361.58 | 99.55 | 67.1 | 13748.75 | 0.67 | 0.84 | 5.27 | 0.84 | 1 | 10
34 | 125 | CONCLUIDO | 3.4684 | 28.83 | 24.71 | 51.11 | 0.66 | 29 | 257.92 | 58.47 | 9.5 | 27 | 64.95 | 32044.25 | 366.55 | 1361.52 | 98.7 | 67.1 | 13328 | 0.68 | 0.84 | 5.26 | 0.81 | 1 | 10
35 | 125 | CONCLUIDO | 3.4789 | 28.74 | 24.67 | 52.86 | 0.67 | 28 | 258.38 | 58.47 | 9.75 | 26 | 65.16 | 32100.97 | 364.58 | 1361.52 | 97.37 | 67.1 | 12671.24 | 0.69 | 0.85 | 5.26 | 0.77 | 1 | 10
36 | 125 | CONCLUIDO | 3.4881 | 28.67 | 24.64 | 54.75 | 0.69 | 27 | 258.84 | 58.47 | 10 | 25 | 65.37 | 32157.77 | 362.33 | 1361.58 | 96.77 | 67.1 | 12375.13 | 0.69 | 0.85 | 5.25 | 0.74 | 1 | 10
37 | 125 | CONCLUIDO | 3.4865 | 28.68 | 24.65 | 54.78 | 0.7 | 27 | 259.3 | 58.47 | 10.25 | 25 | 65.58 | 32214.64 | 361.98 | 1361.51 | 96.84 | 67.1 | 12409.73 | 0.69 | 0.85 | 5.26 | 0.76 | 1 | 10
38 | 125 | CONCLUIDO | 3.4966 | 28.6 | 24.61 | 56.8 | 0.72 | 26 | 259.76 | 58.47 | 10.5 | 24 | 65.79 | 32271.6 | 361.15 | 1361.67 | 95.92 | 67.1 | 11953.24 | 0.7 | 0.85 | 5.25 | 0.72 | 1 | 10
39 | 125 | CONCLUIDO | 3.5051 | 28.53 | 24.59 | 59.02 | 0.74 | 25 | 260.23 | 58.47 | 10.75 | 23 | 66 | 32328.64 | 359.07 | 1361.54 | 95.14 | 67.1 | 11570.01 | 0.71 | 0.85 | 5.26 | 0.7 | 1 | 10
40 | 125 | CONCLUIDO | 3.5088 | 28.5 | 24.56 | 58.95 | 0.75 | 25 | 260.69 | 58.47 | 11 | 23 | 66.21 | 32385.75 | 357.75 | 1361.5 | 94.25 | 67.1 | 11124.56 | 0.71 | 0.85 | 5.25 | 0.67 | 1 | 10
41 | 125 | CONCLUIDO | 3.5144 | 28.45 | 24.56 | 61.41 | 0.77 | 24 | 261.15 | 58.47 | 11.25 | 22 | 66.43 | 32442.95 | 357.32 | 1361.5 | 94.36 | 67.1 | 11187.08 | 0.71 | 0.85 | 5.25 | 0.67 | 1 | 10
42 | 125 | CONCLUIDO | 3.5159 | 28.44 | 24.55 | 61.38 | 0.78 | 24 | 261.62 | 58.47 | 11.5 | 22 | 66.64 | 32500.22 | 354.91 | 1361.52 | 93.82 | 67.1 | 10912.44 | 0.72 | 0.85 | 5.25 | 0.66 | 1 | 10
43 | 125 | CONCLUIDO | 3.5245 | 28.37 | 24.53 | 63.99 | 0.8 | 23 | 262.08 | 58.47 | 11.75 | 21 | 66.86 | 32557.58 | 355.13 | 1361.52 | 93.07 | 67.1 | 10545.04 | 0.72 | 0.85 | 5.25 | 0.64 | 1 | 10
44 | 125 | CONCLUIDO | 3.5233 | 28.38 | 24.54 | 64.02 | 0.81 | 23 | 262.55 | 58.47 | 12 | 21 | 67.07 | 32615.02 | 353.3 | 1361.59 | 93.4 | 67.1 | 10711.72 | 0.72 | 0.85 | 5.25 | 0.65 | 1 | 10
45 | 125 | CONCLUIDO | 3.5357 | 28.28 | 24.49 | 66.78 | 0.83 | 22 | 263.01 | 58.47 | 12.25 | 20 | 67.29 | 32672.53 | 351.76 | 1361.56 | 91.65 | 67.1 | 9838.65 | 0.73 | 0.85 | 5.25 | 0.59 | 1 | 10
46 | 125 | CONCLUIDO | 3.5342 | 28.29 | 24.5 | 66.82 | 0.84 | 22 | 263.48 | 58.47 | 12.5 | 20 | 67.51 | 32730.13 | 350.18 | 1361.52 | 91.98 | 67.1 | 10007.12 | 0.73 | 0.85 | 5.25 | 0.61 | 1 | 10
47 | 125 | CONCLUIDO | 3.5434 | 28.22 | 24.47 | 69.92 | 0.86 | 21 | 263.95 | 58.47 | 12.75 | 19 | 67.72 | 32787.82 | 349.8 | 1361.57 | 91.27 | 67.1 | 9652.3 | 0.74 | 0.85 | 5.25 | 0.58 | 1 | 10
48 | 125 | CONCLUIDO | 3.5448 | 28.21 | 24.46 | 69.89 | 0.87 | 21 | 264.42 | 58.47 | 13 | 19 | 67.94 | 32845.58 | 349.38 | 1361.55 | 90.91 | 67.1 | 9474.98 | 0.74 | 0.85 | 5.25 | 0.57 | 1 | 10
49 | 125 | CONCLUIDO | 3.5555 | 28.13 | 24.42 | 73.27 | 0.89 | 20 | 264.89 | 58.47 | 13.25 | 18 | 68.16 | 32903.43 | 346.29 | 1361.49 | 89.47 | 67.1 | 8759.28 | 0.75 | 0.85 | 5.25 | 0.53 | 1 | 10
50 | 125 | CONCLUIDO | 3.5542 | 28.14 | 24.43 | 73.3 | 0.91 | 20 | 265.36 | 58.47 | 13.5 | 18 | 68.38 | 32961.36 | 346.32 | 1361.49 | 89.97 | 67.1 | 9012.02 | 0.75 | 0.85 | 5.25 | 0.54 | 1 | 10
51 | 125 | CONCLUIDO | 3.5624 | 28.07 | 24.42 | 77.11 | 0.92 | 19 | 265.83 | 58.47 | 13.75 | 17 | 68.6 | 33019.37 | 344.65 | 1361.5 | 89.38 | 67.1 | 8717.37 | 0.75 | 0.85 | 5.25 | 0.52 | 1 | 10
52 | 125 | CONCLUIDO | 3.5618 | 28.08 | 24.42 | 77.12 | 0.94 | 19 | 266.3 | 58.47 | 14 | 17 | 68.82 | 33077.47 | 344.24 | 1361.49 | 89.72 | 67.1 | 8891.34 | 0.75 | 0.85 | 5.24 | 0.53 | 1 | 10
53 | 125 | CONCLUIDO | 3.5619 | 28.08 | 24.42 | 77.12 | 0.95 | 19 | 266.77 | 58.47 | 14.25 | 17 | 69.04 | 33135.65 | 341.97 | 1361.49 | 89.52 | 67.1 | 8787.77 | 0.75 | 0.85 | 5.25 | 0.53 | 1 | 10
54 | 125 | CONCLUIDO | 3.5733 | 27.99 | 24.38 | 81.26 | 0.97 | 18 | 267.24 | 58.47 | 14.5 | 16 | 69.27 | 33193.92 | 340.44 | 1361.5 | 88.3 | 67.1 | 8185.18 | 0.76 | 0.86 | 5.24 | 0.49 | 1 | 10
55 | 125 | CONCLUIDO | 3.5742 | 27.98 | 24.37 | 81.24 | 0.98 | 18 | 267.71 | 58.47 | 14.75 | 16 | 69.49 | 33252.27 | 340.36 | 1361.5 | 87.84 | 67.1 | 7953.64 | 0.76 | 0.86 | 5.24 | 0.48 | 1 | 10
56 | 125 | CONCLUIDO | 3.5736 | 27.98 | 24.38 | 81.25 | 1 | 18 | 268.19 | 58.47 | 15 | 16 | 69.71 | 33310.7 | 339.89 | 1361.56 | 88.08 | 67.1 | 8074.11 | 0.76 | 0.86 | 5.24 | 0.48 | 1 | 10
57 | 125 | CONCLUIDO | 3.5835 | 27.91 | 24.35 | 85.93 | 1.01 | 17 | 268.66 | 58.47 | 15.25 | 15 | 69.94 | 33369.22 | 336.62 | 1361.51 | 87 | 67.1 | 7539.38 | 0.77 | 0.86 | 5.24 | 0.45 | 1 | 10
58 | 125 | CONCLUIDO | 3.5831 | 27.91 | 24.35 | 85.94 | 1.03 | 17 | 269.14 | 58.47 | 15.5 | 15 | 70.16 | 33427.83 | 336.84 | 1361.51 | 87.34 | 67.1 | 7708.19 | 0.77 | 0.86 | 5.24 | 0.46 | 1 | 10
59 | 125 | CONCLUIDO | 3.5835 | 27.91 | 24.35 | 85.93 | 1.04 | 17 | 269.61 | 58.47 | 15.75 | 15 | 70.39 | 33486.53 | 335.09 | 1361.62 | 86.96 | 67.1 | 7519.09 | 0.77 | 0.86 | 5.24 | 0.45 | 1 | 10
60 | 125 | CONCLUIDO | 3.5936 | 27.83 | 24.31 | 91.18 | 1.05 | 16 | 270.09 | 58.47 | 16 | 14 | 70.62 | 33545.31 | 333.64 | 1361.53 | 86.28 | 67.1 | 7183.42 | 0.78 | 0.86 | 5.23 | 0.42 | 1 | 10
61 | 125 | CONCLUIDO | 3.5935 | 27.83 | 24.32 | 91.18 | 1.07 | 16 | 270.57 | 58.47 | 16.25 | 14 | 70.84 | 33604.17 | 332.29 | 1361.51 | 86.11 | 67.1 | 7101.03 | 0.78 | 0.86 | 5.24 | 0.42 | 1 | 10
62 | 125 | CONCLUIDO | 3.5923 | 27.84 | 24.32 | 91.22 | 1.08 | 16 | 271.05 | 58.47 | 16.5 | 14 | 71.07 | 33663.13 | 331.61 | 1361.49 | 86.42 | 67.1 | 7254.94 | 0.78 | 0.86 | 5.24 | 0.43 | 1 | 10
63 | 125 | CONCLUIDO | 3.5913 | 27.84 | 24.33 | 91.25 | 1.1 | 16 | 271.52 | 58.47 | 16.75 | 14 | 71.3 | 33722.17 | 330.12 | 1361.5 | 86.66 | 67.1 | 7375.39 | 0.77 | 0.86 | 5.24 | 0.44 | 1 | 10
64 | 125 | CONCLUIDO | 3.6028 | 27.76 | 24.29 | 97.16 | 1.11 | 15 | 272 | 58.47 | 17 | 13 | 71.53 | 33781.3 | 329.7 | 1361.49 | 85.38 | 67.1 | 6738.26 | 0.79 | 0.86 | 5.24 | 0.4 | 1 | 10
65 | 125 | CONCLUIDO | 3.6007 | 27.77 | 24.31 | 97.23 | 1.13 | 15 | 272.48 | 58.47 | 17.25 | 13 | 71.76 | 33840.65 | 329.1 | 1361.49 | 85.87 | 67.1 | 6986.02 | 0.78 | 0.86 | 5.24 | 0.41 | 1 | 10
66 | 125 | CONCLUIDO | 3.6028 | 27.76 | 24.29 | 97.16 | 1.14 | 15 | 272.97 | 58.47 | 17.5 | 13 | 71.99 | 33899.96 | 325.32 | 1361.49 | 85.27 | 67.1 | 6683.62 | 0.79 | 0.86 | 5.24 | 0.4 | 1 | 10
67 | 125 | CONCLUIDO | 3.6108 | 27.69 | 24.28 | 104.04 | 1.16 | 14 | 273.45 | 58.47 | 17.75 | 12 | 72.22 | 33959.36 | 321.97 | 1361.56 | 84.79 | 67.1 | 6449.85 | 0.79 | 0.86 | 5.24 | 0.38 | 1 | 10
68 | 125 | CONCLUIDO | 3.6134 | 27.68 | 24.26 | 103.96 | 1.17 | 14 | 273.93 | 58.47 | 18 | 12 | 72.46 | 34018.85 | 323.2 | 1361.6 | 84.26 | 67.1 | 6185.49 | 0.8 | 0.86 | 5.23 | 0.36 | 1 | 10
69 | 125 | CONCLUIDO | 3.6146 | 27.67 | 24.25 | 103.92 | 1.18 | 14 | 274.41 | 58.47 | 18.25 | 12 | 72.69 | 34078.44 | 322.15 | 1361.53 | 84.01 | 67.1 | 6060.96 | 0.8 | 0.86 | 5.23 | 0.35 | 1 | 10
70 | 125 | CONCLUIDO | 3.6128 | 27.68 | 24.26 | 103.98 | 1.2 | 14 | 274.9 | 58.47 | 18.5 | 12 | 72.92 | 34138.11 | 322.35 | 1361.5 | 84.43 | 67.1 | 6268.02 | 0.79 | 0.86 | 5.24 | 0.37 | 1 | 10
71 | 125 | CONCLUIDO | 3.6114 | 27.69 | 24.27 | 104.02 | 1.21 | 14 | 275.38 | 58.47 | 18.75 | 12 | 73.16 | 34197.87 | 320.47 | 1361.49 | 84.74 | 67.1 | 6425.52 | 0.79 | 0.86 | 5.24 | 0.38 | 1 | 10
72 | 125 | CONCLUIDO | 3.6201 | 27.62 | 24.25 | 111.94 | 1.23 | 13 | 275.87 | 58.47 | 19 | 11 | 73.39 | 34257.73 | 317.75 | 1361.49 | 84.02 | 67.1 | 6070.19 | 0.8 | 0.86 | 5.24 | 0.36 | 1 | 10
73 | 125 | CONCLUIDO | 3.6226 | 27.6 | 24.23 | 111.85 | 1.24 | 13 | 276.35 | 58.47 | 19.25 | 11 | 73.63 | 34317.68 | 317.54 | 1361.49 | 83.57 | 67.1 | 5843.51 | 0.8 | 0.86 | 5.23 | 0.34 | 1 | 10
74 | 125 | CONCLUIDO | 3.6214 | 27.61 | 24.24 | 111.89 | 1.25 | 13 | 276.84 | 58.47 | 19.5 | 8 | 73.87 | 34377.72 | 317.73 | 1361.5 | 83.68 | 67.1 | 5898.12 | 0.8 | 0.86 | 5.24 | 0.35 | 1 | 10
75 | 125 | CONCLUIDO | 3.6235 | 27.6 | 24.23 | 111.82 | 1.27 | 13 | 277.33 | 58.47 | 19.75 | 8 | 74.1 | 34437.85 | 317.05 | 1361.65 | 83.1 | 67.1 | 5607.89 | 0.81 | 0.86 | 5.24 | 0.33 | 1 | 10
76 | 125 | CONCLUIDO | 3.6206 | 27.62 | 24.25 | 111.92 | 1.28 | 13 | 277.82 | 58.47 | 20 | 7 | 74.34 | 34498.07 | 315.7 | 1361.49 | 83.88 | 67.1 | 5999.44 | 0.8 | 0.86 | 5.24 | 0.36 | 1 | 10
77 | 125 | CONCLUIDO | 3.6215 | 27.61 | 24.24 | 111.89 | 1.3 | 13 | 278.3 | 58.47 | 20.25 | 7 | 74.58 | 34558.39 | 315.1 | 1361.51 | 83.61 | 67.1 | 5862.87 | 0.8 | 0.86 | 5.24 | 0.35 | 1 | 10
78 | 125 | CONCLUIDO | 3.6206 | 27.62 | 24.25 | 111.92 | 1.31 | 13 | 278.79 | 58.47 | 20.5 | 6 | 74.82 | 34618.81 | 314.72 | 1361.72 | 83.61 | 67.1 | 5863.88 | 0.8 | 0.86 | 5.24 | 0.36 | 1 | 10
79 | 125 | CONCLUIDO | 3.62 | 27.62 | 24.25 | 111.94 | 1.32 | 13 | 279.28 | 58.47 | 20.75 | 3 | 75.06 | 34679.32 | 313.08 | 1361.6 | 83.73 | 67.1 | 5927 | 0.8 | 0.86 | 5.25 | 0.36 | 1 | 10
80 | 125 | CONCLUIDO | 3.6304 | 27.54 | 24.22 | 121.11 | 1.34 | 12 | 279.78 | 58.47 | 21 | 1 | 75.3 | 34739.92 | 312.39 | 1361.55 | 82.76 | 67.1 | 5445.51 | 0.81 | 0.86 | 5.24 | 0.33 | 1 | 10
81 | 125 | CONCLUIDO | 3.6321 | 27.53 | 24.21 | 121.04 | 1.35 | 12 | 280.27 | 58.47 | 21.25 | 1 | 75.54 | 34800.62 | 312.08 | 1361.55 | 82.26 | 67.1 | 5194.16 | 0.82 | 0.86 | 5.24 | 0.32 | 1 | 10
82 | 125 | CONCLUIDO | 3.6317 | 27.54 | 24.21 | 121.06 | 1.36 | 12 | 280.76 | 58.47 | 21.5 | 1 | 75.79 | 34861.41 | 312.65 | 1361.54 | 82.28 | 67.1 | 5202.26 | 0.82 | 0.86 | 5.25 | 0.32 | 1 | 10
83 | 125 | CONCLUIDO | 3.6325 | 27.53 | 24.21 | 121.03 | 1.38 | 12 | 281.25 | 58.47 | 21.75 | 1 | 76.03 | 34922.31 | 313.02 | 1361.54 | 82.14 | 67.1 | 5133.08 | 0.82 | 0.86 | 5.24 | 0.31 | 1 | 10
84 | 125 | CONCLUIDO | 3.6321 | 27.53 | 24.21 | 121.04 | 1.39 | 12 | 281.75 | 58.47 | 22 | 1 | 76.28 | 34983.29 | 314.1 | 1361.61 | 82.2 | 67.1 | 5163.54 | 0.82 | 0.86 | 5.25 | 0.32 | 1 | 10
85 | 125 | CONCLUIDO | 3.6322 | 27.53 | 24.21 | 121.04 | 1.4 | 12 | 282.24 | 58.47 | 22.25 | 1 | 76.52 | 35044.38 | 314.71 | 1361.54 | 82.2 | 67.1 | 5163.94 | 0.82 | 0.86 | 5.25 | 0.32 | 1 | 10
86 | 125 | CONCLUIDO | 3.6327 | 27.53 | 24.2 | 121.02 | 1.42 | 12 | 282.74 | 58.47 | 22.5 | 0 | 76.77 | 35105.56 | 315.36 | 1361.54 | 82.19 | 67.1 | 5157.39 | 0.82 | 0.86 | 5.24 | 0.31 | 1 | 10
0 | 30 | CONCLUIDO | 3.1358 | 31.89 | 27.9 | 12.13 | 0.24 | 138 | 71.52 | 32.27 | 1 | 136 | 8.25 | 9054.6 | 189.59 | 1361.68 | 203.23 | 67.1 | 65049.8 | 0.33 | 0.75 | 5.43 | 4 | 1 | 10
1 | 30 | CONCLUIDO | 3.2941 | 30.36 | 26.9 | 15.52 | 0.3 | 104 | 71.81 | 32.27 | 1.25 | 102 | 8.29 | 9090.98 | 178.25 | 1361.73 | 169.6 | 67.1 | 48405.55 | 0.4 | 0.78 | 5.4 | 3 | 1 | 10
2 | 30 | CONCLUIDO | 3.4009 | 29.4 | 26.27 | 18.99 | 0.36 | 83 | 72.11 | 32.27 | 1.5 | 81 | 8.34 | 9127.38 | 169.84 | 1361.81 | 149.27 | 67.1 | 38344.43 | 0.45 | 0.79 | 5.36 | 2.37 | 1 | 10
3 | 30 | CONCLUIDO | 3.4817 | 28.72 | 25.82 | 22.78 | 0.42 | 68 | 72.4 | 32.27 | 1.75 | 66 | 8.38 | 9163.8 | 162.61 | 1361.59 | 135.04 | 67.1 | 31304.7 | 0.5 | 0.81 | 5.32 | 1.92 | 1 | 10
4 | 30 | CONCLUIDO | 3.5389 | 28.26 | 25.53 | 26.87 | 0.48 | 57 | 72.7 | 32.27 | 2 | 52 | 8.43 | 9200.25 | 155.65 | 1361.52 | 125.65 | 67.1 | 26662.56 | 0.53 | 0.82 | 5.31 | 1.63 | 1 | 10
5 | 30 | CONCLUIDO | 3.5783 | 27.95 | 25.32 | 30.39 | 0.54 | 50 | 73 | 32.27 | 2.25 | 32 | 8.48 | 9236.71 | 149.19 | 1361.74 | 118.31 | 67.1 | 23028.14 | 0.57 | 0.82 | 5.32 | 1.43 | 1 | 10
6 | 30 | CONCLUIDO | 3.5921 | 27.84 | 25.26 | 32.25 | 0.6 | 47 | 73.29 | 32.27 | 2.5 | 6 | 8.52 | 9273.2 | 147.96 | 1361.75 | 115.07 | 67.1 | 21423.4 | 0.58 | 0.83 | 5.35 | 1.37 | 1 | 10
7 | 30 | CONCLUIDO | 3.5903 | 27.85 | 25.28 | 32.27 | 0.65 | 47 | 73.59 | 32.27 | 2.75 | 1 | 8.57 | 9309.7 | 148.39 | 1361.93 | 115.61 | 67.1 | 21693.95 | 0.58 | 0.83 | 5.35 | 1.38 | 1 | 10
8 | 30 | CONCLUIDO | 3.591 | 27.85 | 25.27 | 32.26 | 0.71 | 47 | 73.88 | 32.27 | 3 | 0 | 8.61 | 9346.23 | 149.12 | 1361.91 | 115.24 | 67.1 | 21508.18 | 0.58 | 0.83 | 5.35 | 1.38 | 1 | 10
0 | 15 | CONCLUIDO | 3.3991 | 29.42 | 26.69 | 17.22 | 0.43 | 93 | 39.78 | 19.54 | 1 | 3 | 4.24 | 5140 | 105.08 | 1362.02 | 158.96 | 67.1 | 43142.02 | 0.42 | 0.78 | 5.5 | 2.79 | 1 | 10
1 | 15 | CONCLUIDO | 3.4045 | 29.37 | 26.65 | 17.38 | 0.53 | 92 | 40.06 | 19.54 | 1.25 | 0 | 4.26 | 5174.29 | 105.67 | 1362.16 | 157.72 | 67.1 | 42525.46 | 0.43 | 0.78 | 5.5 | 2.75 | 1 | 10
0 | 70 | CONCLUIDO | 2.4271 | 41.2 | 31.52 | 7.33 | 0.12 | 258 | 141.81 | 47.83 | 1 | 256 | 22.98 | 17723.39 | 356 | 1362 | 321.48 | 67.1 | 123574.76 | 0.21 | 0.66 | 5.63 | 7.62 | 1 | 10
1 | 70 | CONCLUIDO | 2.6809 | 37.3 | 29.53 | 9.23 | 0.16 | 192 | 142.15 | 47.83 | 1.25 | 190 | 23.07 | 17765.46 | 331.47 | 1361.81 | 255.81 | 67.1 | 91067.97 | 0.26 | 0.71 | 5.54 | 5.63 | 1 | 10
2 | 70 | CONCLUIDO | 2.8566 | 35.01 | 28.36 | 11.12 | 0.19 | 153 | 142.49 | 47.83 | 1.5 | 151 | 23.16 | 17807.56 | 316.45 | 1361.69 | 217.85 | 67.1 | 72282.23 | 0.31 | 0.74 | 5.47 | 4.46 | 1 | 10
3 | 70 | CONCLUIDO | 2.99 | 33.44 | 27.55 | 13.01 | 0.22 | 127 | 142.83 | 47.83 | 1.75 | 125 | 23.25 | 17849.7 | 305.47 | 1361.61 | 191.57 | 67.1 | 59275.71 | 0.35 | 0.76 | 5.42 | 3.65 | 1 | 10
4 | 70 | CONCLUIDO | 3.089 | 32.37 | 27.02 | 15.01 | 0.25 | 108 | 143.17 | 47.83 | 2 | 106 | 23.34 | 17891.86 | 297.61 | 1361.72 | 174.02 | 67.1 | 50592.34 | 0.39 | 0.77 | 5.4 | 3.13 | 1 | 10
5 | 70 | CONCLUIDO | 3.1683 | 31.56 | 26.62 | 16.99 | 0.28 | 94 | 143.51 | 47.83 | 2.25 | 92 | 23.44 | 17934.06 | 291.28 | 1361.96 | 160.7 | 67.1 | 44005.52 | 0.42 | 0.78 | 5.38 | 2.72 | 1 | 10
6 | 70 | CONCLUIDO | 3.2369 | 30.89 | 26.27 | 18.99 | 0.31 | 83 | 143.86 | 47.83 | 2.5 | 81 | 23.53 | 17976.29 | 285.54 | 1361.64 | 149.39 | 67.1 | 38406.83 | 0.45 | 0.79 | 5.36 | 2.37 | 1 | 10
7 | 70 | CONCLUIDO | 3.2849 | 30.44 | 26.05 | 20.84 | 0.34 | 75 | 144.2 | 47.83 | 2.75 | 73 | 23.62 | 18018.55 | 281.3 | 1361.63 | 142.65 | 67.1 | 35075.62 | 0.47 | 0.8 | 5.33 | 2.15 | 1 | 10
8 | 70 | CONCLUIDO | 3.3305 | 30.03 | 25.83 | 22.79 | 0.37 | 68 | 144.54 | 47.83 | 3 | 66 | 23.71 | 18060.85 | 276.93 | 1361.71 | 135.34 | 67.1 | 31453.54 | 0.5 | 0.81 | 5.33 | 1.94 | 1 | 10
9 | 70 | CONCLUIDO | 3.3789 | 29.6 | 25.6 | 25.18 | 0.4 | 61 | 144.89 | 47.83 | 3.25 | 59 | 23.81 | 18103.18 | 272.14 | 1361.58 | 127.67 | 67.1 | 27653.92 | 0.53 | 0.81 | 5.32 | 1.71 | 1 | 10
10 | 70 | CONCLUIDO | 3.4029 | 29.39 | 25.51 | 26.85 | 0.43 | 57 | 145.23 | 47.83 | 3.5 | 55 | 23.9 | 18145.54 | 269.62 | 1361.55 | 124.94 | 67.1 | 26310.95 | 0.54 | 0.82 | 5.31 | 1.62 | 1 | 10
11 | 70 | CONCLUIDO | 3.4368 | 29.1 | 25.37 | 29.27 | 0.46 | 52 | 145.57 | 47.83 | 3.75 | 50 | 23.99 | 18187.93 | 265.78 | 1361.69 | 120.53 | 67.1 | 24130.31 | 0.56 | 0.82 | 5.29 | 1.47 | 1 | 10
12 | 70 | CONCLUIDO | 3.465 | 28.86 | 25.24 | 31.56 | 0.49 | 48 | 145.92 | 47.83 | 4 | 46 | 24.09 | 18230.35 | 262.34 | 1361.61 | 116.54 | 67.1 | 22153.82 | 0.58 | 0.83 | 5.29 | 1.35 | 1 | 10
13 | 70 | CONCLUIDO | 3.4845 | 28.7 | 25.17 | 33.56 | 0.51 | 45 | 146.26 | 47.83 | 4.25 | 43 | 24.18 | 18272.81 | 259.72 | 1361.63 | 114.09 | 67.1 | 20945.3 | 0.59 | 0.83 | 5.28 | 1.28 | 1 | 10
14 | 70 | CONCLUIDO | 3.5096 | 28.49 | 25.05 | 35.79 | 0.54 | 42 | 146.61 | 47.83 | 4.5 | 40 | 24.28 | 18315.3 | 256.44 | 1361.6 | 110.15 | 67.1 | 18988.5 | 0.61 | 0.83 | 5.28 | 1.16 | 1 | 10
15 | 70 | CONCLUIDO | 3.5231 | 28.38 | 25 | 37.5 | 0.57 | 40 | 146.95 | 47.83 | 4.75 | 38 | 24.37 | 18357.82 | 253.41 | 1361.54 | 108.3 | 67.1 | 18074.4 | 0.62 | 0.83 | 5.28 | 1.11 | 1 | 10
16 | 70 | CONCLUIDO | 3.5406 | 28.24 | 24.95 | 40.45 | 0.6 | 37 | 147.3 | 47.83 | 5 | 35 | 24.47 | 18400.38 | 251.07 | 1361.55 | 106.55 | 67.1 | 17215.08 | 0.63 | 0.84 | 5.28 | 1.05 | 1 | 10
17 | 70 | CONCLUIDO | 3.5575 | 28.11 | 24.87 | 42.63 | 0.63 | 35 | 147.64 | 47.83 | 5.25 | 33 | 24.56 | 18442.97 | 247.94 | 1361.6 | 104.1 | 67.1 | 16001.65 | 0.64 | 0.84 | 5.27 | 0.98 | 1 | 10
18 | 70 | CONCLUIDO | 3.5717 | 28 | 24.82 | 45.12 | 0.66 | 33 | 147.99 | 47.83 | 5.5 | 31 | 24.66 | 18485.59 | 244.59 | 1361.51 | 102.34 | 67.1 | 15128.44 | 0.66 | 0.84 | 5.27 | 0.92 | 1 | 10
19 | 70 | CONCLUIDO | 3.5766 | 27.96 | 24.81 | 46.51 | 0.69 | 32 | 148.33 | 47.83 | 5.75 | 30 | 24.75 | 18528.25 | 242.67 | 1361.52 | 102.12 | 67.1 | 15026.65 | 0.66 | 0.84 | 5.27 | 0.91 | 1 | 10
20 | 70 | CONCLUIDO | 3.5932 | 27.83 | 24.73 | 49.47 | 0.71 | 30 | 148.68 | 47.83 | 6 | 28 | 24.85 | 18570.94 | 240.83 | 1361.49 | 99.79 | 67.1 | 13869.83 | 0.67 | 0.84 | 5.26 | 0.84 | 1 | 10
21 | 70 | CONCLUIDO | 3.5993 | 27.78 | 24.72 | 51.14 | 0.74 | 29 | 149.02 | 47.83 | 6.25 | 27 | 24.95 | 18613.66 | 238.12 | 1361.51 | 99.37 | 67.1 | 13664.1 | 0.68 | 0.84 | 5.26 | 0.82 | 1 | 10
22 | 70 | CONCLUIDO | 3.618 | 27.64 | 24.63 | 54.74 | 0.77 | 27 | 149.37 | 47.83 | 6.5 | 25 | 25.04 | 18656.42 | 233.91 | 1361.49 | 96.44 | 67.1 | 12210 | 0.7 | 0.85 | 5.26 | 0.74 | 1 | 10
23 | 70 | CONCLUIDO | 3.6245 | 27.59 | 24.61 | 56.79 | 0.8 | 26 | 149.72 | 47.83 | 6.75 | 24 | 25.14 | 18699.2 | 231.94 | 1361.57 | 95.7 | 67.1 | 11843.24 | 0.7 | 0.85 | 5.26 | 0.72 | 1 | 10
24 | 70 | CONCLUIDO | 3.6325 | 27.53 | 24.58 | 58.99 | 0.83 | 25 | 150.07 | 47.83 | 7 | 23 | 25.24 | 18742.03 | 228.78 | 1361.51 | 94.6 | 67.1 | 11299.38 | 0.71 | 0.85 | 5.26 | 0.69 | 1 | 10
25 | 70 | CONCLUIDO | 3.641 | 27.47 | 24.54 | 61.36 | 0.85 | 24 | 150.41 | 47.83 | 7.25 | 21 | 25.33 | 18784.88 | 224.93 | 1361.62 | 93.36 | 67.1 | 10686.93 | 0.72 | 0.85 | 5.26 | 0.65 | 1 | 10
26 | 70 | CONCLUIDO | 3.6456 | 27.43 | 24.54 | 64.01 | 0.88 | 23 | 150.76 | 47.83 | 7.5 | 19 | 25.43 | 18827.77 | 223.81 | 1361.51 | 93.15 | 67.1 | 10585.76 | 0.72 | 0.85 | 5.26 | 0.65 | 1 | 10
27 | 70 | CONCLUIDO | 3.6548 | 27.36 | 24.5 | 66.81 | 0.91 | 22 | 151.11 | 47.83 | 7.75 | 15 | 25.53 | 18870.7 | 220.46 | 1361.52 | 91.58 | 67.1 | 9804.1 | 0.73 | 0.85 | 5.26 | 0.6 | 1 | 10
28 | 70 | CONCLUIDO | 3.6516 | 27.39 | 24.52 | 66.88 | 0.94 | 22 | 151.46 | 47.83 | 8 | 8 | 25.63 | 18913.66 | 219.31 | 1361.55 | 92.09 | 67.1 | 10058.99 | 0.73 | 0.85 | 5.27 | 0.63 | 1 | 10
29 | 70 | CONCLUIDO | 3.6603 | 27.32 | 24.48 | 69.96 | 0.96 | 21 | 151.81 | 47.83 | 8.25 | 4 | 25.73 | 18956.65 | 218.86 | 1361.54 | 91.03 | 67.1 | 9535.24 | 0.74 | 0.85 | 5.27 | 0.59 | 1 | 10
30 | 70 | CONCLUIDO | 3.6587 | 27.33 | 24.5 | 69.99 | 0.99 | 21 | 152.15 | 47.83 | 8.5 | 2 | 25.83 | 18999.67 | 219.36 | 1361.61 | 91.18 | 67.1 | 9610.85 | 0.74 | 0.85 | 5.27 | 0.6 | 1 | 10
31 | 70 | CONCLUIDO | 3.6587 | 27.33 | 24.5 | 69.99 | 1.02 | 21 | 152.5 | 47.83 | 8.75 | 2 | 25.93 | 19042.73 | 219.95 | 1361.5 | 91.27 | 67.1 | 9652.64 | 0.74 | 0.85 | 5.27 | 0.6 | 1 | 10
32 | 70 | CONCLUIDO | 3.6579 | 27.34 | 24.5 | 70.01 | 1.04 | 21 | 152.85 | 47.83 | 9 | 0 | 26.03 | 19085.83 | 220.57 | 1361.53 | 91.32 | 67.1 | 9681.18 | 0.73 | 0.85 | 5.28 | 0.61 | 1 | 10
0 | 90 | CONCLUIDO | 2.1284 | 46.98 | 33.33 | 6.33 | 0.1 | 316 | 176.73 | 52.44 | 1 | 314 | 33.29 | 22031.19 | 436.08 | 1362.7 | 380.06 | 67.1 | 152572.96 | 0.18 | 0.63 | 5.74 | 9.42 | 1 | 10
1 | 90 | CONCLUIDO | 2.4156 | 41.4 | 30.73 | 7.95 | 0.13 | 232 | 177.1 | 52.44 | 1.25 | 230 | 33.41 | 22076.81 | 400.52 | 1362.01 | 295.36 | 67.1 | 110646.08 | 0.23 | 0.68 | 5.59 | 6.83 | 1 | 10
2 | 90 | CONCLUIDO | 2.6138 | 38.26 | 29.3 | 9.55 | 0.15 | 184 | 177.47 | 52.44 | 1.5 | 182 | 33.53 | 22122.46 | 380.32 | 1362.32 | 247.84 | 67.1 | 87125.05 | 0.27 | 0.71 | 5.53 | 5.39 | 1 | 10
3 | 90 | CONCLUIDO | 2.768 | 36.13 | 28.3 | 11.17 | 0.17 | 152 | 177.84 | 52.44 | 1.75 | 150 | 33.65 | 22168.15 | 365.92 | 1362.01 | 216.01 | 67.1 | 71370.64 | 0.31 | 0.74 | 5.46 | 4.4 | 1 | 10
4 | 90 | CONCLUIDO | 2.8879 | 34.63 | 27.62 | 12.85 | 0.2 | 129 | 178.21 | 52.44 | 2 | 127 | 33.77 | 22213.89 | 355.68 | 1361.8 | 193.87 | 67.1 | 60414.66 | 0.35 | 0.76 | 5.42 | 3.72 | 1 | 10
5 | 90 | CONCLUIDO | 2.983 | 33.52 | 27.12 | 14.53 | 0.22 | 112 | 178.59 | 52.44 | 2.25 | 110 | 33.89 | 22259.66 | 347.85 | 1361.92 | 177.31 | 67.1 | 52218.76 | 0.38 | 0.77 | 5.4 | 3.22 | 1 | 10
6 | 90 | CONCLUIDO | 3.0601 | 32.68 | 26.74 | 16.21 | 0.25 | 99 | 178.96 | 52.44 | 2.5 | 97 | 34.02 | 22305.48 | 341.38 | 1361.75 | 165.11 | 67.1 | 46186.03 | 0.41 | 0.78 | 5.37 | 2.84 | 1 | 10
7 | 90 | CONCLUIDO | 3.1224 | 32.03 | 26.44 | 17.83 | 0.27 | 89 | 179.33 | 52.44 | 2.75 | 87 | 34.14 | 22351.34 | 336.21 | 1361.79 | 154.98 | 67.1 | 41168.99 | 0.43 | 0.79 | 5.37 | 2.55 | 1 | 10
8 | 90 | CONCLUIDO | 3.1716 | 31.53 | 26.23 | 19.43 | 0.3 | 81 | 179.7 | 52.44 | 3 | 79 | 34.26 | 22397.24 | 331.91 | 1361.8 | 148.22 | 67.1 | 37830.22 | 0.45 | 0.8 | 5.35 | 2.33 | 1 | 10
9 | 90 | CONCLUIDO | 3.2187 | 31.07 | 26.02 | 21.09 | 0.32 | 74 | 180.07 | 52.44 | 3.25 | 72 | 34.38 | 22443.18 | 327.55 | 1361.7 | 141.37 | 67.1 | 34438.49 | 0.47 | 0.8 | 5.34 | 2.12 | 1 | 10
10 | 90 | CONCLUIDO | 3.2605 | 30.67 | 25.83 | 22.79 | 0.34 | 68 | 180.45 | 52.44 | 3.5 | 66 | 34.51 | 22489.16 | 324.33 | 1361.64 | 135.35 | 67.1 | 31461.97 | 0.5 | 0.81 | 5.33 | 1.94 | 1 | 10
11 | 90 | CONCLUIDO | 3.2965 | 30.34 | 25.67 | 24.45 | 0.37 | 63 | 180.82 | 52.44 | 3.75 | 61 | 34.63 | 22535.19 | 320.5 | 1361.6 | 130.64 | 67.1 | 29129.67 | 0.51 | 0.81 | 5.31 | 1.78 | 1 | 10
12 | 90 | CONCLUIDO | 3.3303 | 30.03 | 25.54 | 26.43 | 0.39 | 58 | 181.19 | 52.44 | 4 | 56 | 34.75 | 22581.25 | 317.31 | 1361.61 | 125.95 | 67.1 | 26807.82 | 0.53 | 0.82 | 5.31 | 1.65 | 1 | 10
13 | 90 | CONCLUIDO | 3.3502 | 29.85 | 25.47 | 27.79 | 0.42 | 55 | 181.57 | 52.44 | 4.25 | 53 | 34.88 | 22627.36 | 315.16 | 1361.52 | 123.8 | 67.1 | 25749.68 | 0.54 | 0.82 | 5.31 | 1.58 | 1 | 10
14 | 90 | CONCLUIDO | 3.3798 | 29.59 | 25.35 | 29.83 | 0.44 | 51 | 181.94 | 52.44 | 4.5 | 49 | 35 | 22673.63 | 311.96 | 1361.62 | 119.8 | 67.1 | 23771.92 | 0.56 | 0.82 | 5.3 | 1.46 | 1 | 10
15 | 90 | CONCLUIDO | 3.404 | 29.38 | 25.25 | 31.56 | 0.46 | 48 | 182.32 | 52.44 | 4.75 | 46 | 35.12 | 22719.83 | 309.19 | 1361.65 | 116.48 | 67.1 | 22123.65 | 0.58 | 0.83 | 5.29 | 1.36 | 1 | 10
16 | 90 | CONCLUIDO | 3.4265 | 29.18 | 25.16 | 33.55 | 0.49 | 45 | 182.69 | 52.44 | 5 | 43 | 35.25 | 22766.06 | 306.43 | 1361.57 | 113.69 | 67.1 | 20745.05 | 0.59 | 0.83 | 5.29 | 1.27 | 1 | 10
17 | 90 | CONCLUIDO | 3.442 | 29.05 | 25.1 | 35.03 | 0.51 | 43 | 183.07 | 52.44 | 5.25 | 41 | 35.37 | 22812.34 | 304.75 | 1361.57 | 111.42 | 67.1 | 19618.79 | 0.6 | 0.83 | 5.29 | 1.21 | 1 | 10
18 | 90 | CONCLUIDO | 3.4559 | 28.94 | 25.06 | 36.67 | 0.53 | 41 | 183.44 | 52.44 | 5.5 | 39 | 35.5 | 22858.66 | 301.78 | 1361.54 | 110.1 | 67.1 | 18969.44 | 0.61 | 0.83 | 5.29 | 1.16 | 1 | 10
19 | 90 | CONCLUIDO | 3.4741 | 28.78 | 24.98 | 38.43 | 0.55 | 39 | 183.82 | 52.44 | 5.75 | 37 | 35.63 | 22905.03 | 299.43 | 1361.53 | 107.75 | 67.1 | 17806.8 | 0.62 | 0.84 | 5.27 | 1.08 | 1 | 10
20 | 90 | CONCLUIDO | 3.4864 | 28.68 | 24.95 | 40.45 | 0.58 | 37 | 184.19 | 52.44 | 6 | 35 | 35.75 | 22951.43 | 298.1 | 1361.58 | 106.42 | 67.1 | 17152.21 | 0.63 | 0.84 | 5.28 | 1.05 | 1 | 10
21 | 90 | CONCLUIDO | 3.5062 | 28.52 | 24.86 | 42.61 | 0.6 | 35 | 184.57 | 52.44 | 6.25 | 33 | 35.88 | 22997.88 | 295.06 | 1361.53 | 104 | 67.1 | 15951.97 | 0.65 | 0.84 | 5.26 | 0.96 | 1 | 10
22 | 90 | CONCLUIDO | 3.5105 | 28.49 | 24.86 | 43.86 | 0.62 | 34 | 184.95 | 52.44 | 6.5 | 32 | 36.01 | 23044.38 | 294.17 | 1361.55 | 103.43 | 67.1 | 15669.03 | 0.65 | 0.84 | 5.28 | 0.96 | 1 | 10
23 | 90 | CONCLUIDO | 3.5308 | 28.32 | 24.76 | 46.43 | 0.65 | 32 | 185.33 | 52.44 | 6.75 | 30 | 36.13 | 23090.91 | 290.3 | 1361.51 | 100.67 | 67.1 | 14299.81 | 0.67 | 0.84 | 5.27 | 0.87 | 1 | 10
24 | 90 | CONCLUIDO | 3.537 | 28.27 | 24.75 | 47.9 | 0.67 | 31 | 185.7 | 52.44 | 7 | 29 | 36.26 | 23137.49 | 289.1 | 1361.51 | 100.11 | 67.1 | 14026.28 | 0.67 | 0.84 | 5.27 | 0.86 | 1 | 10
25 | 90 | CONCLUIDO | 3.5442 | 28.22 | 24.73 | 49.46 | 0.69 | 30 | 186.08 | 52.44 | 7.25 | 28 | 36.39 | 23184.11 | 286.92 | 1361.5 | 99.41 | 67.1 | 13679.14 | 0.67 | 0.84 | 5.27 | 0.83 | 1 | 10
26 | 90 | CONCLUIDO | 3.5502 | 28.17 | 24.72 | 51.14 | 0.71 | 29 | 186.46 | 52.44 | 7.5 | 27 | 36.52 | 23230.78 | 285.93 | 1361.58 | 99.14 | 67.1 | 13547.5 | 0.68 | 0.84 | 5.26 | 0.82 | 1 | 10
27 | 90 | CONCLUIDO | 3.559 | 28.1 | 24.68 | 52.89 | 0.74 | 28 | 186.84 | 52.44 | 7.75 | 26 | 36.65 | 23277.49 | 282.32 | 1361.54 | 98 | 67.1 | 12982.4 | 0.68 | 0.85 | 5.26 | 0.79 | 1 | 10
28 | 90 | CONCLUIDO | 3.569 | 28.02 | 24.64 | 54.75 | 0.76 | 27 | 187.22 | 52.44 | 8 | 25 | 36.78 | 23324.24 | 280.74 | 1361.49 | 96.65 | 67.1 | 12314.9 | 0.69 | 0.85 | 5.26 | 0.75 | 1 | 10
29 | 90 | CONCLUIDO | 3.5749 | 27.97 | 24.63 | 56.83 | 0.78 | 26 | 187.6 | 52.44 | 8.25 | 24 | 36.9 | 23371.04 | 279.02 | 1361.5 | 96.36 | 67.1 | 12173.92 | 0.7 | 0.85 | 5.26 | 0.73 | 1 | 10
30 | 90 | CONCLUIDO | 3.5883 | 27.87 | 24.56 | 58.94 | 0.8 | 25 | 187.98 | 52.44 | 8.5 | 23 | 37.03 | 23417.88 | 275.94 | 1361.61 | 94.06 | 67.1 | 11027.36 | 0.71 | 0.85 | 5.25 | 0.67 | 1 | 10
31 | 90 | CONCLUIDO | 3.5927 | 27.83 | 24.56 | 61.4 | 0.82 | 24 | 188.36 | 52.44 | 8.75 | 22 | 37.16 | 23464.76 | 275.07 | 1361.59 | 94.35 | 67.1 | 11177.53 | 0.71 | 0.85 | 5.25 | 0.67 | 1 | 10
32 | 90 | CONCLUIDO | 3.6024 | 27.76 | 24.52 | 63.97 | 0.85 | 23 | 188.74 | 52.44 | 9 | 21 | 37.3 | 23511.69 | 273.07 | 1361.53 | 92.85 | 67.1 | 10434.54 | 0.72 | 0.85 | 5.25 | 0.63 | 1 | 10
33 | 90 | CONCLUIDO | 3.6093 | 27.71 | 24.5 | 66.83 | 0.87 | 22 | 189.12 | 52.44 | 9.25 | 20 | 37.43 | 23558.67 | 270.3 | 1361.64 | 92.04 | 67.1 | 10036.71 | 0.73 | 0.85 | 5.25 | 0.61 | 1 | 10
34 | 90 | CONCLUIDO | 3.6107 | 27.7 | 24.49 | 66.8 | 0.89 | 22 | 189.5 | 52.44 | 9.5 | 20 | 37.56 | 23605.68 | 268.16 | 1361.5 | 91.79 | 67.1 | 9910.68 | 0.73 | 0.85 | 5.25 | 0.6 | 1 | 10
35 | 90 | CONCLUIDO | 3.6159 | 27.66 | 24.49 | 69.97 | 0.91 | 21 | 189.88 | 52.44 | 9.75 | 19 | 37.69 | 23652.75 | 266.72 | 1361.52 | 91.46 | 67.1 | 9749.17 | 0.73 | 0.85 | 5.26 | 0.6 | 1 | 10
36 | 90 | CONCLUIDO | 3.6285 | 27.56 | 24.43 | 73.28 | 0.93 | 20 | 190.26 | 52.44 | 10 | 18 | 37.82 | 23699.85 | 262.8 | 1361.52 | 89.85 | 67.1 | 8947.83 | 0.75 | 0.85 | 5.24 | 0.54 | 1 | 10
37 | 90 | CONCLUIDO | 3.6272 | 27.57 | 24.44 | 73.31 | 0.95 | 20 | 190.65 | 52.44 | 10.25 | 18 | 37.95 | 23747 | 262.78 | 1361.5 | 89.99 | 67.1 | 9018.96 | 0.75 | 0.85 | 5.25 | 0.54 | 1 | 10
38 | 90 | CONCLUIDO | 3.6336 | 27.52 | 24.42 | 77.13 | 0.98 | 19 | 191.03 | 52.44 | 10.5 | 17 | 38.09 | 23794.2 | 260.77 | 1361.49 | 89.94 | 67.1 | 8999.73 | 0.75 | 0.85 | 5.24 | 0.53 | 1 | 10
39 | 90 | CONCLUIDO | 3.6347 | 27.51 | 24.42 | 77.11 | 1 | 19 | 191.41 | 52.44 | 10.75 | 17 | 38.22 | 23841.44 | 257.2 | 1361.49 | 89.42 | 67.1 | 8741.92 | 0.75 | 0.85 | 5.25 | 0.52 | 1 | 10
40 | 90 | CONCLUIDO | 3.6435 | 27.45 | 24.39 | 81.29 | 1.02 | 18 | 191.79 | 52.44 | 11 | 13 | 38.35 | 23888.73 | 256.43 | 1361.52 | 88.24 | 67.1 | 8152.84 | 0.76 | 0.86 | 5.25 | 0.49 | 1 | 10
41 | 90 | CONCLUIDO | 3.6447 | 27.44 | 24.38 | 81.25 | 1.04 | 18 | 192.18 | 52.44 | 11.25 | 15 | 38.49 | 23936.06 | 255.23 | 1361.52 | 88.1 | 67.1 | 8082.26 | 0.76 | 0.86 | 5.24 | 0.48 | 1 | 10
42 | 90 | CONCLUIDO | 3.6534 | 27.37 | 24.35 | 85.93 | 1.06 | 17 | 192.56 | 52.44 | 11.5 | 11 | 38.62 | 23983.44 | 251.68 | 1361.58 | 86.92 | 67.1 | 7497.76 | 0.77 | 0.86 | 5.25 | 0.45 | 1 | 10
43 | 90 | CONCLUIDO | 3.6516 | 27.39 | 24.36 | 85.98 | 1.08 | 17 | 192.95 | 52.44 | 11.75 | 7 | 38.75 | 24030.86 | 252.03 | 1361.52 | 87.31 | 67.1 | 7696.08 | 0.77 | 0.86 | 5.25 | 0.47 | 1 | 10
44 | 90 | CONCLUIDO | 3.6518 | 27.38 | 24.36 | 85.97 | 1.1 | 17 | 193.33 | 52.44 | 12 | 3 | 38.89 | 24078.33 | 251.45 | 1361.56 | 87.15 | 67.1 | 7616.07 | 0.77 | 0.86 | 5.25 | 0.47 | 1 | 10
45 | 90 | CONCLUIDO | 3.6514 | 27.39 | 24.36 | 85.98 | 1.12 | 17 | 193.72 | 52.44 | 12.25 | 2 | 39.02 | 24125.85 | 251.3 | 1361.6 | 87.07 | 67.1 | 7573.34 | 0.77 | 0.86 | 5.26 | 0.47 | 1 | 10
46 | 90 | CONCLUIDO | 3.6503 | 27.39 | 24.37 | 86.01 | 1.14 | 17 | 194.1 | 52.44 | 12.5 | 1 | 39.16 | 24173.41 | 251.79 | 1361.59 | 87.25 | 67.1 | 7664.07 | 0.77 | 0.86 | 5.26 | 0.48 | 1 | 10
47 | 90 | CONCLUIDO | 3.6502 | 27.4 | 24.37 | 86.01 | 1.16 | 17 | 194.49 | 52.44 | 12.75 | 1 | 39.3 | 24221.02 | 252.24 | 1361.49 | 87.35 | 67.1 | 7713.31 | 0.77 | 0.86 | 5.26 | 0.48 | 1 | 10
48 | 90 | CONCLUIDO | 3.6503 | 27.39 | 24.37 | 86.01 | 1.18 | 17 | 194.88 | 52.44 | 13 | 1 | 39.43 | 24268.67 | 252.45 | 1361.88 | 87.31 | 67.1 | 7692.69 | 0.77 | 0.86 | 5.26 | 0.48 | 1 | 10
49 | 90 | CONCLUIDO | 3.6512 | 27.39 | 24.36 | 85.99 | 1.2 | 17 | 195.26 | 52.44 | 13.25 | 0 | 39.57 | 24316.37 | 252.75 | 1361.49 | 87.21 | 67.1 | 7643.08 | 0.77 | 0.86 | 5.26 | 0.47 | 1 | 10
0 | 110 | CONCLUIDO | 1.8583 | 53.81 | 35.24 | 5.59 | 0.08 | 378 | 213.37 | 56.13 | 1 | 376 | 46.25 | 26550.29 | 521.18 | 1362.46 | 443.48 | 67.1 | 183972.94 | 0.15 | 0.59 | 5.82 | 11.34 | 1 | 10
1 | 110 | CONCLUIDO | 2.1628 | 46.24 | 32.05 | 7.02 | 0.1 | 274 | 213.78 | 56.13 | 1.25 | 272 | 46.4 | 26600.32 | 472.9 | 1362.06 | 338.23 | 67.1 | 131871.94 | 0.2 | 0.65 | 5.68 | 8.15 | 1 | 10
2 | 110 | CONCLUIDO | 2.3861 | 41.91 | 30.22 | 8.43 | 0.12 | 215 | 214.19 | 56.13 | 1.5 | 213 | 46.56 | 26650.41 | 444.61 | 1362.05 | 278.44 | 67.1 | 102271.17 | 0.24 | 0.69 | 5.57 | 6.32 | 1 | 10
3 | 110 | CONCLUIDO | 2.5597 | 39.07 | 29.02 | 9.89 | 0.14 | 176 | 214.59 | 56.13 | 1.75 | 174 | 46.72 | 26700.55 | 425.81 | 1361.77 | 239.54 | 67.1 | 83014.93 | 0.28 | 0.72 | 5.5 | 5.13 | 1 | 10
4 | 110 | CONCLUIDO | 2.6889 | 37.19 | 28.24 | 11.3 | 0.17 | 150 | 215 | 56.13 | 2 | 148 | 46.87 | 26750.75 | 413.21 | 1361.95 | 214.05 | 67.1 | 70397.51 | 0.31 | 0.74 | 5.46 | 4.35 | 1 | 10
5 | 110 | CONCLUIDO | 2.795 | 35.78 | 27.68 | 12.77 | 0.19 | 130 | 215.41 | 56.13 | 2.25 | 128 | 47.03 | 26801 | 403.77 | 1361.81 | 195.3 | 67.1 | 61125.15 | 0.34 | 0.75 | 5.44 | 3.78 | 1 | 10
6 | 110 | CONCLUIDO | 2.8841 | 34.67 | 27.2 | 14.19 | 0.21 | 115 | 215.82 | 56.13 | 2.5 | 113 | 47.19 | 26851.31 | 395.61 | 1361.76 | 180.48 | 67.1 | 53791.01 | 0.37 | 0.77 | 5.4 | 3.31 | 1 | 10
7 | 110 | CONCLUIDO | 2.9567 | 33.82 | 26.86 | 15.65 | 0.23 | 103 | 216.22 | 56.13 | 2.75 | 101 | 47.35 | 26901.66 | 389.47 | 1361.68 | 169.27 | 67.1 | 48244.15 | 0.4 | 0.78 | 5.38 | 2.96 | 1 | 10
8 | 110 | CONCLUIDO | 3.0197 | 33.12 | 26.58 | 17.15 | 0.25 | 93 | 216.63 | 56.13 | 3 | 91 | 47.51 | 26952.08 | 384.36 | 1361.88 | 159.57 | 67.1 | 43445.98 | 0.42 | 0.79 | 5.37 | 2.68 | 1 | 10
9 | 110 | CONCLUIDO | 3.074 | 32.53 | 26.33 | 18.59 | 0.27 | 85 | 217.04 | 56.13 | 3.25 | 83 | 47.66 | 27002.55 | 379.67 | 1361.61 | 152.01 | 67.1 | 39703.15 | 0.44 | 0.79 | 5.34 | 2.43 | 1 | 10
10 | 110 | CONCLUIDO | 3.1231 | 32.02 | 26.11 | 20.09 | 0.29 | 78 | 217.45 | 56.13 | 3.5 | 76 | 47.82 | 27053.07 | 375.29 | 1361.78 | 144.4 | 67.1 | 35935.75 | 0.46 | 0.8 | 5.34 | 2.22 | 1 | 10
11 | 110 | CONCLUIDO | 3.158 | 31.67 | 25.97 | 21.35 | 0.31 | 73 | 217.86 | 56.13 | 3.75 | 71 | 47.98 | 27103.65 | 372.17 | 1361.77 | 139.86 | 67.1 | 33690.2 | 0.48 | 0.8 | 5.34 | 2.07 | 1 | 10
12 | 110 | CONCLUIDO | 3.1942 | 31.31 | 25.82 | 22.78 | 0.33 | 68 | 218.27 | 56.13 | 4 | 66 | 48.15 | 27154.29 | 368.97 | 1361.66 | 135.3 | 67.1 | 31434.07 | 0.5 | 0.81 | 5.32 | 1.93 | 1 | 10
13 | 110 | CONCLUIDO | 3.2299 | 30.96 | 25.69 | 24.46 | 0.35 | 63 | 218.68 | 56.13 | 4.25 | 61 | 48.31 | 27204.98 | 365.93 | 1361.57 | 130.29 | 67.1 | 28956.3 | 0.51 | 0.81 | 5.33 | 1.79 | 1 | 10
14 | 110 | CONCLUIDO | 3.2614 | 30.66 | 25.56 | 25.99 | 0.36 | 59 | 219.09 | 56.13 | 4.5 | 57 | 48.47 | 27255.72 | 362.94 | 1361.65 | 126.26 | 67.1 | 26960.96 | 0.53 | 0.82 | 5.31 | 1.66 | 1 | 10
15 | 110 | CONCLUIDO | 3.2837 | 30.45 | 25.48 | 27.3 | 0.38 | 56 | 219.51 | 56.13 | 4.75 | 54 | 48.63 | 27306.53 | 360.64 | 1361.55 | 124.15 | 67.1 | 25920.29 | 0.54 | 0.82 | 5.3 | 1.58 | 1 | 10
16 | 110 | CONCLUIDO | 3.3071 | 30.24 | 25.39 | 28.74 | 0.4 | 53 | 219.92 | 56.13 | 5 | 51 | 48.79 | 27357.39 | 358.14 | 1361.67 | 120.94 | 67.1 | 24329.15 | 0.55 | 0.82 | 5.3 | 1.49 | 1 | 10
17 | 110 | CONCLUIDO | 3.3303 | 30.03 | 25.3 | 30.36 | 0.42 | 50 | 220.33 | 56.13 | 5.25 | 48 | 48.95 | 27408.3 | 355.77 | 1361.81 | 118.05 | 67.1 | 22899.34 | 0.57 | 0.82 | 5.3 | 1.41 | 1 | 10
18 | 110 | CONCLUIDO | 3.3445 | 29.9 | 25.26 | 31.58 | 0.44 | 48 | 220.74 | 56.13 | 5.5 | 46 | 49.12 | 27459.27 | 354.06 | 1361.64 | 116.58 | 67.1 | 22177.14 | 0.58 | 0.83 | 5.3 | 1.37 | 1 | 10
19 | 110 | CONCLUIDO | 3.3692 | 29.68 | 25.17 | 33.56 | 0.46 | 45 | 221.16 | 56.13 | 5.75 | 43 | 49.28 | 27510.3 | 351.44 | 1361.66 | 114.01 | 67.1 | 20905.12 | 0.59 | 0.83 | 5.28 | 1.27 | 1 | 10
20 | 110 | CONCLUIDO | 3.388 | 29.52 | 25.09 | 35.01 | 0.48 | 43 | 221.57 | 56.13 | 6 | 41 | 49.45 | 27561.39 | 349.52 | 1361.53 | 111.37 | 67.1 | 19593.54 | 0.6 | 0.83 | 5.28 | 1.19 | 1 | 10
21 | 110 | CONCLUIDO | 3.4032 | 29.38 | 25.04 | 36.64 | 0.5 | 41 | 221.99 | 56.13 | 6.25 | 39 | 49.61 | 27612.53 | 347.53 | 1361.54 | 109.59 | 67.1 | 18714.28 | 0.61 | 0.83 | 5.29 | 1.15 | 1 | 10
22 | 110 | CONCLUIDO | 3.4115 | 29.31 | 25.01 | 37.52 | 0.52 | 40 | 222.4 | 56.13 | 6.5 | 38 | 49.78 | 27663.85 | 345.81 | 1361.55 | 108.66 | 67.1 | 18252.5 | 0.62 | 0.83 | 5.28 | 1.12 | 1 | 10
23 | 110 | CONCLUIDO | 3.4271 | 29.18 | 24.96 | 39.41 | 0.54 | 38 | 222.82 | 56.13 | 6.75 | 36 | 49.94 | 27715.11 | 344.21 | 1361.52 | 107.4 | 67.1 | 17636.2 | 0.62 | 0.84 | 5.27 | 1.07 | 1 | 10
24 | 110 | CONCLUIDO | 3.4436 | 29.04 | 24.91 | 41.51 | 0.56 | 36 | 223.23 | 56.13 | 7 | 34 | 50.11 | 27766.43 | 342.05 | 1361.55 | 105.4 | 67.1 | 16642.33 | 0.64 | 0.84 | 5.27 | 1.01 | 1 | 10
25 | 110 | CONCLUIDO | 3.4509 | 28.98 | 24.89 | 42.66 | 0.58 | 35 | 223.65 | 56.13 | 7.25 | 33 | 50.27 | 27817.81 | 340.8 | 1361.58 | 104.45 | 67.1 | 16173.8 | 0.64 | 0.84 | 5.28 | 0.99 | 1 | 10
26 | 110 | CONCLUIDO | 3.4615 | 28.89 | 24.84 | 43.84 | 0.59 | 34 | 224.07 | 56.13 | 7.5 | 32 | 50.44 | 27869.24 | 339.47 | 1361.6 | 103.34 | 67.1 | 15622.28 | 0.65 | 0.84 | 5.27 | 0.95 | 1 | 10
27 | 110 | CONCLUIDO | 3.4721 | 28.8 | 24.8 | 45.08 | 0.61 | 33 | 224.49 | 56.13 | 7.75 | 31 | 50.61 | 27920.73 | 336.96 | 1361.62 | 102.01 | 67.1 | 14962.62 | 0.66 | 0.84 | 5.26 | 0.9 | 1 | 10
28 | 110 | CONCLUIDO | 3.4862 | 28.68 | 24.76 | 47.93 | 0.63 | 31 | 224.9 | 56.13 | 8 | 29 | 50.78 | 27972.28 | 335.23 | 1361.65 | 100.86 | 67.1 | 14399.34 | 0.67 | 0.84 | 5.26 | 0.87 | 1 | 10
29 | 110 | CONCLUIDO | 3.4962 | 28.6 | 24.72 | 49.45 | 0.65 | 30 | 225.32 | 56.13 | 8.25 | 28 | 50.95 | 28023.89 | 333.76 | 1361.55 | 99.4 | 67.1 | 13672.62 | 0.68 | 0.84 | 5.26 | 0.83 | 1 | 10
30 | 110 | CONCLUIDO | 3.5048 | 28.53 | 24.7 | 51.09 | 0.67 | 29 | 225.74 | 56.13 | 8.5 | 27 | 51.11 | 28075.56 | 331.49 | 1361.56 | 98.54 | 67.1 | 13248.2 | 0.68 | 0.84 | 5.26 | 0.8 | 1 | 10
31 | 110 | CONCLUIDO | 3.5017 | 28.56 | 24.72 | 51.14 | 0.69 | 29 | 226.16 | 56.13 | 8.75 | 27 | 51.28 | 28127.29 | 331.4 | 1361.54 | 99.4 | 67.1 | 13682.16 | 0.67 | 0.84 | 5.26 | 0.83 | 1 | 10
32 | 110 | CONCLUIDO | 3.5109 | 28.48 | 24.69 | 52.9 | 0.71 | 28 | 226.58 | 56.13 | 9 | 26 | 51.45 | 28179.08 | 328.71 | 1361.67 | 98.25 | 67.1 | 13108.32 | 0.68 | 0.85 | 5.26 | 0.79 | 1 | 10
33 | 110 | CONCLUIDO | 3.5209 | 28.4 | 24.65 | 54.78 | 0.72 | 27 | 227 | 56.13 | 9.25 | 25 | 51.62 | 28230.92 | 327.31 | 1361.53 | 96.73 | 67.1 | 12354.52 | 0.69 | 0.85 | 5.26 | 0.76 | 1 | 10
34 | 110 | CONCLUIDO | 3.5304 | 28.33 | 24.61 | 56.8 | 0.74 | 26 | 227.42 | 56.13 | 9.5 | 24 | 51.8 | 28282.83 | 326.26 | 1361.54 | 95.68 | 67.1 | 11836.53 | 0.7 | 0.85 | 5.26 | 0.72 | 1 | 10
35 | 110 | CONCLUIDO | 3.541 | 28.24 | 24.57 | 58.97 | 0.76 | 25 | 227.84 | 56.13 | 9.75 | 23 | 51.97 | 28334.8 | 323.81 | 1361.54 | 94.61 | 67.1 | 11304.11 | 0.71 | 0.85 | 5.25 | 0.68 | 1 | 10
36 | 110 | CONCLUIDO | 3.5407 | 28.24 | 24.57 | 58.98 | 0.78 | 25 | 228.27 | 56.13 | 10 | 23 | 52.14 | 28386.82 | 322.5 | 1361.54 | 94.51 | 67.1 | 11257.21 | 0.71 | 0.85 | 5.26 | 0.68 | 1 | 10
37 | 110 | CONCLUIDO | 3.5467 | 28.2 | 24.57 | 61.42 | 0.8 | 24 | 228.69 | 56.13 | 10.25 | 22 | 52.31 | 28438.91 | 321.38 | 1361.49 | 94.44 | 67.1 | 11225.3 | 0.71 | 0.85 | 5.25 | 0.68 | 1 | 10
38 | 110 | CONCLUIDO | 3.5597 | 28.09 | 24.51 | 63.93 | 0.81 | 23 | 229.11 | 56.13 | 10.5 | 21 | 52.48 | 28491.06 | 319.81 | 1361.55 | 92.58 | 67.1 | 10297.27 | 0.72 | 0.85 | 5.25 | 0.62 | 1 | 10
39 | 110 | CONCLUIDO | 3.5539 | 28.14 | 24.55 | 64.06 | 0.83 | 23 | 229.53 | 56.13 | 10.75 | 21 | 52.66 | 28543.27 | 319.1 | 1361.51 | 93.72 | 67.1 | 10871.52 | 0.72 | 0.85 | 5.26 | 0.66 | 1 | 10
40 | 110 | CONCLUIDO | 3.5689 | 28.02 | 24.48 | 66.76 | 0.85 | 22 | 229.96 | 56.13 | 11 | 20 | 52.83 | 28595.54 | 316.36 | 1361.5 | 91.31 | 67.1 | 9672.18 | 0.73 | 0.85 | 5.25 | 0.59 | 1 | 10
41 | 110 | CONCLUIDO | 3.5763 | 27.96 | 24.46 | 69.89 | 0.87 | 21 | 230.38 | 56.13 | 11.25 | 19 | 53 | 28647.87 | 314.21 | 1361.56 | 90.94 | 67.1 | 9487.37 | 0.74 | 0.85 | 5.25 | 0.57 | 1 | 10
42 | 110 | CONCLUIDO | 3.5741 | 27.98 | 24.48 | 69.94 | 0.89 | 21 | 230.81 | 56.13 | 11.5 | 19 | 53.18 | 28700.26 | 313.74 | 1361.5 | 91.56 | 67.1 | 9798.06 | 0.73 | 0.85 | 5.25 | 0.59 | 1 | 10
43 | 110 | CONCLUIDO | 3.586 | 27.89 | 24.43 | 73.29 | 0.9 | 20 | 231.23 | 56.13 | 11.75 | 18 | 53.36 | 28752.71 | 310.86 | 1361.5 | 89.79 | 67.1 | 8922.18 | 0.75 | 0.85 | 5.25 | 0.54 | 1 | 10
44 | 110 | CONCLUIDO | 3.5862 | 27.88 | 24.43 | 73.28 | 0.92 | 20 | 231.66 | 56.13 | 12 | 18 | 53.53 | 28805.23 | 310.55 | 1361.5 | 89.91 | 67.1 | 8979.59 | 0.75 | 0.85 | 5.24 | 0.53 | 1 | 10
45 | 110 | CONCLUIDO | 3.5829 | 27.91 | 24.45 | 73.36 | 0.94 | 20 | 232.08 | 56.13 | 12.25 | 18 | 53.71 | 28857.81 | 309.28 | 1361.52 | 90.5 | 67.1 | 9273.98 | 0.74 | 0.85 | 5.25 | 0.56 | 1 | 10
46 | 110 | CONCLUIDO | 3.5915 | 27.84 | 24.43 | 77.14 | 0.96 | 19 | 232.51 | 56.13 | 12.5 | 17 | 53.88 | 28910.45 | 308.31 | 1361.52 | 89.88 | 67.1 | 8968.47 | 0.75 | 0.85 | 5.24 | 0.54 | 1 | 10
47 | 110 | CONCLUIDO | 3.5931 | 27.83 | 24.42 | 77.1 | 0.97 | 19 | 232.94 | 56.13 | 12.75 | 17 | 54.06 | 28963.15 | 305.25 | 1361.5 | 89.44 | 67.1 | 8750.82 | 0.75 | 0.85 | 5.24 | 0.52 | 1 | 10
48 | 110 | CONCLUIDO | 3.6031 | 27.75 | 24.38 | 81.27 | 0.99 | 18 | 233.37 | 56.13 | 13 | 16 | 54.24 | 29015.91 | 304.41 | 1361.49 | 88.23 | 67.1 | 8147.51 | 0.76 | 0.86 | 5.24 | 0.49 | 1 | 10
49 | 110 | CONCLUIDO | 3.6048 | 27.74 | 24.37 | 81.23 | 1.01 | 18 | 233.79 | 56.13 | 13.25 | 16 | 54.42 | 29068.74 | 303.84 | 1361.5 | 87.87 | 67.1 | 7967.47 | 0.76 | 0.86 | 5.24 | 0.47 | 1 | 10
50 | 110 | CONCLUIDO | 3.6123 | 27.68 | 24.35 | 85.95 | 1.02 | 17 | 234.22 | 56.13 | 13.5 | 15 | 54.6 | 29121.64 | 300.51 | 1361.54 | 87.19 | 67.1 | 7635.57 | 0.77 | 0.86 | 5.25 | 0.46 | 1 | 10
51 | 110 | CONCLUIDO | 3.613 | 27.68 | 24.35 | 85.93 | 1.04 | 17 | 234.65 | 56.13 | 13.75 | 15 | 54.78 | 29174.59 | 300.74 | 1361.54 | 87.26 | 67.1 | 7670.08 | 0.77 | 0.86 | 5.24 | 0.45 | 1 | 10
52 | 110 | CONCLUIDO | 3.6126 | 27.68 | 24.35 | 85.94 | 1.06 | 17 | 235.08 | 56.13 | 14 | 15 | 54.96 | 29227.61 | 298.67 | 1361.55 | 87.23 | 67.1 | 7653.15 | 0.77 | 0.86 | 5.24 | 0.46 | 1 | 10
53 | 110 | CONCLUIDO | 3.6218 | 27.61 | 24.32 | 91.21 | 1.08 | 16 | 235.51 | 56.13 | 14.25 | 14 | 55.14 | 29280.69 | 296.33 | 1361.5 | 86.49 | 67.1 | 7291.19 | 0.78 | 0.86 | 5.24 | 0.43 | 1 | 10
54 | 110 | CONCLUIDO | 3.6217 | 27.61 | 24.32 | 91.21 | 1.09 | 16 | 235.94 | 56.13 | 14.5 | 14 | 55.32 | 29333.84 | 295.39 | 1361.51 | 86.35 | 67.1 | 7219.82 | 0.78 | 0.86 | 5.24 | 0.43 | 1 | 10
55 | 110 | CONCLUIDO | 3.6211 | 27.62 | 24.33 | 91.23 | 1.11 | 16 | 236.37 | 56.13 | 14.75 | 14 | 55.5 | 29387.05 | 293.53 | 1361.51 | 86.55 | 67.1 | 7318.6 | 0.78 | 0.86 | 5.24 | 0.44 | 1 | 10
56 | 110 | CONCLUIDO | 3.6312 | 27.54 | 24.29 | 97.17 | 1.13 | 15 | 236.81 | 56.13 | 15 | 12 | 55.68 | 29440.33 | 291.99 | 1361.51 | 85.29 | 67.1 | 6697.08 | 0.79 | 0.86 | 5.24 | 0.4 | 1 | 10
57 | 110 | CONCLUIDO | 3.6294 | 27.55 | 24.31 | 97.23 | 1.14 | 15 | 237.24 | 56.13 | 15.25 | 13 | 55.86 | 29493.67 | 291.77 | 1361.5 | 85.87 | 67.1 | 6986.2 | 0.78 | 0.86 | 5.24 | 0.41 | 1 | 10
58 | 110 | CONCLUIDO | 3.6306 | 27.54 | 24.3 | 97.19 | 1.16 | 15 | 237.67 | 56.13 | 15.5 | 12 | 56.05 | 29547.07 | 287.46 | 1361.51 | 85.51 | 67.1 | 6802.34 | 0.78 | 0.86 | 5.24 | 0.4 | 1 | 10
59 | 110 | CONCLUIDO | 3.6308 | 27.54 | 24.3 | 97.18 | 1.18 | 15 | 238.11 | 56.13 | 15.75 | 10 | 56.23 | 29600.54 | 285.63 | 1361.49 | 85.49 | 67.1 | 6794.54 | 0.78 | 0.86 | 5.24 | 0.4 | 1 | 10
60 | 110 | CONCLUIDO | 3.6413 | 27.46 | 24.26 | 103.97 | 1.19 | 14 | 238.54 | 56.13 | 16 | 7 | 56.41 | 29654.08 | 285.27 | 1361.53 | 83.95 | 67.1 | 6027.56 | 0.8 | 0.86 | 5.25 | 0.37 | 1 | 10
61 | 110 | CONCLUIDO | 3.6397 | 27.48 | 24.27 | 104.02 | 1.21 | 14 | 238.97 | 56.13 | 16.25 | 5 | 56.6 | 29707.68 | 285.76 | 1361.49 | 84.2 | 67.1 | 6155.12 | 0.8 | 0.86 | 5.25 | 0.38 | 1 | 10
62 | 110 | CONCLUIDO | 3.6397 | 27.47 | 24.27 | 104.02 | 1.23 | 14 | 239.41 | 56.13 | 16.5 | 2 | 56.78 | 29761.35 | 285.25 | 1361.51 | 84.27 | 67.1 | 6191.84 | 0.8 | 0.86 | 5.25 | 0.38 | 1 | 10
63 | 110 | CONCLUIDO | 3.6402 | 27.47 | 24.27 | 104 | 1.24 | 14 | 239.85 | 56.13 | 16.75 | 3 | 56.97 | 29815.09 | 285.39 | 1361.53 | 84.24 | 67.1 | 6173.49 | 0.8 | 0.86 | 5.25 | 0.37 | 1 | 10
64 | 110 | CONCLUIDO | 3.6395 | 27.48 | 24.27 | 104.02 | 1.26 | 14 | 240.28 | 56.13 | 17 | 1 | 57.16 | 29869.01 | 285.7 | 1361.54 | 84.45 | 67.1 | 6279.62 | 0.79 | 0.86 | 5.24 | 0.38 | 1 | 10
65 | 110 | CONCLUIDO | 3.6381 | 27.49 | 24.28 | 104.07 | 1.27 | 14 | 240.72 | 56.13 | 17.25 | 1 | 57.34 | 29922.88 | 286.31 | 1361.54 | 84.62 | 67.1 | 6366.59 | 0.79 | 0.86 | 5.25 | 0.39 | 1 | 10
66 | 110 | CONCLUIDO | 3.6379 | 27.49 | 24.28 | 104.08 | 1.29 | 14 | 241.16 | 56.13 | 17.5 | 1 | 57.53 | 29976.82 | 286.56 | 1361.51 | 84.78 | 67.1 | 6443.15 | 0.79 | 0.86 | 5.25 | 0.39 | 1 | 10
67 | 110 | CONCLUIDO | 3.6379 | 27.49 | 24.28 | 104.08 | 1.31 | 14 | 241.59 | 56.13 | 17.75 | 0 | 57.72 | 30030.83 | 286.83 | 1361.53 | 84.75 | 67.1 | 6431.03 | 0.79 | 0.86 | 5.25 | 0.39 | 1 | 10
0 | 150 | CONCLUIDO | 1.3711 | 72.93 | 40.27 | 4.52 | 0.06 | 534 | 296.65 | 61.82 | 1 | 532 | 83.83 | 36821.52 | 734.09 | 1362.54 | 608.32 | 67.1 | 265613.69 | 0.11 | 0.52 | 6.09 | 16.36 | 1 | 10
1 | 150 | CONCLUIDO | 1.7113 | 58.43 | 34.94 | 5.68 | 0.07 | 369 | 297.17 | 61.82 | 1.25 | 367 | 84.1 | 36885.7 | 636.22 | 1362.3 | 433.26 | 67.1 | 178911.41 | 0.15 | 0.6 | 5.82 | 11.03 | 1 | 10
2 | 150 | CONCLUIDO | 1.9575 | 51.09 | 32.31 | 6.83 | 0.09 | 284 | 297.7 | 61.82 | 1.5 | 282 | 84.37 | 36949.99 | 587.67 | 1362.14 | 347.33 | 67.1 | 136370.95 | 0.19 | 0.65 | 5.67 | 8.41 | 1 | 10
3 | 150 | CONCLUIDO | 2.1476 | 46.56 | 30.73 | 7.98 | 0.1 | 231 | 298.22 | 61.82 | 1.75 | 229 | 84.65 | 37014.39 | 558.34 | 1362.18 | 294.5 | 67.1 | 110221.94 | 0.23 | 0.68 | 5.62 | 6.83 | 1 | 10
4 | 150 | CONCLUIDO | 2.3014 | 43.45 | 29.62 | 9.11 | 0.12 | 195 | 298.74 | 61.82 | 2 | 193 | 84.92 | 37078.91 | 537.52 | 1361.8 | 258.15 | 67.1 | 92226.69 | 0.26 | 0.7 | 5.56 | 5.72 | 1 | 10
5 | 150 | CONCLUIDO | 2.4319 | 41.12 | 28.79 | 10.28 | 0.13 | 168 | 299.26 | 61.82 | 2.25 | 166 | 85.19 | 37143.54 | 521.65 | 1361.96 | 231.82 | 67.1 | 79192.8 | 0.29 | 0.72 | 5.49 | 4.89 | 1 | 10
6 | 150 | CONCLUIDO | 2.5369 | 39.42 | 28.2 | 11.43 | 0.15 | 148 | 299.79 | 61.82 | 2.5 | 146 | 85.47 | 37208.42 | 510.33 | 1361.84 | 212.51 | 67.1 | 69640.76 | 0.32 | 0.74 | 5.46 | 4.3 | 1 | 10
7 | 150 | CONCLUIDO | 2.6279 | 38.05 | 27.72 | 12.6 | 0.16 | 132 | 300.32 | 61.82 | 2.75 | 130 | 85.74 | 37273.29 | 501 | 1361.83 | 197.06 | 67.1 | 61992.6 | 0.34 | 0.75 | 5.43 | 3.83 | 1 | 10
8 | 150 | CONCLUIDO | 2.709 | 36.91 | 27.31 | 13.77 | 0.18 | 119 | 300.84 | 61.82 | 3 | 117 | 86.02 | 37338.27 | 492.74 | 1361.88 | 183.43 | 67.1 | 55247.14 | 0.37 | 0.76 | 5.41 | 3.41 | 1 | 10
9 | 150 | CONCLUIDO | 2.7722 | 36.07 | 27.02 | 14.87 | 0.19 | 109 | 301.37 | 61.82 | 3.25 | 107 | 86.3 | 37403.38 | 487.08 | 1361.66 | 174.31 | 67.1 | 50735.42 | 0.38 | 0.77 | 5.39 | 3.13 | 1 | 10
10 | 150 | CONCLUIDO | 2.8336 | 35.29 | 26.74 | 16.04 | 0.21 | 100 | 301.9 | 61.82 | 3.5 | 98 | 86.58 | 37468.6 | 481.23 | 1361.68 | 164.79 | 67.1 | 46021.68 | 0.41 | 0.78 | 5.38 | 2.84 | 1 | 10
11 | 150 | CONCLUIDO | 2.8794 | 34.73 | 26.57 | 17.14 | 0.22 | 93 | 302.43 | 61.82 | 3.75 | 91 | 86.86 | 37533.94 | 477.51 | 1361.63 | 159.25 | 67.1 | 43286.69 | 0.42 | 0.79 | 5.37 | 2.67 | 1 | 10
12 | 150 | CONCLUIDO | 2.9305 | 34.12 | 26.35 | 18.38 | 0.24 | 86 | 302.96 | 61.82 | 4 | 84 | 87.14 | 37599.4 | 472.86 | 1361.65 | 152.55 | 67.1 | 39968.46 | 0.44 | 0.79 | 5.35 | 2.45 | 1 | 10
13 | 150 | CONCLUIDO | 2.9657 | 33.72 | 26.22 | 19.42 | 0.25 | 81 | 303.49 | 61.82 | 4.25 | 79 | 87.42 | 37664.98 | 470.05 | 1361.7 | 148.34 | 67.1 | 37887.63 | 0.45 | 0.8 | 5.34 | 2.33 | 1 | 10
14 | 150 | CONCLUIDO | 3.0031 | 33.3 | 26.08 | 20.59 | 0.26 | 76 | 304.03 | 61.82 | 4.5 | 74 | 87.7 | 37730.68 | 466.7 | 1361.67 | 143.74 | 67.1 | 35614.34 | 0.47 | 0.8 | 5.33 | 2.18 | 1 | 10
15 | 150 | CONCLUIDO | 3.0452 | 32.84 | 25.9 | 21.88 | 0.28 | 71 | 304.56 | 61.82 | 4.75 | 69 | 87.99 | 37796.51 | 463.11 | 1361.66 | 137.55 | 67.1 | 32542.72 | 0.49 | 0.81 | 5.33 | 2 | 1 | 10
16 | 150 | CONCLUIDO | 3.0756 | 32.51 | 25.79 | 23.1 | 0.29 | 67 | 305.09 | 61.82 | 5 | 65 | 88.27 | 37862.45 | 460.5 | 1361.6 | 134.13 | 67.1 | 30855.56 | 0.5 | 0.81 | 5.33 | 1.9 | 1 | 10
17 | 150 | CONCLUIDO | 3.0981 | 32.28 | 25.73 | 24.12 | 0.31 | 64 | 305.63 | 61.82 | 5.25 | 62 | 88.56 | 37928.52 | 458.75 | 1361.75 | 131.79 | 67.1 | 29698.27 | 0.51 | 0.81 | 5.33 | 1.83 | 1 | 10
18 | 150 | CONCLUIDO | 3.1249 | 32 | 25.61 | 25.19 | 0.32 | 61 | 306.17 | 61.82 | 5.5 | 59 | 88.84 | 37994.72 | 456.03 | 1361.59 | 128.55 | 67.1 | 28096.14 | 0.52 | 0.81 | 5.31 | 1.72 | 1 | 10
19 | 150 | CONCLUIDO | 3.1506 | 31.74 | 25.52 | 26.4 | 0.33 | 58 | 306.7 | 61.82 | 5.75 | 56 | 89.13 | 38061.04 | 453.8 | 1361.57 | 125.33 | 67.1 | 26499.72 | 0.54 | 0.82 | 5.31 | 1.63 | 1 | 10
20 | 150 | CONCLUIDO | 3.1785 | 31.46 | 25.41 | 27.72 | 0.35 | 55 | 307.24 | 61.82 | 6 | 53 | 89.42 | 38127.48 | 450.92 | 1361.72 | 121.6 | 67.1 | 24648.43 | 0.55 | 0.82 | 5.3 | 1.51 | 1 | 10
21 | 150 | CONCLUIDO | 3.1931 | 31.32 | 25.38 | 28.73 | 0.36 | 53 | 307.78 | 61.82 | 6.25 | 51 | 89.71 | 38194.05 | 449.83 | 1361.66 | 120.42 | 67.1 | 24068.16 | 0.56 | 0.82 | 5.3 | 1.48 | 1 | 10
22 | 150 | CONCLUIDO | 3.2078 | 31.17 | 25.34 | 29.82 | 0.38 | 51 | 308.32 | 61.82 | 6.5 | 49 | 90 | 38260.74 | 448.69 | 1361.69 | 119.77 | 67.1 | 23756.38 | 0.56 | 0.82 | 5.29 | 1.45 | 1 | 10
23 | 150 | CONCLUIDO | 3.229 | 30.97 | 25.25 | 30.92 | 0.39 | 49 | 308.86 | 61.82 | 6.75 | 47 | 90.29 | 38327.57 | 446.65 | 1361.61 | 116.48 | 67.1 | 22117.81 | 0.58 | 0.83 | 5.29 | 1.36 | 1 | 10
24 | 150 | CONCLUIDO | 3.2436 | 30.83 | 25.22 | 32.2 | 0.4 | 47 | 309.41 | 61.82 | 7 | 45 | 90.59 | 38394.52 | 445.46 | 1361.76 | 115.42 | 67.1 | 21597.81 | 0.58 | 0.83 | 5.3 | 1.33 | 1 | 10
25 | 150 | CONCLUIDO | 3.2609 | 30.67 | 25.17 | 33.56 | 0.42 | 45 | 309.95 | 61.82 | 7.25 | 43 | 90.88 | 38461.6 | 443.61 | 1361.64 | 113.94 | 67.1 | 20872.19 | 0.59 | 0.83 | 5.29 | 1.27 | 1 | 10
26 | 150 | CONCLUIDO | 3.2714 | 30.57 | 25.13 | 34.26 | 0.43 | 44 | 310.5 | 61.82 | 7.5 | 42 | 91.18 | 38528.81 | 442.1 | 1361.61 | 112.61 | 67.1 | 20210.38 | 0.6 | 0.83 | 5.28 | 1.23 | 1 | 10
27 | 150 | CONCLUIDO | 3.2907 | 30.39 | 25.06 | 35.8 | 0.44 | 42 | 311.04 | 61.82 | 7.75 | 40 | 91.47 | 38596.15 | 440.54 | 1361.55 | 110.19 | 67.1 | 19010.96 | 0.61 | 0.83 | 5.28 | 1.17 | 1 | 10
28 | 150 | CONCLUIDO | 3.2973 | 30.33 | 25.05 | 36.66 | 0.46 | 41 | 311.59 | 61.82 | 8 | 39 | 91.77 | 38663.62 | 439.7 | 1361.58 | 110.08 | 67.1 | 18959.3 | 0.61 | 0.83 | 5.28 | 1.16 | 1 | 10
29 | 150 | CONCLUIDO | 3.3185 | 30.13 | 24.97 | 38.42 | 0.47 | 39 | 312.14 | 61.82 | 8.25 | 37 | 92.07 | 38731.35 | 437.6 | 1361.52 | 107.54 | 67.1 | 17698.42 | 0.62 | 0.84 | 5.27 | 1.08 | 1 | 10
30 | 150 | CONCLUIDO | 3.3272 | 30.06 | 24.95 | 39.39 | 0.48 | 38 | 312.69 | 61.82 | 8.5 | 36 | 92.37 | 38799.09 | 436.6 | 1361.57 | 106.93 | 67.1 | 17397.85 | 0.63 | 0.84 | 5.27 | 1.05 | 1 | 10
31 | 150 | CONCLUIDO | 3.3353 | 29.98 | 24.93 | 40.43 | 0.5 | 37 | 313.24 | 61.82 | 8.75 | 35 | 92.67 | 38866.96 | 435.92 | 1361.61 | 106.07 | 67.1 | 16973.58 | 0.63 | 0.84 | 5.28 | 1.04 | 1 | 10
32 | 150 | CONCLUIDO | 3.3443 | 29.9 | 24.9 | 41.51 | 0.51 | 36 | 313.79 | 61.82 | 9 | 34 | 92.97 | 38934.97 | 434.74 | 1361.62 | 105.26 | 67.1 | 16573.05 | 0.64 | 0.84 | 5.27 | 1.01 | 1 | 10
33 | 150 | CONCLUIDO | 3.3528 | 29.83 | 24.88 | 42.66 | 0.52 | 35 | 314.34 | 61.82 | 9.25 | 33 | 93.27 | 39003.11 | 433.9 | 1361.49 | 104.65 | 67.1 | 16276.29 | 0.64 | 0.84 | 5.27 | 0.99 | 1 | 10
34 | 150 | CONCLUIDO | 3.3654 | 29.71 | 24.83 | 43.81 | 0.54 | 34 | 314.9 | 61.82 | 9.5 | 32 | 93.57 | 39071.38 | 432.58 | 1361.62 | 102.71 | 67.1 | 15311.53 | 0.65 | 0.84 | 5.27 | 0.93 | 1 | 10
35 | 150 | CONCLUIDO | 3.3746 | 29.63 | 24.8 | 45.1 | 0.55 | 33 | 315.45 | 61.82 | 9.75 | 31 | 93.88 | 39139.8 | 430.58 | 1361.57 | 101.76 | 67.1 | 14840.92 | 0.66 | 0.84 | 5.27 | 0.91 | 1 | 10
36 | 150 | CONCLUIDO | 3.385 | 29.54 | 24.77 | 46.44 | 0.56 | 32 | 316.01 | 61.82 | 10 | 30 | 94.18 | 39208.35 | 429.63 | 1361.56 | 100.68 | 67.1 | 14306.49 | 0.67 | 0.84 | 5.27 | 0.87 | 1 | 10
37 | 150 | CONCLUIDO | 3.3914 | 29.49 | 24.77 | 47.94 | 0.58 | 31 | 316.56 | 61.82 | 10.25 | 29 | 94.49 | 39277.04 | 429.14 | 1361.58 | 100.65 | 67.1 | 14296.65 | 0.67 | 0.84 | 5.27 | 0.87 | 1 | 10
38 | 150 | CONCLUIDO | 3.3917 | 29.48 | 24.76 | 47.93 | 0.59 | 31 | 317.12 | 61.82 | 10.5 | 29 | 94.8 | 39345.87 | 428.78 | 1361.6 | 100.79 | 67.1 | 14365.15 | 0.67 | 0.84 | 5.26 | 0.87 | 1 | 10
39 | 150 | CONCLUIDO | 3.4027 | 29.39 | 24.72 | 49.45 | 0.6 | 30 | 317.68 | 61.82 | 10.75 | 28 | 95.11 | 39414.84 | 427.47 | 1361.58 | 99.38 | 67.1 | 13664.79 | 0.68 | 0.84 | 5.26 | 0.83 | 1 | 10
40 | 150 | CONCLUIDO | 3.4137 | 29.29 | 24.69 | 51.07 | 0.62 | 29 | 318.24 | 61.82 | 11 | 27 | 95.42 | 39483.95 | 426.35 | 1361.52 | 98.34 | 67.1 | 13149.93 | 0.68 | 0.85 | 5.26 | 0.79 | 1 | 10
41 | 150 | CONCLUIDO | 3.4103 | 29.32 | 24.71 | 51.13 | 0.63 | 29 | 318.8 | 61.82 | 11.25 | 27 | 95.73 | 39553.2 | 426.01 | 1361.55 | 99.3 | 67.1 | 13629.03 | 0.68 | 0.84 | 5.26 | 0.82 | 1 | 10
42 | 150 | CONCLUIDO | 3.4225 | 29.22 | 24.67 | 52.85 | 0.64 | 28 | 319.36 | 61.82 | 11.5 | 26 | 96.04 | 39622.59 | 424.21 | 1361.6 | 97.32 | 67.1 | 12646.06 | 0.69 | 0.85 | 5.26 | 0.77 | 1 | 10
43 | 150 | CONCLUIDO | 3.4321 | 29.14 | 24.64 | 54.75 | 0.65 | 27 | 319.93 | 61.82 | 11.75 | 25 | 96.36 | 39692.13 | 422.95 | 1361.53 | 97 | 67.1 | 12491.99 | 0.69 | 0.85 | 5.25 | 0.75 | 1 | 10
44 | 150 | CONCLUIDO | 3.4315 | 29.14 | 24.64 | 54.77 | 0.67 | 27 | 320.49 | 61.82 | 12 | 25 | 96.67 | 39761.81 | 422.44 | 1361.5 | 96.85 | 67.1 | 12415.23 | 0.69 | 0.85 | 5.26 | 0.75 | 1 | 10
45 | 150 | CONCLUIDO | 3.4408 | 29.06 | 24.62 | 56.82 | 0.68 | 26 | 321.06 | 61.82 | 12.25 | 24 | 96.99 | 39831.64 | 421.7 | 1361.61 | 96.18 | 67.1 | 12083.16 | 0.7 | 0.85 | 5.25 | 0.73 | 1 | 10
46 | 150 | CONCLUIDO | 3.44 | 29.07 | 24.63 | 56.83 | 0.69 | 26 | 321.63 | 61.82 | 12.5 | 24 | 97.31 | 39901.61 | 421.04 | 1361.52 | 96.45 | 67.1 | 12219.24 | 0.7 | 0.85 | 5.25 | 0.74 | 1 | 10
47 | 150 | CONCLUIDO | 3.4547 | 28.95 | 24.56 | 58.94 | 0.71 | 25 | 322.2 | 61.82 | 12.75 | 23 | 97.62 | 39971.73 | 419.76 | 1361.49 | 94.05 | 67.1 | 11022.82 | 0.71 | 0.85 | 5.26 | 0.67 | 1 | 10
48 | 150 | CONCLUIDO | 3.4519 | 28.97 | 24.58 | 59 | 0.72 | 25 | 322.77 | 61.82 | 13 | 23 | 97.94 | 40042 | 418.9 | 1361.52 | 94.69 | 67.1 | 11342.49 | 0.71 | 0.85 | 5.26 | 0.69 | 1 | 10
49 | 150 | CONCLUIDO | 3.4593 | 28.91 | 24.58 | 61.44 | 0.73 | 24 | 323.34 | 61.82 | 13.25 | 22 | 98.27 | 40112.54 | 418.69 | 1361.5 | 94.33 | 67.1 | 11168.14 | 0.71 | 0.85 | 5.26 | 0.68 | 1 | 10
50 | 150 | CONCLUIDO | 3.462 | 28.88 | 24.55 | 61.39 | 0.74 | 24 | 323.91 | 61.82 | 13.5 | 22 | 98.59 | 40183.11 | 416.65 | 1361.51 | 93.73 | 67.1 | 10867.37 | 0.72 | 0.85 | 5.26 | 0.66 | 1 | 10
51 | 150 | CONCLUIDO | 3.4723 | 28.8 | 24.52 | 63.98 | 0.76 | 23 | 324.48 | 61.82 | 13.75 | 21 | 98.91 | 40253.84 | 416.71 | 1361.49 | 93.05 | 67.1 | 10535.21 | 0.72 | 0.85 | 5.25 | 0.63 | 1 | 10
52 | 150 | CONCLUIDO | 3.4713 | 28.81 | 24.53 | 64 | 0.77 | 23 | 325.06 | 61.82 | 14 | 21 | 99.24 | 40324.71 | 416.15 | 1361.5 | 93.33 | 67.1 | 10673.22 | 0.72 | 0.85 | 5.25 | 0.64 | 1 | 10
53 | 150 | CONCLUIDO | 3.4819 | 28.72 | 24.5 | 66.82 | 0.78 | 22 | 325.63 | 61.82 | 14.25 | 20 | 99.56 | 40395.74 | 414.6 | 1361.59 | 92.01 | 67.1 | 10017.25 | 0.73 | 0.85 | 5.25 | 0.61 | 1 | 10
54 | 150 | CONCLUIDO | 3.4848 | 28.7 | 24.48 | 66.76 | 0.79 | 22 | 326.21 | 61.82 | 14.5 | 20 | 99.89 | 40466.92 | 413.45 | 1361.55 | 91.24 | 67.1 | 9635.16 | 0.74 | 0.85 | 5.25 | 0.58 | 1 | 10
55 | 150 | CONCLUIDO | 3.4934 | 28.62 | 24.46 | 69.89 | 0.8 | 21 | 326.79 | 61.82 | 14.75 | 19 | 100.22 | 40538.25 | 412.1 | 1361.49 | 90.89 | 67.1 | 9462.51 | 0.74 | 0.85 | 5.25 | 0.57 | 1 | 10
56 | 150 | CONCLUIDO | 3.4915 | 28.64 | 24.48 | 69.93 | 0.82 | 21 | 327.37 | 61.82 | 15 | 19 | 100.55 | 40609.74 | 412.43 | 1361.61 | 91.12 | 67.1 | 9578.15 | 0.74 | 0.85 | 5.25 | 0.58 | 1 | 10
57 | 150 | CONCLUIDO | 3.4911 | 28.64 | 24.48 | 69.94 | 0.83 | 21 | 327.95 | 61.82 | 15.25 | 19 | 100.88 | 40681.39 | 412.49 | 1361.58 | 91.6 | 67.1 | 9820.28 | 0.73 | 0.85 | 5.25 | 0.59 | 1 | 10
58 | 150 | CONCLUIDO | 3.5036 | 28.54 | 24.43 | 73.3 | 0.84 | 20 | 328.53 | 61.82 | 15.5 | 18 | 101.21 | 40753.2 | 409.77 | 1361.56 | 89.93 | 67.1 | 8987.99 | 0.75 | 0.85 | 5.25 | 0.54 | 1 | 10
59 | 150 | CONCLUIDO | 3.5045 | 28.53 | 24.43 | 73.28 | 0.85 | 20 | 329.12 | 61.82 | 15.75 | 18 | 101.54 | 40825.16 | 409.64 | 1361.53 | 89.78 | 67.1 | 8916.99 | 0.75 | 0.85 | 5.24 | 0.53 | 1 | 10
60 | 150 | CONCLUIDO | 3.5027 | 28.55 | 24.44 | 73.32 | 0.86 | 20 | 329.7 | 61.82 | 16 | 18 | 101.88 | 40897.29 | 409.72 | 1361.5 | 90.05 | 67.1 | 9051.29 | 0.75 | 0.85 | 5.25 | 0.55 | 1 | 10
61 | 150 | CONCLUIDO | 3.5134 | 28.46 | 24.41 | 77.08 | 0.88 | 19 | 330.29 | 61.82 | 16.25 | 17 | 102.21 | 40969.57 | 408.23 | 1361.51 | 89.28 | 67.1 | 8671.38 | 0.75 | 0.85 | 5.24 | 0.52 | 1 | 10
62 | 150 | CONCLUIDO | 3.5101 | 28.49 | 24.44 | 77.17 | 0.89 | 19 | 330.87 | 61.82 | 16.5 | 17 | 102.55 | 41042.02 | 408.49 | 1361.56 | 89.95 | 67.1 | 9006.86 | 0.75 | 0.85 | 5.25 | 0.54 | 1 | 10
63 | 150 | CONCLUIDO | 3.5128 | 28.47 | 24.41 | 77.1 | 0.9 | 19 | 331.46 | 61.82 | 16.75 | 17 | 102.89 | 41114.63 | 407.3 | 1361.58 | 89.33 | 67.1 | 8692.82 | 0.75 | 0.85 | 5.24 | 0.52 | 1 | 10
64 | 150 | CONCLUIDO | 3.5116 | 28.48 | 24.42 | 77.13 | 0.91 | 19 | 332.05 | 61.82 | 17 | 17 | 103.23 | 41187.41 | 405.98 | 1361.49 | 89.61 | 67.1 | 8836.5 | 0.75 | 0.85 | 5.25 | 0.53 | 1 | 10
65 | 150 | CONCLUIDO | 3.5242 | 28.38 | 24.38 | 81.26 | 0.92 | 18 | 332.64 | 61.82 | 17.25 | 16 | 103.57 | 41260.35 | 405.17 | 1361.49 | 88.13 | 67.1 | 8098.25 | 0.76 | 0.86 | 5.24 | 0.49 | 1 | 10
66 | 150 | CONCLUIDO | 3.5252 | 28.37 | 24.37 | 81.23 | 0.94 | 18 | 333.24 | 61.82 | 17.5 | 16 | 103.92 | 41333.46 | 404.64 | 1361.61 | 87.89 | 67.1 | 7978.39 | 0.76 | 0.86 | 5.24 | 0.48 | 1 | 10
67 | 150 | CONCLUIDO | 3.5247 | 28.37 | 24.37 | 81.25 | 0.95 | 18 | 333.83 | 61.82 | 17.75 | 16 | 104.26 | 41406.86 | 405 | 1361.53 | 87.99 | 67.1 | 8029.72 | 0.76 | 0.86 | 5.24 | 0.48 | 1 | 10
68 | 150 | CONCLUIDO | 3.5353 | 28.29 | 24.34 | 85.92 | 0.96 | 17 | 334.43 | 61.82 | 18 | 15 | 104.61 | 41480.31 | 402.38 | 1361.51 | 87.12 | 67.1 | 7598.89 | 0.77 | 0.86 | 5.24 | 0.45 | 1 | 10
69 | 150 | CONCLUIDO | 3.5354 | 28.29 | 24.34 | 85.92 | 0.97 | 17 | 335.02 | 61.82 | 18.25 | 15 | 104.95 | 41553.93 | 402.05 | 1361.53 | 87.01 | 67.1 | 7543.62 | 0.77 | 0.86 | 5.24 | 0.45 | 1 | 10
70 | 150 | CONCLUIDO | 3.5335 | 28.3 | 24.36 | 85.97 | 0.98 | 17 | 335.62 | 61.82 | 18.5 | 15 | 105.3 | 41627.72 | 402.56 | 1361.51 | 87.36 | 67.1 | 7718.33 | 0.77 | 0.86 | 5.25 | 0.47 | 1 | 10
71 | 150 | CONCLUIDO | 3.5346 | 28.29 | 24.35 | 85.94 | 0.99 | 17 | 336.22 | 61.82 | 18.75 | 15 | 105.65 | 41701.68 | 401.29 | 1361.5 | 87.22 | 67.1 | 7651.22 | 0.77 | 0.86 | 5.24 | 0.46 | 1 | 10
72 | 150 | CONCLUIDO | 3.5325 | 28.31 | 24.37 | 86 | 1.01 | 17 | 336.82 | 61.82 | 19 | 15 | 106 | 41775.82 | 400.28 | 1361.55 | 87.67 | 67.1 | 7876.56 | 0.77 | 0.86 | 5.25 | 0.47 | 1 | 10
73 | 150 | CONCLUIDO | 3.5445 | 28.21 | 24.33 | 91.22 | 1.02 | 16 | 337.43 | 61.82 | 19.25 | 14 | 106.35 | 41850.13 | 399.53 | 1361.59 | 86.37 | 67.1 | 7230.86 | 0.78 | 0.86 | 5.24 | 0.43 | 1 | 10
74 | 150 | CONCLUIDO | 3.5455 | 28.2 | 24.32 | 91.2 | 1.03 | 16 | 338.03 | 61.82 | 19.5 | 14 | 106.71 | 41924.62 | 398.79 | 1361.5 | 86.2 | 67.1 | 7144.92 | 0.78 | 0.86 | 5.24 | 0.43 | 1 | 10
75 | 150 | CONCLUIDO | 3.5451 | 28.21 | 24.32 | 91.21 | 1.04 | 16 | 338.63 | 61.82 | 19.75 | 14 | 107.06 | 41999.28 | 398.96 | 1361.56 | 86.39 | 67.1 | 7237.39 | 0.78 | 0.86 | 5.24 | 0.43 | 1 | 10
76 | 150 | CONCLUIDO | 3.5444 | 28.21 | 24.33 | 91.23 | 1.05 | 16 | 339.24 | 61.82 | 20 | 14 | 107.42 | 42074.12 | 397.53 | 1361.49 | 86.49 | 67.1 | 7289.34 | 0.78 | 0.86 | 5.24 | 0.43 | 1 | 10
77 | 150 | CONCLUIDO | 3.5568 | 28.12 | 24.28 | 97.14 | 1.06 | 15 | 339.85 | 61.82 | 20.25 | 13 | 107.78 | 42149.15 | 395.94 | 1361.65 | 85.15 | 67.1 | 6627.14 | 0.79 | 0.86 | 5.24 | 0.39 | 1 | 10
78 | 150 | CONCLUIDO | 3.5553 | 28.13 | 24.3 | 97.18 | 1.07 | 15 | 340.46 | 61.82 | 20.5 | 13 | 108.14 | 42224.35 | 397.1 | 1361.55 | 85.38 | 67.1 | 6737.46 | 0.79 | 0.86 | 5.24 | 0.4 | 1 | 10
79 | 150 | CONCLUIDO | 3.5544 | 28.13 | 24.3 | 97.21 | 1.08 | 15 | 341.07 | 61.82 | 20.75 | 13 | 108.5 | 42299.74 | 396.62 | 1361.52 | 85.83 | 67.1 | 6965.29 | 0.78 | 0.86 | 5.24 | 0.41 | 1 | 10
80 | 150 | CONCLUIDO | 3.5559 | 28.12 | 24.29 | 97.17 | 1.1 | 15 | 341.68 | 61.82 | 21 | 13 | 108.86 | 42375.31 | 394.71 | 1361.49 | 85.41 | 67.1 | 6755.99 | 0.79 | 0.86 | 5.24 | 0.4 | 1 | 10
81 | 150 | CONCLUIDO | 3.5573 | 28.11 | 24.28 | 97.12 | 1.11 | 15 | 342.3 | 61.82 | 21.25 | 13 | 109.23 | 42451.07 | 392.53 | 1361.6 | 85.06 | 67.1 | 6581.22 | 0.79 | 0.86 | 5.24 | 0.39 | 1 | 10
82 | 150 | CONCLUIDO | 3.5655 | 28.05 | 24.27 | 104.02 | 1.12 | 14 | 342.91 | 61.82 | 21.5 | 12 | 109.59 | 42527.02 | 390.11 | 1361.49 | 84.67 | 67.1 | 6388.76 | 0.79 | 0.86 | 5.24 | 0.38 | 1 | 10
83 | 150 | CONCLUIDO | 3.5688 | 28.02 | 24.25 | 103.91 | 1.13 | 14 | 343.53 | 61.82 | 21.75 | 12 | 109.96 | 42603.15 | 390.86 | 1361.5 | 84.03 | 67.1 | 6068.36 | 0.8 | 0.86 | 5.23 | 0.35 | 1 | 10
84 | 150 | CONCLUIDO | 3.5681 | 28.03 | 24.25 | 103.93 | 1.14 | 14 | 344.15 | 61.82 | 22 | 12 | 110.33 | 42679.6 | 391.36 | 1361.49 | 84.11 | 67.1 | 6109.44 | 0.8 | 0.86 | 5.23 | 0.36 | 1 | 10
85 | 150 | CONCLUIDO | 3.5667 | 28.04 | 24.26 | 103.98 | 1.15 | 14 | 344.77 | 61.82 | 22.25 | 12 | 110.7 | 42756.12 | 391.01 | 1361.51 | 84.35 | 67.1 | 6229.56 | 0.8 | 0.86 | 5.24 | 0.37 | 1 | 10
86 | 150 | CONCLUIDO | 3.5661 | 28.04 | 24.27 | 104 | 1.16 | 14 | 345.39 | 61.82 | 22.5 | 12 | 111.07 | 42832.82 | 391.3 | 1361.51 | 84.46 | 67.1 | 6284.29 | 0.79 | 0.86 | 5.24 | 0.37 | 1 | 10
87 | 150 | CONCLUIDO | 3.5659 | 28.04 | 24.27 | 104.01 | 1.17 | 14 | 346.02 | 61.82 | 22.75 | 12 | 111.45 | 42909.73 | 390.08 | 1361.52 | 84.58 | 67.1 | 6343.62 | 0.79 | 0.86 | 5.24 | 0.38 | 1 | 10
88 | 150 | CONCLUIDO | 3.5634 | 28.06 | 24.29 | 104.09 | 1.18 | 14 | 346.64 | 61.82 | 23 | 12 | 111.82 | 42986.83 | 389.17 | 1361.49 | 85.39 | 67.1 | 6748.42 | 0.79 | 0.86 | 5.23 | 0.4 | 1 | 10
89 | 150 | CONCLUIDO | 3.5759 | 27.96 | 24.25 | 111.9 | 1.19 | 13 | 347.27 | 61.82 | 23.25 | 11 | 112.2 | 43064.12 | 387.3 | 1361.49 | 84.01 | 67.1 | 6063.74 | 0.8 | 0.86 | 5.23 | 0.35 | 1 | 10
90 | 150 | CONCLUIDO | 3.5771 | 27.96 | 24.24 | 111.86 | 1.2 | 13 | 347.9 | 61.82 | 23.5 | 11 | 112.58 | 43141.62 | 387.82 | 1361.5 | 83.52 | 67.1 | 5819.24 | 0.8 | 0.86 | 5.24 | 0.34 | 1 | 10
91 | 150 | CONCLUIDO | 3.5761 | 27.96 | 24.24 | 111.9 | 1.21 | 13 | 348.53 | 61.82 | 23.75 | 11 | 112.96 | 43219.31 | 387.82 | 1361.5 | 83.77 | 67.1 | 5943.69 | 0.8 | 0.86 | 5.24 | 0.35 | 1 | 10
92 | 150 | CONCLUIDO | 3.5782 | 27.95 | 24.23 | 111.82 | 1.23 | 13 | 349.16 | 61.82 | 24 | 11 | 113.34 | 43297.21 | 386.22 | 1361.49 | 83.27 | 67.1 | 5695.39 | 0.81 | 0.86 | 5.23 | 0.34 | 1 | 10
93 | 150 | CONCLUIDO | 3.5758 | 27.97 | 24.25 | 111.91 | 1.24 | 13 | 349.79 | 61.82 | 24.25 | 11 | 113.72 | 43375.3 | 385.74 | 1361.51 | 83.79 | 67.1 | 5954.45 | 0.8 | 0.86 | 5.24 | 0.35 | 1 | 10
94 | 150 | CONCLUIDO | 3.5761 | 27.96 | 24.24 | 111.89 | 1.25 | 13 | 350.43 | 61.82 | 24.5 | 11 | 114.11 | 43453.61 | 384.71 | 1361.64 | 83.74 | 67.1 | 5930.78 | 0.8 | 0.86 | 5.24 | 0.35 | 1 | 10
95 | 150 | CONCLUIDO | 3.5896 | 27.86 | 24.19 | 120.97 | 1.26 | 12 | 351.06 | 61.82 | 24.75 | 10 | 114.49 | 43532.12 | 380.12 | 1361.51 | 82.15 | 67.1 | 5138.83 | 0.82 | 0.86 | 5.23 | 0.3 | 1 | 10
96 | 150 | CONCLUIDO | 3.5887 | 27.86 | 24.2 | 121.01 | 1.27 | 12 | 351.7 | 61.82 | 25 | 10 | 114.88 | 43610.83 | 381.91 | 1361.49 | 82.35 | 67.1 | 5237.25 | 0.81 | 0.86 | 5.24 | 0.31 | 1 | 10
97 | 150 | CONCLUIDO | 3.5896 | 27.86 | 24.19 | 120.97 | 1.28 | 12 | 352.34 | 61.82 | 25.25 | 10 | 115.27 | 43689.76 | 383.09 | 1361.49 | 82.18 | 67.1 | 5154.93 | 0.82 | 0.86 | 5.23 | 0.3 | 1 | 10
98 | 150 | CONCLUIDO | 3.5887 | 27.87 | 24.2 | 121.01 | 1.29 | 12 | 352.98 | 61.82 | 25.5 | 10 | 115.66 | 43769.02 | 382.73 | 1361.54 | 82.49 | 67.1 | 5307.3 | 0.81 | 0.86 | 5.23 | 0.31 | 1 | 10
99 | 150 | CONCLUIDO | 3.5864 | 27.88 | 24.22 | 121.1 | 1.3 | 12 | 353.63 | 61.82 | 25.75 | 10 | 116.06 | 43848.38 | 382.61 | 1361.49 | 83.17 | 67.1 | 5648.88 | 0.81 | 0.86 | 5.23 | 0.33 | 1 | 10
100 | 150 | CONCLUIDO | 3.5878 | 27.87 | 24.21 | 121.04 | 1.31 | 12 | 354.27 | 61.82 | 26 | 10 | 116.45 | 43927.95 | 382.07 | 1361.53 | 82.7 | 67.1 | 5415.1 | 0.81 | 0.86 | 5.23 | 0.32 | 1 | 10
101 | 150 | CONCLUIDO | 3.5875 | 27.87 | 24.21 | 121.05 | 1.32 | 12 | 354.92 | 61.82 | 26.25 | 10 | 116.85 | 44007.74 | 381.13 | 1361.54 | 82.77 | 67.1 | 5447.37 | 0.81 | 0.86 | 5.23 | 0.32 | 1 | 10
102 | 150 | CONCLUIDO | 3.5887 | 27.87 | 24.2 | 121.01 | 1.33 | 12 | 355.57 | 61.82 | 26.5 | 10 | 117.25 | 44087.74 | 377.8 | 1361.5 | 82.5 | 67.1 | 5313.69 | 0.81 | 0.86 | 5.23 | 0.31 | 1 | 10
103 | 150 | CONCLUIDO | 3.5879 | 27.87 | 24.21 | 121.04 | 1.34 | 12 | 356.22 | 61.82 | 26.75 | 10 | 117.65 | 44167.96 | 375.74 | 1361.49 | 82.67 | 67.1 | 5398.78 | 0.81 | 0.86 | 5.23 | 0.32 | 1 | 10
104 | 150 | CONCLUIDO | 3.5983 | 27.79 | 24.18 | 131.9 | 1.35 | 11 | 356.87 | 61.82 | 27 | 9 | 118.05 | 44248.41 | 375.34 | 1361.51 | 81.65 | 67.1 | 4895.96 | 0.82 | 0.86 | 5.24 | 0.29 | 1 | 10
105 | 150 | CONCLUIDO | 3.5996 | 27.78 | 24.17 | 131.85 | 1.36 | 11 | 357.52 | 61.82 | 27.25 | 9 | 118.45 | 44329.08 | 375.38 | 1361.53 | 81.56 | 67.1 | 4847.54 | 0.82 | 0.86 | 5.23 | 0.28 | 1 | 10
106 | 150 | CONCLUIDO | 3.599 | 27.79 | 24.18 | 131.88 | 1.37 | 11 | 358.18 | 61.82 | 27.5 | 9 | 118.86 | 44409.98 | 375.85 | 1361.53 | 81.77 | 67.1 | 4953.17 | 0.82 | 0.86 | 5.23 | 0.28 | 1 | 10
107 | 150 | CONCLUIDO | 3.5985 | 27.79 | 24.18 | 131.9 | 1.38 | 11 | 358.84 | 61.82 | 27.75 | 9 | 119.27 | 44491.1 | 376.46 | 1361.5 | 81.9 | 67.1 | 5018.44 | 0.82 | 0.86 | 5.23 | 0.29 | 1 | 10
108 | 150 | CONCLUIDO | 3.5982 | 27.79 | 24.18 | 131.91 | 1.39 | 11 | 359.5 | 61.82 | 28 | 9 | 119.68 | 44572.45 | 376.01 | 1361.53 | 81.77 | 67.1 | 4955.74 | 0.82 | 0.86 | 5.23 | 0.29 | 1 | 10
109 | 150 | CONCLUIDO | 3.5999 | 27.78 | 24.17 | 131.84 | 1.4 | 11 | 360.16 | 61.82 | 28.25 | 8 | 120.09 | 44654.04 | 373.93 | 1361.57 | 81.35 | 67.1 | 4744.08 | 0.82 | 0.86 | 5.23 | 0.28 | 1 | 10
110 | 150 | CONCLUIDO | 3.6019 | 27.76 | 24.16 | 131.75 | 1.41 | 11 | 360.82 | 61.82 | 28.5 | 6 | 120.5 | 44735.86 | 373.42 | 1361.53 | 80.89 | 67.1 | 4514.23 | 0.83 | 0.86 | 5.23 | 0.26 | 1 | 10
111 | 150 | CONCLUIDO | 3.5992 | 27.78 | 24.18 | 131.87 | 1.42 | 11 | 361.49 | 61.82 | 28.75 | 6 | 120.92 | 44817.91 | 374.14 | 1361.53 | 81.28 | 67.1 | 4707.43 | 0.83 | 0.86 | 5.24 | 0.28 | 1 | 10
112 | 150 | CONCLUIDO | 3.5991 | 27.78 | 24.18 | 131.87 | 1.43 | 11 | 362.16 | 61.82 | 29 | 5 | 121.34 | 44900.33 | 374.72 | 1361.55 | 81.46 | 67.1 | 4801.26 | 0.82 | 0.86 | 5.24 | 0.28 | 1 | 10
113 | 150 | CONCLUIDO | 3.5982 | 27.79 | 24.18 | 131.91 | 1.44 | 11 | 362.83 | 61.82 | 29.25 | 4 | 121.75 | 44982.86 | 374.59 | 1361.52 | 81.56 | 67.1 | 4848.71 | 0.82 | 0.86 | 5.24 | 0.29 | 1 | 10
114 | 150 | CONCLUIDO | 3.599 | 27.79 | 24.18 | 131.87 | 1.45 | 11 | 363.5 | 61.82 | 29.5 | 2 | 122.18 | 45065.64 | 374.7 | 1361.56 | 81.39 | 67.1 | 4764.34 | 0.82 | 0.86 | 5.24 | 0.28 | 1 | 10
115 | 150 | CONCLUIDO | 3.5976 | 27.8 | 24.19 | 131.93 | 1.46 | 11 | 364.17 | 61.82 | 29.75 | 2 | 122.6 | 45148.66 | 374.91 | 1361.49 | 81.72 | 67.1 | 4930.7 | 0.82 | 0.86 | 5.24 | 0.3 | 1 | 10
116 | 150 | CONCLUIDO | 3.5981 | 27.79 | 24.18 | 131.92 | 1.47 | 11 | 364.85 | 61.82 | 30 | 2 | 123.02 | 45231.92 | 375.39 | 1361.59 | 81.73 | 67.1 | 4934.84 | 0.82 | 0.86 | 5.24 | 0.29 | 1 | 10
117 | 150 | CONCLUIDO | 3.5975 | 27.8 | 24.19 | 131.94 | 1.48 | 11 | 365.52 | 61.82 | 30.25 | 1 | 123.45 | 45315.43 | 375.92 | 1361.49 | 81.68 | 67.1 | 4908.43 | 0.82 | 0.86 | 5.24 | 0.3 | 1 | 10
118 | 150 | CONCLUIDO | 3.5977 | 27.8 | 24.19 | 131.93 | 1.49 | 11 | 366.2 | 61.82 | 30.5 | 1 | 123.88 | 45399.2 | 376.37 | 1361.51 | 81.59 | 67.1 | 4864.67 | 0.82 | 0.86 | 5.24 | 0.29 | 1 | 10
119 | 150 | CONCLUIDO | 3.5974 | 27.8 | 24.19 | 131.94 | 1.49 | 11 | 366.88 | 61.82 | 30.75 | 1 | 124.31 | 45483.22 | 377.02 | 1361.49 | 81.66 | 67.1 | 4897.33 | 0.82 | 0.86 | 5.24 | 0.3 | 1 | 10
120 | 150 | CONCLUIDO | 3.5983 | 27.79 | 24.18 | 131.9 | 1.5 | 11 | 367.57 | 61.82 | 31 | 1 | 124.74 | 45567.49 | 377.29 | 1361.49 | 81.53 | 67.1 | 4832.78 | 0.82 | 0.86 | 5.24 | 0.29 | 1 | 10
121 | 150 | CONCLUIDO | 3.5974 | 27.8 | 24.19 | 131.94 | 1.51 | 11 | 368.25 | 61.82 | 31.25 | 1 | 125.18 | 45652.02 | 377.78 | 1361.54 | 81.62 | 67.1 | 4881.56 | 0.82 | 0.86 | 5.24 | 0.3 | 1 | 10
122 | 150 | CONCLUIDO | 3.5978 | 27.8 | 24.19 | 131.93 | 1.52 | 11 | 368.94 | 61.82 | 31.5 | 1 | 125.62 | 45736.8 | 378.42 | 1361.62 | 81.48 | 67.1 | 4811.05 | 0.82 | 0.86 | 5.25 | 0.29 | 1 | 10
123 | 150 | CONCLUIDO | 3.5987 | 27.79 | 24.18 | 131.89 | 1.53 | 11 | 369.63 | 61.82 | 31.75 | 1 | 126.06 | 45821.85 | 378.75 | 1361.49 | 81.39 | 67.1 | 4762.23 | 0.82 | 0.86 | 5.24 | 0.29 | 1 | 10
124 | 150 | CONCLUIDO | 3.5986 | 27.79 | 24.18 | 131.89 | 1.54 | 11 | 370.32 | 61.82 | 32 | 0 | 126.5 | 45907.3 | 379.39 | 1361.53 | 81.38 | 67.1 | 4761.53 | 0.82 | 0.86 | 5.24 | 0.29 | 1 | 10
0 | 10 | CONCLUIDO | 3.2094 | 31.16 | 27.99 | 12.26 | 0.64 | 137 | 26.11 | 12.1 | 1 | 0 | 3.01 | 3454.41 | 81.28 | 1362.16 | 199.57 | 67.1 | 63226.15 | 0.34 | 0.75 | 5.62 | 4.09 | 1 | 10
0 | 45 | CONCLUIDO | 2.845 | 35.15 | 29.34 | 9.46 | 0.18 | 186 | 98.71 | 39.72 | 1 | 184 | 12.99 | 12407.75 | 256.56 | 1362.08 | 249.93 | 67.1 | 88160.14 | 0.27 | 0.71 | 5.52 | 5.44 | 1 | 10
1 | 45 | CONCLUIDO | 3.0482 | 32.81 | 27.94 | 11.97 | 0.22 | 140 | 99.02 | 39.72 | 1.25 | 138 | 13.05 | 12446.14 | 241.4 | 1361.77 | 204.18 | 67.1 | 65515.38 | 0.33 | 0.75 | 5.44 | 4.04 | 1 | 10
2 | 45 | CONCLUIDO | 3.1858 | 31.39 | 27.1 | 14.52 | 0.27 | 112 | 99.33 | 39.72 | 1.5 | 110 | 13.11 | 12484.55 | 230.97 | 1361.62 | 177.03 | 67.1 | 52081.85 | 0.38 | 0.77 | 5.39 | 3.2 | 1 | 10
3 | 45 | CONCLUIDO | 3.2824 | 30.47 | 26.57 | 17.14 | 0.31 | 93 | 99.64 | 39.72 | 1.75 | 91 | 13.18 | 12522.99 | 223.49 | 1361.63 | 159.31 | 67.1 | 43313.13 | 0.42 | 0.79 | 5.37 | 2.67 | 1 | 10
4 | 45 | CONCLUIDO | 3.3585 | 29.78 | 26.16 | 19.87 | 0.35 | 79 | 99.95 | 39.72 | 2 | 77 | 13.24 | 12561.45 | 216.63 | 1361.85 | 145.93 | 67.1 | 36693.13 | 0.46 | 0.8 | 5.35 | 2.27 | 1 | 10
5 | 45 | CONCLUIDO | 3.4177 | 29.26 | 25.85 | 22.48 | 0.39 | 69 | 100.27 | 39.72 | 2.25 | 67 | 13.3 | 12599.94 | 211.38 | 1361.67 | 136.48 | 67.1 | 32017.86 | 0.49 | 0.81 | 5.32 | 1.96 | 1 | 10
6 | 45 | CONCLUIDO | 3.4624 | 28.88 | 25.64 | 25.22 | 0.44 | 61 | 100.58 | 39.72 | 2.5 | 59 | 13.36 | 12638.45 | 206.55 | 1361.62 | 129.22 | 67.1 | 28429.11 | 0.52 | 0.81 | 5.32 | 1.75 | 1 | 10
7 | 45 | CONCLUIDO | 3.5074 | 28.51 | 25.41 | 28.24 | 0.48 | 54 | 100.89 | 39.72 | 2.75 | 52 | 13.42 | 12676.98 | 201.24 | 1361.54 | 122.04 | 67.1 | 24875.86 | 0.55 | 0.82 | 5.3 | 1.52 | 1 | 10
8 | 45 | CONCLUIDO | 3.5435 | 28.22 | 25.25 | 31.56 | 0.52 | 48 | 101.2 | 39.72 | 3 | 46 | 13.49 | 12715.54 | 196.47 | 1361.65 | 116.56 | 67.1 | 22162.54 | 0.58 | 0.83 | 5.29 | 1.35 | 1 | 10
9 | 45 | CONCLUIDO | 3.568 | 28.03 | 25.13 | 34.27 | 0.56 | 44 | 101.52 | 39.72 | 3.25 | 42 | 13.55 | 12754.13 | 192.14 | 1361.65 | 112.72 | 67.1 | 20266.48 | 0.6 | 0.83 | 5.29 | 1.24 | 1 | 10
10 | 45 | CONCLUIDO | 3.5955 | 27.81 | 25 | 37.5 | 0.6 | 40 | 101.83 | 39.72 | 3.5 | 38 | 13.61 | 12792.74 | 188.13 | 1361.54 | 108.46 | 67.1 | 18156.57 | 0.62 | 0.83 | 5.28 | 1.11 | 1 | 10
11 | 45 | CONCLUIDO | 3.6098 | 27.7 | 24.95 | 40.47 | 0.65 | 37 | 102.14 | 39.72 | 3.75 | 34 | 13.68 | 12831.37 | 183.87 | 1361.56 | 106.9 | 67.1 | 17389.34 | 0.63 | 0.84 | 5.28 | 1.06 | 1 | 10
12 | 45 | CONCLUIDO | 3.6307 | 27.54 | 24.86 | 43.86 | 0.69 | 34 | 102.45 | 39.72 | 4 | 23 | 13.74 | 12870.03 | 180.4 | 1361.57 | 103.3 | 67.1 | 15604.23 | 0.65 | 0.84 | 5.28 | 0.96 | 1 | 10
13 | 45 | CONCLUIDO | 3.6424 | 27.45 | 24.81 | 46.52 | 0.73 | 32 | 102.77 | 39.72 | 4.25 | 10 | 13.8 | 12908.71 | 177.9 | 1361.57 | 101.2 | 67.1 | 14564.81 | 0.66 | 0.84 | 5.3 | 0.91 | 1 | 10
14 | 45 | CONCLUIDO | 3.6391 | 27.48 | 24.83 | 46.56 | 0.77 | 32 | 103.08 | 39.72 | 4.5 | 3 | 13.87 | 12947.42 | 177.34 | 1361.58 | 101.41 | 67.1 | 14668.48 | 0.66 | 0.84 | 5.32 | 0.94 | 1 | 10
15 | 45 | CONCLUIDO | 3.6408 | 27.47 | 24.82 | 46.54 | 0.81 | 32 | 103.4 | 39.72 | 4.75 | 0 | 13.93 | 12986.15 | 177.64 | 1361.6 | 101.17 | 67.1 | 14550.54 | 0.66 | 0.84 | 5.31 | 0.93 | 1 | 10
0 | 105 | CONCLUIDO | 1.9224 | 52.02 | 34.77 | 5.76 | 0.09 | 362 | 204 | 55.27 | 1 | 360 | 42.72 | 25393.6 | 499.6 | 1362.23 | 427.11 | 67.1 | 175869.29 | 0.16 | 0.6 | 5.83 | 10.87 | 1 | 10
1 | 105 | CONCLUIDO | 2.2272 | 44.9 | 31.67 | 7.22 | 0.11 | 263 | 204.39 | 55.27 | 1.25 | 261 | 42.87 | 25442.42 | 453.68 | 1361.92 | 325.9 | 67.1 | 125758.47 | 0.21 | 0.66 | 5.65 | 7.77 | 1 | 10
2 | 105 | CONCLUIDO | 2.4436 | 40.92 | 29.96 | 8.69 | 0.13 | 207 | 204.79 | 55.27 | 1.5 | 205 | 43.02 | 25491.3 | 427.99 | 1362.1 | 269.86 | 67.1 | 98022.13 | 0.25 | 0.7 | 5.56 | 6.06 | 1 | 10
3 | 105 | CONCLUIDO | 2.6103 | 38.31 | 28.85 | 10.18 | 0.15 | 170 | 205.18 | 55.27 | 1.75 | 168 | 43.16 | 25540.22 | 410.84 | 1361.87 | 233.99 | 67.1 | 80268.64 | 0.29 | 0.72 | 5.49 | 4.95 | 1 | 10
4 | 105 | CONCLUIDO | 2.7341 | 36.57 | 28.13 | 11.64 | 0.17 | 145 | 205.58 | 55.27 | 2 | 143 | 43.31 | 25589.2 | 399.33 | 1361.87 | 210.18 | 67.1 | 68487.72 | 0.32 | 0.74 | 5.46 | 4.23 | 1 | 10
5 | 105 | CONCLUIDO | 2.84 | 35.21 | 27.54 | 13.11 | 0.19 | 126 | 205.98 | 55.27 | 2.25 | 124 | 43.46 | 25638.22 | 389.67 | 1361.67 | 191.01 | 67.1 | 58997.88 | 0.35 | 0.76 | 5.42 | 3.64 | 1 | 10
6 | 105 | CONCLUIDO | 2.9278 | 34.16 | 27.09 | 14.64 | 0.22 | 111 | 206.38 | 55.27 | 2.5 | 109 | 43.6 | 25687.3 | 382.05 | 1361.73 | 176.5 | 67.1 | 51818.07 | 0.38 | 0.77 | 5.4 | 3.19 | 1 | 10
7 | 105 | CONCLUIDO | 2.9943 | 33.4 | 26.78 | 16.07 | 0.24 | 100 | 206.78 | 55.27 | 2.75 | 98 | 43.75 | 25736.42 | 376.5 | 1361.73 | 165.94 | 67.1 | 46592.41 | 0.4 | 0.78 | 5.39 | 2.88 | 1 | 10
8 | 105 | CONCLUIDO | 3.0586 | 32.7 | 26.48 | 17.65 | 0.26 | 90 | 207.17 | 55.27 | 3 | 88 | 43.9 | 25785.6 | 371.18 | 1361.89 | 156.9 | 67.1 | 42127.17 | 0.43 | 0.79 | 5.35 | 2.58 | 1 | 10
9 | 105 | CONCLUIDO | 3.1128 | 32.12 | 26.23 | 19.2 | 0.28 | 82 | 207.57 | 55.27 | 3.25 | 80 | 44.05 | 25834.83 | 366.48 | 1361.71 | 148.53 | 67.1 | 37979.5 | 0.45 | 0.8 | 5.35 | 2.34 | 1 | 10
10 | 105 | CONCLUIDO | 3.1519 | 31.73 | 26.08 | 20.59 | 0.3 | 76 | 207.97 | 55.27 | 3.5 | 74 | 44.2 | 25884.1 | 362.9 | 1361.74 | 143.7 | 67.1 | 35593.5 | 0.47 | 0.8 | 5.34 | 2.18 | 1 | 10
11 | 105 | CONCLUIDO | 3.1936 | 31.31 | 25.91 | 22.21 | 0.32 | 70 | 208.37 | 55.27 | 3.75 | 68 | 44.35 | 25933.43 | 359.49 | 1361.74 | 137.87 | 67.1 | 32710.82 | 0.49 | 0.81 | 5.33 | 2.01 | 1 | 10
12 | 105 | CONCLUIDO | 3.2305 | 30.96 | 25.75 | 23.77 | 0.34 | 65 | 208.77 | 55.27 | 4 | 63 | 44.5 | 25982.82 | 356.1 | 1361.68 | 132.58 | 67.1 | 30087.86 | 0.51 | 0.81 | 5.33 | 1.86 | 1 | 10
13 | 105 | CONCLUIDO | 3.2615 | 30.66 | 25.62 | 25.2 | 0.36 | 61 | 209.17 | 55.27 | 4.25 | 59 | 44.65 | 26032.25 | 352.95 | 1361.64 | 128.29 | 67.1 | 27966.11 | 0.52 | 0.81 | 5.32 | 1.73 | 1 | 10
14 | 105 | CONCLUIDO | 3.2906 | 30.39 | 25.51 | 26.86 | 0.38 | 57 | 209.58 | 55.27 | 4.5 | 55 | 44.8 | 26081.73 | 350.52 | 1361.59 | 125.2 | 67.1 | 26440.05 | 0.54 | 0.82 | 5.31 | 1.62 | 1 | 10
15 | 105 | CONCLUIDO | 3.3151 | 30.16 | 25.41 | 28.23 | 0.4 | 54 | 209.98 | 55.27 | 4.75 | 52 | 44.95 | 26131.27 | 347.56 | 1361.54 | 121.89 | 67.1 | 24802.19 | 0.55 | 0.82 | 5.3 | 1.52 | 1 | 10
16 | 105 | CONCLUIDO | 3.3348 | 29.99 | 25.35 | 29.83 | 0.42 | 51 | 210.38 | 55.27 | 5 | 49 | 45.11 | 26180.86 | 345.8 | 1361.61 | 119.89 | 67.1 | 23813.99 | 0.56 | 0.82 | 5.3 | 1.46 | 1 | 10
17 | 105 | CONCLUIDO | 3.3603 | 29.76 | 25.25 | 31.56 | 0.44 | 48 | 210.78 | 55.27 | 5.25 | 46 | 45.26 | 26230.5 | 342.93 | 1361.61 | 116.55 | 67.1 | 22159.91 | 0.58 | 0.83 | 5.29 | 1.35 | 1 | 10
18 | 105 | CONCLUIDO | 3.3783 | 29.6 | 25.17 | 32.83 | 0.46 | 46 | 211.18 | 55.27 | 5.5 | 44 | 45.41 | 26280.2 | 340.57 | 1361.53 | 114.04 | 67.1 | 20915.29 | 0.59 | 0.83 | 5.29 | 1.28 | 1 | 10
19 | 105 | CONCLUIDO | 3.3927 | 29.48 | 25.13 | 34.26 | 0.48 | 44 | 211.59 | 55.27 | 5.75 | 42 | 45.57 | 26329.94 | 338.78 | 1361.57 | 112.49 | 67.1 | 20152.04 | 0.6 | 0.83 | 5.28 | 1.23 | 1 | 10
20 | 105 | CONCLUIDO | 3.4073 | 29.35 | 25.08 | 35.83 | 0.5 | 42 | 211.99 | 55.27 | 6 | 40 | 45.72 | 26379.74 | 337.19 | 1361.53 | 111.07 | 67.1 | 19450.5 | 0.6 | 0.83 | 5.28 | 1.19 | 1 | 10
21 | 105 | CONCLUIDO | 3.4253 | 29.19 | 25.01 | 37.51 | 0.52 | 40 | 212.4 | 55.27 | 6.25 | 38 | 45.87 | 26429.59 | 334.95 | 1361.62 | 108.92 | 67.1 | 18387.16 | 0.62 | 0.83 | 5.27 | 1.11 | 1 | 10
22 | 105 | CONCLUIDO | 3.4411 | 29.06 | 24.95 | 39.4 | 0.54 | 38 | 212.8 | 55.27 | 6.5 | 36 | 46.03 | 26479.5 | 333.08 | 1361.55 | 107.03 | 67.1 | 17447.72 | 0.63 | 0.84 | 5.27 | 1.06 | 1 | 10
23 | 105 | CONCLUIDO | 3.445 | 29.03 | 24.96 | 40.48 | 0.56 | 37 | 213.21 | 55.27 | 6.75 | 35 | 46.18 | 26529.46 | 331.92 | 1361.5 | 107.27 | 67.1 | 17574.36 | 0.63 | 0.84 | 5.28 | 1.07 | 1 | 10
24 | 105 | CONCLUIDO | 3.4647 | 28.86 | 24.88 | 42.65 | 0.58 | 35 | 213.61 | 55.27 | 7 | 33 | 46.34 | 26579.47 | 329.54 | 1361.55 | 104.52 | 67.1 | 16210.31 | 0.64 | 0.84 | 5.27 | 0.98 | 1 | 10
25 | 105 | CONCLUIDO | 3.4741 | 28.78 | 24.84 | 43.84 | 0.6 | 34 | 214.02 | 55.27 | 7.25 | 32 | 46.49 | 26629.54 | 328.13 | 1361.56 | 103.34 | 67.1 | 15626.6 | 0.65 | 0.84 | 5.27 | 0.95 | 1 | 10
26 | 105 | CONCLUIDO | 3.4832 | 28.71 | 24.81 | 45.1 | 0.62 | 33 | 214.42 | 55.27 | 7.5 | 31 | 46.65 | 26679.66 | 325.52 | 1361.65 | 101.96 | 67.1 | 14940.08 | 0.66 | 0.84 | 5.27 | 0.91 | 1 | 10
27 | 105 | CONCLUIDO | 3.4994 | 28.58 | 24.75 | 47.91 | 0.64 | 31 | 214.83 | 55.27 | 7.75 | 29 | 46.81 | 26729.83 | 323.68 | 1361.6 | 100.43 | 67.1 | 14182.22 | 0.67 | 0.84 | 5.26 | 0.86 | 1 | 10
28 | 105 | CONCLUIDO | 3.5079 | 28.51 | 24.73 | 49.45 | 0.66 | 30 | 215.24 | 55.27 | 8 | 28 | 46.97 | 26780.06 | 322.6 | 1361.57 | 99.49 | 67.1 | 13718.98 | 0.67 | 0.84 | 5.26 | 0.83 | 1 | 10
29 | 105 | CONCLUIDO | 3.5167 | 28.44 | 24.69 | 51.09 | 0.68 | 29 | 215.65 | 55.27 | 8.25 | 27 | 47.12 | 26830.34 | 320.51 | 1361.52 | 98.48 | 67.1 | 13219.78 | 0.68 | 0.84 | 5.26 | 0.8 | 1 | 10
30 | 105 | CONCLUIDO | 3.5261 | 28.36 | 24.66 | 52.84 | 0.7 | 28 | 216.05 | 55.27 | 8.5 | 26 | 47.28 | 26880.68 | 318.54 | 1361.6 | 97.21 | 67.1 | 12591.13 | 0.69 | 0.85 | 5.26 | 0.77 | 1 | 10
31 | 105 | CONCLUIDO | 3.5333 | 28.3 | 24.64 | 54.76 | 0.72 | 27 | 216.46 | 55.27 | 8.75 | 25 | 47.44 | 26931.07 | 316.28 | 1361.49 | 96.95 | 67.1 | 12465.45 | 0.69 | 0.85 | 5.25 | 0.75 | 1 | 10
32 | 105 | CONCLUIDO | 3.5335 | 28.3 | 24.64 | 54.76 | 0.74 | 27 | 216.87 | 55.27 | 9 | 25 | 47.6 | 26981.51 | 315.5 | 1361.5 | 96.72 | 67.1 | 12349.16 | 0.69 | 0.85 | 5.26 | 0.75 | 1 | 10
33 | 105 | CONCLUIDO | 3.5412 | 28.24 | 24.62 | 56.82 | 0.76 | 26 | 217.28 | 55.27 | 9.25 | 24 | 47.76 | 27032.02 | 314.15 | 1361.61 | 96.24 | 67.1 | 12112.24 | 0.7 | 0.85 | 5.25 | 0.73 | 1 | 10
34 | 105 | CONCLUIDO | 3.5527 | 28.15 | 24.57 | 58.96 | 0.78 | 25 | 217.69 | 55.27 | 9.5 | 23 | 47.92 | 27082.57 | 312.43 | 1361.52 | 94.27 | 67.1 | 11133.53 | 0.71 | 0.85 | 5.25 | 0.68 | 1 | 10
35 | 105 | CONCLUIDO | 3.5598 | 28.09 | 24.55 | 61.38 | 0.79 | 24 | 218.1 | 55.27 | 9.75 | 22 | 48.08 | 27133.18 | 310.54 | 1361.5 | 93.91 | 67.1 | 10959.67 | 0.71 | 0.85 | 5.25 | 0.66 | 1 | 10
36 | 105 | CONCLUIDO | 3.5714 | 28 | 24.5 | 63.92 | 0.81 | 23 | 218.51 | 55.27 | 10 | 21 | 48.24 | 27183.85 | 307.35 | 1361.57 | 92.41 | 67.1 | 10216.58 | 0.73 | 0.85 | 5.24 | 0.61 | 1 | 10
37 | 105 | CONCLUIDO | 3.5677 | 28.03 | 24.53 | 64 | 0.83 | 23 | 218.92 | 55.27 | 10.25 | 21 | 48.4 | 27234.57 | 308.15 | 1361.67 | 93.06 | 67.1 | 10541.46 | 0.72 | 0.85 | 5.25 | 0.64 | 1 | 10
38 | 105 | CONCLUIDO | 3.5785 | 27.94 | 24.49 | 66.78 | 0.85 | 22 | 219.33 | 55.27 | 10.5 | 20 | 48.56 | 27285.35 | 305.49 | 1361.5 | 92 | 67.1 | 10014.08 | 0.73 | 0.85 | 5.24 | 0.59 | 1 | 10
39 | 105 | CONCLUIDO | 3.5786 | 27.94 | 24.49 | 66.78 | 0.87 | 22 | 219.75 | 55.27 | 10.75 | 20 | 48.72 | 27336.19 | 303.37 | 1361.52 | 91.7 | 67.1 | 9865.93 | 0.73 | 0.85 | 5.25 | 0.59 | 1 | 10
40 | 105 | CONCLUIDO | 3.5856 | 27.89 | 24.47 | 69.92 | 0.89 | 21 | 220.16 | 55.27 | 11 | 19 | 48.89 | 27387.08 | 302.3 | 1361.52 | 91.17 | 67.1 | 9606.16 | 0.74 | 0.85 | 5.25 | 0.58 | 1 | 10
41 | 105 | CONCLUIDO | 3.5866 | 27.88 | 24.47 | 69.9 | 0.91 | 21 | 220.57 | 55.27 | 11.25 | 19 | 49.05 | 27438.03 | 301.67 | 1361.52 | 91.08 | 67.1 | 9560.8 | 0.74 | 0.85 | 5.25 | 0.57 | 1 | 10
42 | 105 | CONCLUIDO | 3.5975 | 27.8 | 24.42 | 73.26 | 0.92 | 20 | 220.99 | 55.27 | 11.5 | 18 | 49.21 | 27489.03 | 298.75 | 1361.61 | 89.53 | 67.1 | 8788.53 | 0.75 | 0.85 | 5.25 | 0.53 | 1 | 10
43 | 105 | CONCLUIDO | 3.5929 | 27.83 | 24.46 | 73.37 | 0.94 | 20 | 221.4 | 55.27 | 11.75 | 18 | 49.38 | 27540.09 | 298.06 | 1361.49 | 90.73 | 67.1 | 9389.77 | 0.74 | 0.85 | 5.25 | 0.56 | 1 | 10
44 | 105 | CONCLUIDO | 3.6018 | 27.76 | 24.43 | 77.14 | 0.96 | 19 | 221.81 | 55.27 | 12 | 17 | 49.54 | 27591.21 | 296.52 | 1361.49 | 89.9 | 67.1 | 8977.88 | 0.75 | 0.85 | 5.24 | 0.54 | 1 | 10
45 | 105 | CONCLUIDO | 3.6039 | 27.75 | 24.41 | 77.09 | 0.98 | 19 | 222.23 | 55.27 | 12.25 | 17 | 49.71 | 27642.51 | 293.25 | 1361.58 | 89.39 | 67.1 | 8723.01 | 0.75 | 0.85 | 5.24 | 0.52 | 1 | 10
46 | 105 | CONCLUIDO | 3.6127 | 27.68 | 24.39 | 81.29 | 1 | 18 | 222.65 | 55.27 | 12.5 | 16 | 49.87 | 27693.75 | 292.57 | 1361.56 | 88.48 | 67.1 | 8273.79 | 0.76 | 0.86 | 5.24 | 0.49 | 1 | 10
47 | 105 | CONCLUIDO | 3.6146 | 27.67 | 24.37 | 81.24 | 1.02 | 18 | 223.06 | 55.27 | 12.75 | 16 | 50.04 | 27745.04 | 292.17 | 1361.5 | 87.82 | 67.1 | 7943.6 | 0.76 | 0.86 | 5.25 | 0.48 | 1 | 10
48 | 105 | CONCLUIDO | 3.6234 | 27.6 | 24.34 | 85.92 | 1.03 | 17 | 223.48 | 55.27 | 13 | 15 | 50.21 | 27796.39 | 288 | 1361.5 | 86.96 | 67.1 | 7519.33 | 0.77 | 0.86 | 5.24 | 0.45 | 1 | 10
49 | 105 | CONCLUIDO | 3.6231 | 27.6 | 24.35 | 85.93 | 1.05 | 17 | 223.89 | 55.27 | 13.25 | 15 | 50.37 | 27847.8 | 287.51 | 1361.49 | 87.34 | 67.1 | 7711.86 | 0.77 | 0.86 | 5.24 | 0.45 | 1 | 10
50 | 105 | CONCLUIDO | 3.6211 | 27.62 | 24.36 | 85.98 | 1.07 | 17 | 224.31 | 55.27 | 13.5 | 15 | 50.54 | 27899.27 | 285.55 | 1361.49 | 87.63 | 67.1 | 7855.99 | 0.77 | 0.86 | 5.24 | 0.47 | 1 | 10
51 | 105 | CONCLUIDO | 3.6339 | 27.52 | 24.31 | 91.14 | 1.09 | 16 | 224.73 | 55.27 | 13.75 | 14 | 50.71 | 27950.8 | 282.95 | 1361.49 | 85.97 | 67.1 | 7030.85 | 0.78 | 0.86 | 5.23 | 0.41 | 1 | 10
52 | 105 | CONCLUIDO | 3.6317 | 27.54 | 24.32 | 91.21 | 1.11 | 16 | 225.15 | 55.27 | 14 | 13 | 50.88 | 28002.38 | 283.18 | 1361.49 | 86.42 | 67.1 | 7253.06 | 0.78 | 0.86 | 5.24 | 0.43 | 1 | 10
53 | 105 | CONCLUIDO | 3.6305 | 27.54 | 24.33 | 91.24 | 1.12 | 16 | 225.57 | 55.27 | 14.25 | 12 | 51.04 | 28054.03 | 280.53 | 1361.49 | 86.55 | 67.1 | 7320.51 | 0.78 | 0.86 | 5.24 | 0.44 | 1 | 10
54 | 105 | CONCLUIDO | 3.64 | 27.47 | 24.3 | 97.2 | 1.14 | 15 | 225.99 | 55.27 | 14.5 | 11 | 51.21 | 28105.73 | 280.08 | 1361.56 | 85.47 | 67.1 | 6782.63 | 0.79 | 0.86 | 5.24 | 0.41 | 1 | 10
55 | 105 | CONCLUIDO | 3.6409 | 27.47 | 24.29 | 97.17 | 1.16 | 15 | 226.41 | 55.27 | 14.75 | 11 | 51.38 | 28157.49 | 277.69 | 1361.5 | 85.33 | 67.1 | 6712.67 | 0.79 | 0.86 | 5.24 | 0.4 | 1 | 10
56 | 105 | CONCLUIDO | 3.639 | 27.48 | 24.31 | 97.23 | 1.18 | 15 | 226.83 | 55.27 | 15 | 7 | 51.55 | 28209.31 | 275.72 | 1361.49 | 85.67 | 67.1 | 6885.51 | 0.78 | 0.86 | 5.25 | 0.41 | 1 | 10
57 | 105 | CONCLUIDO | 3.6397 | 27.48 | 24.3 | 97.21 | 1.19 | 15 | 227.25 | 55.27 | 15.25 | 4 | 51.72 | 28261.2 | 274.7 | 1361.49 | 85.43 | 67.1 | 6763.06 | 0.79 | 0.86 | 5.25 | 0.41 | 1 | 10
58 | 105 | CONCLUIDO | 3.6384 | 27.48 | 24.31 | 97.25 | 1.21 | 15 | 227.67 | 55.27 | 15.5 | 3 | 51.9 | 28313.14 | 274.04 | 1361.5 | 85.43 | 67.1 | 6765.55 | 0.79 | 0.86 | 5.26 | 0.42 | 1 | 10
59 | 105 | CONCLUIDO | 3.6481 | 27.41 | 24.28 | 104.05 | 1.23 | 14 | 228.09 | 55.27 | 15.75 | 1 | 52.07 | 28365.14 | 273.39 | 1361.52 | 84.58 | 67.1 | 6342.9 | 0.79 | 0.86 | 5.25 | 0.39 | 1 | 10
60 | 105 | CONCLUIDO | 3.6481 | 27.41 | 24.28 | 104.05 | 1.24 | 14 | 228.51 | 55.27 | 16 | 0 | 52.24 | 28417.2 | 273.82 | 1361.54 | 84.55 | 67.1 | 6330.11 | 0.79 | 0.86 | 5.25 | 0.39 | 1 | 10
0 | 60 | CONCLUIDO | 2.5893 | 38.62 | 30.64 | 8.03 | 0.14 | 229 | 124.63 | 45 | 1 | 227 | 18.64 | 15605.44 | 316.59 | 1361.95 | 291.78 | 67.1 | 108868.54 | 0.23 | 0.68 | 5.6 | 6.74 | 1 | 10
1 | 60 | CONCLUIDO | 2.8217 | 35.44 | 28.91 | 10.09 | 0.18 | 172 | 124.96 | 45 | 1.25 | 170 | 18.71 | 15645.96 | 296.54 | 1362.14 | 235.8 | 67.1 | 81166.79 | 0.28 | 0.72 | 5.5 | 5.01 | 1 | 10
2 | 60 | CONCLUIDO | 2.9834 | 33.52 | 27.89 | 12.21 | 0.21 | 137 | 125.29 | 45 | 1.5 | 135 | 18.79 | 15686.51 | 283.75 | 1361.85 | 202.19 | 67.1 | 64532.5 | 0.33 | 0.75 | 5.45 | 3.99 | 1 | 10
3 | 60 | CONCLUIDO | 3.1054 | 32.2 | 27.16 | 14.29 | 0.25 | 114 | 125.62 | 45 | 1.75 | 112 | 18.87 | 15727.09 | 274.09 | 1361.67 | 178.8 | 67.1 | 52953.28 | 0.38 | 0.77 | 5.4 | 3.26 | 1 | 10
4 | 60 | CONCLUIDO | 3.1956 | 31.29 | 26.68 | 16.5 | 0.28 | 97 | 125.95 | 45 | 2 | 95 | 18.95 | 15767.7 | 266.94 | 1361.63 | 163.12 | 67.1 | 45200.01 | 0.41 | 0.78 | 5.37 | 2.79 | 1 | 10
5 | 60 | CONCLUIDO | 3.2632 | 30.64 | 26.34 | 18.59 | 0.31 | 85 | 126.28 | 45 | 2.25 | 83 | 19.03 | 15808.34 | 261.1 | 1361.68 | 151.58 | 67.1 | 39488.69 | 0.44 | 0.79 | 5.36 | 2.44 | 1 | 10
6 | 60 | CONCLUIDO | 3.3232 | 30.09 | 26.04 | 20.83 | 0.35 | 75 | 126.61 | 45 | 2.5 | 73 | 19.11 | 15849 | 256.27 | 1361.82 | 142.42 | 67.1 | 34957.62 | 0.47 | 0.8 | 5.33 | 2.15 | 1 | 10
7 | 60 | CONCLUIDO | 3.373 | 29.65 | 25.8 | 23.11 | 0.38 | 67 | 126.94 | 45 | 2.75 | 65 | 19.19 | 15889.69 | 251.35 | 1361.55 | 134.57 | 67.1 | 31073.68 | 0.5 | 0.81 | 5.32 | 1.91 | 1 | 10
8 | 60 | CONCLUIDO | 3.4178 | 29.26 | 25.59 | 25.59 | 0.42 | 60 | 127.27 | 45 | 3 | 58 | 19.27 | 15930.42 | 246.9 | 1361.68 | 128.01 | 67.1 | 27828.5 | 0.52 | 0.82 | 5.3 | 1.7 | 1 | 10
9 | 60 | CONCLUIDO | 3.447 | 29.01 | 25.47 | 27.79 | 0.45 | 55 | 127.6 | 45 | 3.25 | 53 | 19.35 | 15971.17 | 243.3 | 1361.58 | 123.55 | 67.1 | 25624.97 | 0.54 | 0.82 | 5.31 | 1.58 | 1 | 10
10 | 60 | CONCLUIDO | 3.4751 | 28.78 | 25.34 | 29.81 | 0.48 | 51 | 127.93 | 45 | 3.5 | 49 | 19.43 | 16011.95 | 239.89 | 1361.63 | 119.53 | 67.1 | 23636.47 | 0.56 | 0.82 | 5.3 | 1.45 | 1 | 10
11 | 60 | CONCLUIDO | 3.5097 | 28.49 | 25.18 | 32.85 | 0.52 | 46 | 128.26 | 45 | 3.75 | 44 | 19.51 | 16052.76 | 235.69 | 1361.83 | 114.1 | 67.1 | 20946.84 | 0.59 | 0.83 | 5.3 | 1.29 | 1 | 10
12 | 60 | CONCLUIDO | 3.5308 | 28.32 | 25.09 | 35.01 | 0.55 | 43 | 128.59 | 45 | 4 | 41 | 19.59 | 16093.6 | 233 | 1361.59 | 111.28 | 67.1 | 19549.55 | 0.6 | 0.83 | 5.29 | 1.2 | 1 | 10
13 | 60 | CONCLUIDO | 3.5501 | 28.17 | 25.01 | 37.52 | 0.58 | 40 | 128.92 | 45 | 4.25 | 38 | 19.68 | 16134.46 | 229.4 | 1361.5 | 108.74 | 67.1 | 18293.16 | 0.62 | 0.83 | 5.28 | 1.12 | 1 | 10
14 | 60 | CONCLUIDO | 3.568 | 28.03 | 24.95 | 40.46 | 0.62 | 37 | 129.25 | 45 | 4.5 | 35 | 19.76 | 16175.36 | 225.88 | 1361.53 | 106.6 | 67.1 | 17238.79 | 0.63 | 0.84 | 5.28 | 1.06 | 1 | 10
15 | 60 | CONCLUIDO | 3.5836 | 27.91 | 24.88 | 42.65 | 0.65 | 35 | 129.59 | 45 | 4.75 | 33 | 19.84 | 16216.29 | 222.44 | 1361.56 | 104.68 | 67.1 | 16289.89 | 0.64 | 0.84 | 5.26 | 0.98 | 1 | 10
16 | 60 | CONCLUIDO | 3.5979 | 27.79 | 24.82 | 45.12 | 0.68 | 33 | 129.92 | 45 | 5 | 31 | 19.92 | 16257.24 | 219.72 | 1361.52 | 102.42 | 67.1 | 15172.12 | 0.66 | 0.84 | 5.27 | 0.93 | 1 | 10
17 | 60 | CONCLUIDO | 3.6141 | 27.67 | 24.74 | 47.89 | 0.71 | 31 | 130.25 | 45 | 5.25 | 29 | 20 | 16298.23 | 216.13 | 1361.52 | 100.24 | 67.1 | 14087.86 | 0.67 | 0.84 | 5.26 | 0.85 | 1 | 10
18 | 60 | CONCLUIDO | 3.6259 | 27.58 | 24.71 | 51.12 | 0.74 | 29 | 130.58 | 45 | 5.5 | 27 | 20.09 | 16339.24 | 213.07 | 1361.62 | 98.38 | 67.1 | 13170.95 | 0.68 | 0.84 | 5.28 | 0.81 | 1 | 10
19 | 60 | CONCLUIDO | 3.6405 | 27.47 | 24.65 | 54.77 | 0.78 | 27 | 130.92 | 45 | 5.75 | 24 | 20.17 | 16380.29 | 208.44 | 1361.53 | 97.03 | 67.1 | 12503.08 | 0.69 | 0.85 | 5.26 | 0.75 | 1 | 10
20 | 60 | CONCLUIDO | 3.6464 | 27.42 | 24.63 | 56.83 | 0.81 | 26 | 131.25 | 45 | 6 | 21 | 20.25 | 16421.36 | 206.35 | 1361.53 | 96.1 | 67.1 | 12046.64 | 0.7 | 0.85 | 5.26 | 0.73 | 1 | 10
21 | 60 | CONCLUIDO | 3.6551 | 27.36 | 24.59 | 59.01 | 0.84 | 25 | 131.58 | 45 | 6.25 | 14 | 20.34 | 16462.46 | 203.98 | 1361.49 | 94.32 | 67.1 | 11162.18 | 0.71 | 0.85 | 5.28 | 0.7 | 1 | 10
22 | 60 | CONCLUIDO | 3.654 | 27.37 | 24.6 | 59.03 | 0.87 | 25 | 131.92 | 45 | 6.5 | 5 | 20.42 | 16503.6 | 202.56 | 1361.77 | 94.62 | 67.1 | 11311.8 | 0.71 | 0.85 | 5.27 | 0.7 | 1 | 10
23 | 60 | CONCLUIDO | 3.66 | 27.32 | 24.58 | 61.44 | 0.9 | 24 | 132.25 | 45 | 6.75 | 3 | 20.5 | 16544.76 | 202.47 | 1361.71 | 93.72 | 67.1 | 10866.31 | 0.72 | 0.85 | 5.28 | 0.68 | 1 | 10
24 | 60 | CONCLUIDO | 3.6586 | 27.33 | 24.59 | 61.47 | 0.93 | 24 | 132.58 | 45 | 7 | 1 | 20.59 | 16585.95 | 203.24 | 1361.84 | 94.13 | 67.1 | 11068.52 | 0.71 | 0.85 | 5.28 | 0.69 | 1 | 10
25 | 60 | CONCLUIDO | 3.6588 | 27.33 | 24.59 | 61.46 | 0.96 | 24 | 132.92 | 45 | 7.25 | 0 | 20.67 | 16627.17 | 203.68 | 1361.76 | 94.09 | 67.1 | 11050.65 | 0.71 | 0.85 | 5.28 | 0.69 | 1 | 10
0 | 135 | CONCLUIDO | 1.5447 | 64.74 | 38.18 | 4.88 | 0.07 | 469 | 263.32 | 59.89 | 1 | 467 | 67.43 | 32710.1 | 645.66 | 1362.53 | 539.04 | 67.1 | 231298.8 | 0.12 | 0.55 | 6 | 14.26 | 1 | 10
1 | 135 | CONCLUIDO | 1.8734 | 53.38 | 33.79 | 6.13 | 0.08 | 331 | 263.79 | 59.89 | 1.25 | 329 | 67.65 | 32767.75 | 570.66 | 1362.17 | 394.95 | 67.1 | 159946.7 | 0.17 | 0.62 | 5.78 | 9.89 | 1 | 10
2 | 135 | CONCLUIDO | 2.116 | 47.26 | 31.46 | 7.37 | 0.1 | 256 | 264.25 | 59.89 | 1.5 | 254 | 67.87 | 32825.49 | 530.39 | 1362.3 | 319.31 | 67.1 | 122500.76 | 0.21 | 0.66 | 5.63 | 7.56 | 1 | 10
3 | 135 | CONCLUIDO | 2.3013 | 43.45 | 30.03 | 8.62 | 0.12 | 209 | 264.72 | 59.89 | 1.75 | 207 | 68.09 | 32883.31 | 505.47 | 1362.09 | 272.51 | 67.1 | 99333.88 | 0.25 | 0.7 | 5.56 | 6.13 | 1 | 10
4 | 135 | CONCLUIDO | 2.4463 | 40.88 | 29.08 | 9.86 | 0.13 | 177 | 265.19 | 59.89 | 2 | 175 | 68.31 | 32941.21 | 488.5 | 1361.88 | 241.17 | 67.1 | 83824.29 | 0.28 | 0.72 | 5.51 | 5.18 | 1 | 10
5 | 135 | CONCLUIDO | 2.5677 | 38.95 | 28.36 | 11.12 | 0.15 | 153 | 265.66 | 59.89 | 2.25 | 151 | 68.53 | 32999.19 | 475.61 | 1361.92 | 217.62 | 67.1 | 72172.14 | 0.31 | 0.74 | 5.47 | 4.46 | 1 | 10
6 | 135 | CONCLUIDO | 2.6679 | 37.48 | 27.8 | 12.36 | 0.17 | 135 | 266.13 | 59.89 | 2.5 | 133 | 68.75 | 33057.26 | 465.52 | 1361.69 | 199.48 | 67.1 | 63190.12 | 0.34 | 0.75 | 5.44 | 3.91 | 1 | 10
7 | 135 | CONCLUIDO | 2.7507 | 36.35 | 27.38 | 13.58 | 0.18 | 121 | 266.6 | 59.89 | 2.75 | 119 | 68.97 | 33115.41 | 457.64 | 1361.75 | 186.54 | 67.1 | 56787.72 | 0.36 | 0.76 | 5.4 | 3.49 | 1 | 10
8 | 135 | CONCLUIDO | 2.8263 | 35.38 | 27.02 | 14.87 | 0.2 | 109 | 267.08 | 59.89 | 3 | 107 | 69.19 | 33173.65 | 450.61 | 1361.78 | 173.68 | 67.1 | 50420.34 | 0.39 | 0.77 | 5.4 | 3.12 | 1 | 10
9 | 135 | CONCLUIDO | 2.8854 | 34.66 | 26.75 | 16.05 | 0.22 | 100 | 267.55 | 59.89 | 3.25 | 98 | 69.41 | 33231.97 | 445.34 | 1361.76 | 165.6 | 67.1 | 46425.17 | 0.41 | 0.78 | 5.37 | 2.85 | 1 | 10
10 | 135 | CONCLUIDO | 2.939 | 34.02 | 26.52 | 17.3 | 0.23 | 92 | 268.02 | 59.89 | 3.5 | 90 | 69.64 | 33290.38 | 440.69 | 1361.81 | 157.72 | 67.1 | 42525.79 | 0.43 | 0.79 | 5.37 | 2.62 | 1 | 10
11 | 135 | CONCLUIDO | 2.985 | 33.5 | 26.35 | 18.6 | 0.25 | 85 | 268.5 | 59.89 | 3.75 | 83 | 69.86 | 33348.87 | 437.08 | 1361.63 | 152.1 | 67.1 | 39751.7 | 0.44 | 0.79 | 5.36 | 2.46 | 1 | 10
12 | 135 | CONCLUIDO | 3.0302 | 33 | 26.15 | 19.86 | 0.26 | 79 | 268.97 | 59.89 | 4 | 77 | 70.09 | 33407.45 | 432.65 | 1361.68 | 145.86 | 67.1 | 36659.41 | 0.46 | 0.8 | 5.34 | 2.26 | 1 | 10
13 | 135 | CONCLUIDO | 3.0667 | 32.61 | 26.01 | 21.09 | 0.28 | 74 | 269.45 | 59.89 | 4.25 | 72 | 70.31 | 33466.11 | 429.67 | 1361.65 | 141.36 | 67.1 | 34436.38 | 0.47 | 0.8 | 5.34 | 2.12 | 1 | 10
14 | 135 | CONCLUIDO | 3.1085 | 32.17 | 25.83 | 22.46 | 0.3 | 69 | 269.92 | 59.89 | 4.5 | 67 | 70.54 | 33524.86 | 425.97 | 1361.7 | 135.89 | 67.1 | 31727.09 | 0.49 | 0.81 | 5.31 | 1.93 | 1 | 10
15 | 135 | CONCLUIDO | 3.1368 | 31.88 | 25.74 | 23.76 | 0.31 | 65 | 270.4 | 59.89 | 4.75 | 63 | 70.76 | 33583.7 | 423.6 | 1361.63 | 132.67 | 67.1 | 30135.6 | 0.51 | 0.81 | 5.31 | 1.85 | 1 | 10
16 | 135 | CONCLUIDO | 3.1614 | 31.63 | 25.64 | 24.82 | 0.33 | 62 | 270.88 | 59.89 | 5 | 60 | 70.99 | 33642.62 | 421.21 | 1361.7 | 129.05 | 67.1 | 28341.87 | 0.52 | 0.81 | 5.32 | 1.75 | 1 | 10
17 | 135 | CONCLUIDO | 3.1831 | 31.42 | 25.58 | 26.01 | 0.34 | 59 | 271.36 | 59.89 | 5.25 | 57 | 71.22 | 33701.64 | 419.36 | 1361.58 | 127.11 | 67.1 | 27386.4 | 0.53 | 0.82 | 5.32 | 1.69 | 1 | 10
18 | 135 | CONCLUIDO | 3.2105 | 31.15 | 25.46 | 27.28 | 0.36 | 56 | 271.84 | 59.89 | 5.5 | 54 | 71.45 | 33760.74 | 416.77 | 1361.51 | 123.78 | 67.1 | 25736.94 | 0.54 | 0.82 | 5.3 | 1.57 | 1 | 10
19 | 135 | CONCLUIDO | 3.2338 | 30.92 | 25.39 | 28.74 | 0.38 | 53 | 272.32 | 59.89 | 5.75 | 51 | 71.68 | 33820.05 | 414.84 | 1361.68 | 120.95 | 67.1 | 24333.98 | 0.55 | 0.82 | 5.31 | 1.5 | 1 | 10
20 | 135 | CONCLUIDO | 3.2468 | 30.8 | 25.37 | 29.84 | 0.39 | 51 | 272.8 | 59.89 | 6 | 49 | 71.91 | 33879.33 | 413.59 | 1361.61 | 120.05 | 67.1 | 23896.03 | 0.56 | 0.82 | 5.31 | 1.47 | 1 | 10
21 | 135 | CONCLUIDO | 3.2668 | 30.61 | 25.28 | 30.96 | 0.41 | 49 | 273.28 | 59.89 | 6.25 | 47 | 72.14 | 33938.7 | 411.19 | 1361.67 | 117.19 | 67.1 | 22476.69 | 0.57 | 0.83 | 5.3 | 1.39 | 1 | 10
22 | 135 | CONCLUIDO | 3.2858 | 30.43 | 25.2 | 32.18 | 0.42 | 47 | 273.76 | 59.89 | 6.5 | 45 | 72.37 | 33998.16 | 409.15 | 1361.59 | 115.49 | 67.1 | 21634.35 | 0.58 | 0.83 | 5.28 | 1.31 | 1 | 10
23 | 135 | CONCLUIDO | 3.3013 | 30.29 | 25.16 | 33.55 | 0.44 | 45 | 274.24 | 59.89 | 6.75 | 43 | 72.61 | 34057.71 | 407.78 | 1361.62 | 113.87 | 67.1 | 20835.47 | 0.59 | 0.83 | 5.28 | 1.27 | 1 | 10
24 | 135 | CONCLUIDO | 3.3188 | 30.13 | 25.1 | 35.03 | 0.45 | 43 | 274.73 | 59.89 | 7 | 41 | 72.84 | 34117.35 | 406.27 | 1361.71 | 111.41 | 67.1 | 19615.18 | 0.6 | 0.83 | 5.29 | 1.21 | 1 | 10
25 | 135 | CONCLUIDO | 3.3362 | 29.97 | 25.05 | 36.66 | 0.47 | 41 | 275.21 | 59.89 | 7.25 | 39 | 73.08 | 34177.09 | 404.34 | 1361.56 | 109.82 | 67.1 | 18827.32 | 0.61 | 0.83 | 5.28 | 1.15 | 1 | 10
26 | 135 | CONCLUIDO | 3.3454 | 29.89 | 25.02 | 37.53 | 0.48 | 40 | 275.7 | 59.89 | 7.5 | 38 | 73.31 | 34236.91 | 403.3 | 1361.54 | 109.01 | 67.1 | 18431.99 | 0.62 | 0.83 | 5.28 | 1.12 | 1 | 10
27 | 135 | CONCLUIDO | 3.3529 | 29.82 | 25 | 38.46 | 0.5 | 39 | 276.18 | 59.89 | 7.75 | 37 | 73.55 | 34296.82 | 401.7 | 1361.52 | 108.21 | 67.1 | 18033.71 | 0.62 | 0.83 | 5.28 | 1.11 | 1 | 10
28 | 135 | CONCLUIDO | 3.3721 | 29.66 | 24.93 | 40.43 | 0.51 | 37 | 276.67 | 59.89 | 8 | 35 | 73.78 | 34356.83 | 400.17 | 1361.52 | 106.18 | 67.1 | 17028.85 | 0.63 | 0.84 | 5.27 | 1.04 | 1 | 10
29 | 135 | CONCLUIDO | 3.3811 | 29.58 | 24.9 | 41.51 | 0.53 | 36 | 277.16 | 59.89 | 8.25 | 34 | 74.02 | 34416.93 | 398.72 | 1361.6 | 105.24 | 67.1 | 16565.52 | 0.64 | 0.84 | 5.27 | 1.01 | 1 | 10
30 | 135 | CONCLUIDO | 3.3889 | 29.51 | 24.89 | 42.66 | 0.55 | 35 | 277.65 | 59.89 | 8.5 | 33 | 74.26 | 34477.13 | 397.63 | 1361.53 | 104.59 | 67.1 | 16243.34 | 0.64 | 0.84 | 5.27 | 0.99 | 1 | 10
31 | 135 | CONCLUIDO | 3.399 | 29.42 | 24.85 | 43.85 | 0.56 | 34 | 278.13 | 59.89 | 8.75 | 32 | 74.5 | 34537.41 | 396.71 | 1361.54 | 103.47 | 67.1 | 15689.29 | 0.65 | 0.84 | 5.27 | 0.95 | 1 | 10
32 | 135 | CONCLUIDO | 3.4104 | 29.32 | 24.8 | 45.09 | 0.58 | 33 | 278.62 | 59.89 | 9 | 31 | 74.74 | 34597.8 | 394.79 | 1361.51 | 102.01 | 67.1 | 14962.76 | 0.66 | 0.84 | 5.26 | 0.91 | 1 | 10
33 | 135 | CONCLUIDO | 3.4206 | 29.23 | 24.76 | 46.43 | 0.59 | 32 | 279.11 | 59.89 | 9.25 | 30 | 74.98 | 34658.27 | 393.12 | 1361.55 | 100.85 | 67.1 | 14391.36 | 0.67 | 0.84 | 5.26 | 0.87 | 1 | 10
34 | 135 | CONCLUIDO | 3.4282 | 29.17 | 24.75 | 47.9 | 0.6 | 31 | 279.61 | 59.89 | 9.5 | 29 | 75.22 | 34718.84 | 392.29 | 1361.6 | 100.1 | 67.1 | 14021.58 | 0.67 | 0.84 | 5.27 | 0.86 | 1 | 10
35 | 135 | CONCLUIDO | 3.4358 | 29.1 | 24.74 | 49.47 | 0.62 | 30 | 280.1 | 59.89 | 9.75 | 28 | 75.46 | 34779.51 | 391.97 | 1361.55 | 99.82 | 67.1 | 13884.03 | 0.67 | 0.84 | 5.26 | 0.84 | 1 | 10
36 | 135 | CONCLUIDO | 3.4466 | 29.01 | 24.7 | 51.09 | 0.63 | 29 | 280.59 | 59.89 | 10 | 27 | 75.7 | 34840.27 | 389.56 | 1361.49 | 98.62 | 67.1 | 13287.52 | 0.68 | 0.84 | 5.26 | 0.8 | 1 | 10
37 | 135 | CONCLUIDO | 3.444 | 29.04 | 24.72 | 51.14 | 0.65 | 29 | 281.08 | 59.89 | 10.25 | 27 | 75.95 | 34901.13 | 389.83 | 1361.52 | 99.49 | 67.1 | 13725.12 | 0.67 | 0.84 | 5.26 | 0.82 | 1 | 10
38 | 135 | CONCLUIDO | 3.4558 | 28.94 | 24.67 | 52.86 | 0.66 | 28 | 281.58 | 59.89 | 10.5 | 26 | 76.19 | 34962.08 | 387.4 | 1361.52 | 97.33 | 67.1 | 12648.94 | 0.69 | 0.85 | 5.27 | 0.77 | 1 | 10
39 | 135 | CONCLUIDO | 3.4666 | 28.85 | 24.63 | 54.73 | 0.68 | 27 | 282.07 | 59.89 | 10.75 | 25 | 76.44 | 35023.13 | 386.07 | 1361.58 | 96.41 | 67.1 | 12195.55 | 0.7 | 0.85 | 5.25 | 0.74 | 1 | 10
40 | 135 | CONCLUIDO | 3.4649 | 28.86 | 24.64 | 54.76 | 0.69 | 27 | 282.57 | 59.89 | 11 | 25 | 76.68 | 35084.28 | 385.45 | 1361.57 | 96.68 | 67.1 | 12327.98 | 0.69 | 0.85 | 5.26 | 0.75 | 1 | 10
41 | 135 | CONCLUIDO | 3.4752 | 28.78 | 24.61 | 56.79 | 0.71 | 26 | 283.06 | 59.89 | 11.25 | 24 | 76.93 | 35145.53 | 384.21 | 1361.5 | 95.8 | 67.1 | 11895.03 | 0.7 | 0.85 | 5.25 | 0.72 | 1 | 10
42 | 135 | CONCLUIDO | 3.4845 | 28.7 | 24.58 | 59 | 0.72 | 25 | 283.56 | 59.89 | 11.5 | 23 | 77.18 | 35206.88 | 382.31 | 1361.78 | 94.8 | 67.1 | 11397.44 | 0.71 | 0.85 | 5.25 | 0.69 | 1 | 10
43 | 135 | CONCLUIDO | 3.4866 | 28.68 | 24.56 | 58.95 | 0.74 | 25 | 284.06 | 59.89 | 11.75 | 23 | 77.42 | 35268.32 | 381.42 | 1361.6 | 94.24 | 67.1 | 11119.14 | 0.71 | 0.85 | 5.25 | 0.67 | 1 | 10
44 | 135 | CONCLUIDO | 3.4929 | 28.63 | 24.56 | 61.41 | 0.75 | 24 | 284.56 | 59.89 | 12 | 22 | 77.67 | 35329.87 | 381.18 | 1361.54 | 94.37 | 67.1 | 11189.08 | 0.71 | 0.85 | 5.25 | 0.67 | 1 | 10
45 | 135 | CONCLUIDO | 3.4946 | 28.62 | 24.55 | 61.37 | 0.77 | 24 | 285.06 | 59.89 | 12.25 | 22 | 77.92 | 35391.51 | 379.15 | 1361.57 | 93.48 | 67.1 | 10743.42 | 0.72 | 0.85 | 5.26 | 0.66 | 1 | 10
46 | 135 | CONCLUIDO | 3.5039 | 28.54 | 24.52 | 63.98 | 0.78 | 23 | 285.56 | 59.89 | 12.5 | 21 | 78.17 | 35453.26 | 379.01 | 1361.54 | 93 | 67.1 | 10510.51 | 0.72 | 0.85 | 5.25 | 0.63 | 1 | 10
47 | 135 | CONCLUIDO | 3.5012 | 28.56 | 24.55 | 64.03 | 0.79 | 23 | 286.06 | 59.89 | 12.75 | 21 | 78.42 | 35515.1 | 378.29 | 1361.54 | 93.78 | 67.1 | 10901.91 | 0.72 | 0.85 | 5.25 | 0.65 | 1 | 10
48 | 135 | CONCLUIDO | 3.513 | 28.47 | 24.5 | 66.82 | 0.81 | 22 | 286.56 | 59.89 | 13 | 20 | 78.68 | 35577.18 | 376.59 | 1361.54 | 92.01 | 67.1 | 10018.69 | 0.73 | 0.85 | 5.25 | 0.61 | 1 | 10
49 | 135 | CONCLUIDO | 3.5144 | 28.45 | 24.49 | 66.79 | 0.82 | 22 | 287.07 | 59.89 | 13.25 | 20 | 78.93 | 35639.23 | 375.25 | 1361.51 | 91.72 | 67.1 | 9873.17 | 0.73 | 0.85 | 5.25 | 0.6 | 1 | 10
50 | 135 | CONCLUIDO | 3.524 | 28.38 | 24.46 | 69.89 | 0.84 | 21 | 287.57 | 59.89 | 13.5 | 19 | 79.18 | 35701.38 | 373.86 | 1361.54 | 91 | 67.1 | 9518.45 | 0.74 | 0.85 | 5.24 | 0.57 | 1 | 10
51 | 135 | CONCLUIDO | 3.5204 | 28.41 | 24.49 | 69.97 | 0.85 | 21 | 288.08 | 59.89 | 13.75 | 19 | 79.44 | 35763.64 | 374.22 | 1361.52 | 91.77 | 67.1 | 9904.39 | 0.73 | 0.85 | 5.25 | 0.6 | 1 | 10
52 | 135 | CONCLUIDO | 3.5337 | 28.3 | 24.43 | 73.3 | 0.86 | 20 | 288.58 | 59.89 | 14 | 18 | 79.69 | 35826 | 371.47 | 1361.52 | 89.98 | 67.1 | 9013.35 | 0.75 | 0.85 | 5.25 | 0.54 | 1 | 10
53 | 135 | CONCLUIDO | 3.534 | 28.3 | 24.43 | 73.3 | 0.88 | 20 | 289.09 | 59.89 | 14.25 | 18 | 79.95 | 35888.47 | 370.91 | 1361.53 | 89.82 | 67.1 | 8935.8 | 0.75 | 0.85 | 5.25 | 0.54 | 1 | 10
54 | 135 | CONCLUIDO | 3.5333 | 28.3 | 24.44 | 73.31 | 0.89 | 20 | 289.6 | 59.89 | 14.5 | 18 | 80.21 | 35951.04 | 370.81 | 1361.59 | 89.99 | 67.1 | 9019.68 | 0.75 | 0.85 | 5.25 | 0.55 | 1 | 10
55 | 135 | CONCLUIDO | 3.5417 | 28.24 | 24.42 | 77.12 | 0.91 | 19 | 290.1 | 59.89 | 14.75 | 17 | 80.47 | 36013.72 | 369.4 | 1361.61 | 89.43 | 67.1 | 8744.21 | 0.75 | 0.85 | 5.25 | 0.53 | 1 | 10
56 | 135 | CONCLUIDO | 3.5409 | 28.24 | 24.43 | 77.14 | 0.92 | 19 | 290.61 | 59.89 | 15 | 17 | 80.73 | 36076.5 | 369.19 | 1361.51 | 89.9 | 67.1 | 8977.22 | 0.75 | 0.85 | 5.24 | 0.54 | 1 | 10
57 | 135 | CONCLUIDO | 3.5428 | 28.23 | 24.41 | 77.09 | 0.93 | 19 | 291.12 | 59.89 | 15.25 | 17 | 80.99 | 36139.39 | 366.99 | 1361.61 | 89.27 | 67.1 | 8664.59 | 0.75 | 0.85 | 5.25 | 0.52 | 1 | 10
58 | 135 | CONCLUIDO | 3.5522 | 28.15 | 24.39 | 81.3 | 0.95 | 18 | 291.63 | 59.89 | 15.5 | 16 | 81.25 | 36202.38 | 366.13 | 1361.51 | 88.42 | 67.1 | 8245.55 | 0.76 | 0.86 | 5.25 | 0.5 | 1 | 10
59 | 135 | CONCLUIDO | 3.5533 | 28.14 | 24.38 | 81.26 | 0.96 | 18 | 292.15 | 59.89 | 15.75 | 16 | 81.51 | 36265.48 | 365.5 | 1361.58 | 88.18 | 67.1 | 8123.18 | 0.76 | 0.86 | 5.24 | 0.49 | 1 | 10
60 | 135 | CONCLUIDO | 3.555 | 28.13 | 24.37 | 81.22 | 0.97 | 18 | 292.66 | 59.89 | 16 | 16 | 81.77 | 36328.69 | 365.29 | 1361.49 | 88.02 | 67.1 | 8045.55 | 0.76 | 0.86 | 5.24 | 0.47 | 1 | 10
61 | 135 | CONCLUIDO | 3.5631 | 28.07 | 24.35 | 85.95 | 0.99 | 17 | 293.17 | 59.89 | 16.25 | 15 | 82.03 | 36392.01 | 362.76 | 1361.49 | 87.13 | 67.1 | 7605.37 | 0.77 | 0.86 | 5.25 | 0.46 | 1 | 10
62 | 135 | CONCLUIDO | 3.5639 | 28.06 | 24.35 | 85.93 | 1 | 17 | 293.69 | 59.89 | 16.5 | 15 | 82.3 | 36455.44 | 362.26 | 1361.56 | 87.18 | 67.1 | 7631.02 | 0.77 | 0.86 | 5.24 | 0.45 | 1 | 10
63 | 135 | CONCLUIDO | 3.5651 | 28.05 | 24.34 | 85.9 | 1.01 | 17 | 294.2 | 59.89 | 16.75 | 15 | 82.56 | 36518.97 | 361.28 | 1361.51 | 86.81 | 67.1 | 7445.71 | 0.77 | 0.86 | 5.24 | 0.44 | 1 | 10
64 | 135 | CONCLUIDO | 3.562 | 28.07 | 24.36 | 85.98 | 1.03 | 17 | 294.72 | 59.89 | 17 | 15 | 82.83 | 36582.62 | 360.48 | 1361.6 | 87.49 | 67.1 | 7787.17 | 0.77 | 0.86 | 5.25 | 0.47 | 1 | 10
65 | 135 | CONCLUIDO | 3.5729 | 27.99 | 24.33 | 91.22 | 1.04 | 16 | 295.23 | 59.89 | 17.25 | 14 | 83.1 | 36646.38 | 358.77 | 1361.52 | 86.53 | 67.1 | 7309.39 | 0.78 | 0.86 | 5.24 | 0.43 | 1 | 10
66 | 135 | CONCLUIDO | 3.5739 | 27.98 | 24.32 | 91.2 | 1.05 | 16 | 295.75 | 59.89 | 17.5 | 14 | 83.36 | 36710.24 | 357.98 | 1361.49 | 86.08 | 67.1 | 7084.44 | 0.78 | 0.86 | 5.24 | 0.43 | 1 | 10
67 | 135 | CONCLUIDO | 3.5731 | 27.99 | 24.33 | 91.22 | 1.07 | 16 | 296.27 | 59.89 | 17.75 | 14 | 83.63 | 36774.22 | 358.14 | 1361.5 | 86.34 | 67.1 | 7215.62 | 0.78 | 0.86 | 5.24 | 0.43 | 1 | 10
68 | 135 | CONCLUIDO | 3.5721 | 28 | 24.33 | 91.25 | 1.08 | 16 | 296.79 | 59.89 | 18 | 14 | 83.9 | 36838.32 | 356.45 | 1361.49 | 86.72 | 67.1 | 7403.12 | 0.77 | 0.86 | 5.24 | 0.44 | 1 | 10
69 | 135 | CONCLUIDO | 3.5851 | 27.89 | 24.28 | 97.13 | 1.09 | 15 | 297.31 | 59.89 | 18.25 | 13 | 84.17 | 36902.52 | 355.01 | 1361.56 | 84.99 | 67.1 | 6543.23 | 0.79 | 0.86 | 5.24 | 0.39 | 1 | 10
70 | 135 | CONCLUIDO | 3.5832 | 27.91 | 24.3 | 97.19 | 1.11 | 15 | 297.83 | 59.89 | 18.5 | 13 | 84.45 | 36966.84 | 355.29 | 1361.51 | 85.55 | 67.1 | 6824.32 | 0.78 | 0.86 | 5.24 | 0.4 | 1 | 10
71 | 135 | CONCLUIDO | 3.5846 | 27.9 | 24.29 | 97.14 | 1.12 | 15 | 298.35 | 59.89 | 18.75 | 13 | 84.72 | 37031.27 | 353.53 | 1361.49 | 85.24 | 67.1 | 6670.83 | 0.79 | 0.86 | 5.24 | 0.39 | 1 | 10
72 | 135 | CONCLUIDO | 3.5857 | 27.89 | 24.28 | 97.11 | 1.13 | 15 | 298.88 | 59.89 | 19 | 13 | 84.99 | 37095.82 | 350.13 | 1361.49 | 84.9 | 67.1 | 6499.2 | 0.79 | 0.86 | 5.24 | 0.38 | 1 | 10
73 | 135 | CONCLUIDO | 3.5935 | 27.83 | 24.27 | 104 | 1.15 | 14 | 299.4 | 59.89 | 19.25 | 12 | 85.27 | 37160.49 | 348.34 | 1361.54 | 84.59 | 67.1 | 6352.14 | 0.79 | 0.86 | 5.24 | 0.37 | 1 | 10
74 | 135 | CONCLUIDO | 3.5948 | 27.82 | 24.26 | 103.96 | 1.16 | 14 | 299.93 | 59.89 | 19.5 | 12 | 85.54 | 37225.39 | 349.59 | 1361.53 | 84.24 | 67.1 | 6173.08 | 0.8 | 0.86 | 5.24 | 0.36 | 1 | 10
75 | 135 | CONCLUIDO | 3.5954 | 27.81 | 24.25 | 103.94 | 1.17 | 14 | 300.45 | 59.89 | 19.75 | 12 | 85.82 | 37290.29 | 348.63 | 1361.51 | 84.13 | 67.1 | 6120.49 | 0.8 | 0.86 | 5.23 | 0.36 | 1 | 10
76 | 135 | CONCLUIDO | 3.5941 | 27.82 | 24.26 | 103.98 | 1.18 | 14 | 300.98 | 59.89 | 20 | 12 | 86.09 | 37355.31 | 348.79 | 1361.53 | 84.36 | 67.1 | 6234.47 | 0.8 | 0.86 | 5.24 | 0.37 | 1 | 10
77 | 135 | CONCLUIDO | 3.5926 | 27.84 | 24.27 | 104.03 | 1.2 | 14 | 301.51 | 59.89 | 20.25 | 12 | 86.37 | 37420.44 | 347.47 | 1361.49 | 84.66 | 67.1 | 6385.32 | 0.79 | 0.86 | 5.24 | 0.38 | 1 | 10
78 | 135 | CONCLUIDO | 3.5913 | 27.84 | 24.28 | 104.08 | 1.21 | 14 | 302.04 | 59.89 | 20.5 | 12 | 86.65 | 37485.7 | 345.37 | 1361.58 | 85.27 | 67.1 | 6690.29 | 0.79 | 0.86 | 5.23 | 0.39 | 1 | 10
79 | 135 | CONCLUIDO | 3.6032 | 27.75 | 24.24 | 111.89 | 1.22 | 13 | 302.57 | 59.89 | 20.75 | 11 | 86.93 | 37551.07 | 344.72 | 1361.49 | 83.8 | 67.1 | 5957.98 | 0.8 | 0.86 | 5.24 | 0.35 | 1 | 10
80 | 135 | CONCLUIDO | 3.6034 | 27.75 | 24.24 | 111.88 | 1.23 | 13 | 303.1 | 59.89 | 21 | 11 | 87.21 | 37616.56 | 344.31 | 1361.49 | 83.62 | 67.1 | 5868.37 | 0.8 | 0.86 | 5.24 | 0.35 | 1 | 10
81 | 135 | CONCLUIDO | 3.6053 | 27.74 | 24.23 | 111.81 | 1.25 | 13 | 303.63 | 59.89 | 21.25 | 11 | 87.49 | 37682.17 | 342.48 | 1361.5 | 83.31 | 67.1 | 5716.23 | 0.81 | 0.86 | 5.23 | 0.33 | 1 | 10
82 | 135 | CONCLUIDO | 3.6043 | 27.74 | 24.23 | 111.85 | 1.26 | 13 | 304.16 | 59.89 | 21.5 | 11 | 87.78 | 37747.91 | 341.59 | 1361.55 | 83.4 | 67.1 | 5761.54 | 0.8 | 0.86 | 5.24 | 0.34 | 1 | 10
83 | 135 | CONCLUIDO | 3.6039 | 27.75 | 24.24 | 111.87 | 1.27 | 13 | 304.7 | 59.89 | 21.75 | 10 | 88.06 | 37813.76 | 340.43 | 1361.5 | 83.68 | 67.1 | 5901.85 | 0.8 | 0.86 | 5.23 | 0.35 | 1 | 10
84 | 135 | CONCLUIDO | 3.6155 | 27.66 | 24.2 | 121 | 1.28 | 12 | 305.23 | 59.89 | 22 | 9 | 88.35 | 37879.74 | 336.49 | 1361.49 | 82.43 | 67.1 | 5278.56 | 0.81 | 0.86 | 5.23 | 0.31 | 1 | 10
85 | 135 | CONCLUIDO | 3.6161 | 27.65 | 24.19 | 120.97 | 1.3 | 12 | 305.77 | 59.89 | 22.25 | 9 | 88.63 | 37945.85 | 338.64 | 1361.52 | 82.26 | 67.1 | 5196.03 | 0.82 | 0.86 | 5.23 | 0.3 | 1 | 10
86 | 135 | CONCLUIDO | 3.6145 | 27.67 | 24.21 | 121.03 | 1.31 | 12 | 306.31 | 59.89 | 22.5 | 9 | 88.92 | 38012.07 | 338.28 | 1361.55 | 82.5 | 67.1 | 5312.73 | 0.81 | 0.86 | 5.24 | 0.31 | 1 | 10
87 | 135 | CONCLUIDO | 3.6128 | 27.68 | 24.22 | 121.1 | 1.32 | 12 | 306.84 | 59.89 | 22.75 | 8 | 89.21 | 38078.42 | 338.58 | 1361.57 | 82.71 | 67.1 | 5420.65 | 0.81 | 0.86 | 5.24 | 0.33 | 1 | 10
88 | 135 | CONCLUIDO | 3.612 | 27.69 | 24.23 | 121.13 | 1.33 | 12 | 307.38 | 59.89 | 23 | 7 | 89.5 | 38144.9 | 337.83 | 1361.51 | 83.04 | 67.1 | 5587.04 | 0.81 | 0.86 | 5.24 | 0.33 | 1 | 10
89 | 135 | CONCLUIDO | 3.6141 | 27.67 | 24.21 | 121.05 | 1.35 | 12 | 307.92 | 59.89 | 23.25 | 7 | 89.79 | 38211.5 | 337.02 | 1361.51 | 82.5 | 67.1 | 5313.55 | 0.81 | 0.86 | 5.24 | 0.32 | 1 | 10
90 | 135 | CONCLUIDO | 3.6122 | 27.68 | 24.22 | 121.12 | 1.36 | 12 | 308.46 | 59.89 | 23.5 | 5 | 90.08 | 38278.23 | 336.62 | 1361.53 | 82.88 | 67.1 | 5505.75 | 0.81 | 0.86 | 5.24 | 0.33 | 1 | 10
91 | 135 | CONCLUIDO | 3.6147 | 27.66 | 24.2 | 121.02 | 1.37 | 12 | 309.01 | 59.89 | 23.75 | 4 | 90.37 | 38345.09 | 334.99 | 1361.51 | 82.33 | 67.1 | 5229.03 | 0.82 | 0.86 | 5.24 | 0.31 | 1 | 10
92 | 135 | CONCLUIDO | 3.6143 | 27.67 | 24.21 | 121.04 | 1.38 | 12 | 309.55 | 59.89 | 24 | 4 | 90.66 | 38412.07 | 335.07 | 1361.54 | 82.42 | 67.1 | 5273.49 | 0.81 | 0.86 | 5.24 | 0.32 | 1 | 10
93 | 135 | CONCLUIDO | 3.6141 | 27.67 | 24.21 | 121.05 | 1.39 | 12 | 310.09 | 59.89 | 24.25 | 2 | 90.96 | 38479.19 | 334.39 | 1361.54 | 82.24 | 67.1 | 5186.08 | 0.82 | 0.86 | 5.25 | 0.32 | 1 | 10
94 | 135 | CONCLUIDO | 3.6139 | 27.67 | 24.21 | 121.06 | 1.41 | 12 | 310.64 | 59.89 | 24.5 | 1 | 91.25 | 38546.43 | 334.93 | 1361.52 | 82.35 | 67.1 | 5238.44 | 0.81 | 0.86 | 5.25 | 0.32 | 1 | 10
95 | 135 | CONCLUIDO | 3.6135 | 27.67 | 24.21 | 121.07 | 1.42 | 12 | 311.19 | 59.89 | 24.75 | 0 | 91.55 | 38613.8 | 335.53 | 1361.49 | 82.42 | 67.1 | 5273.25 | 0.81 | 0.86 | 5.25 | 0.32 | 1 | 10
0 | 80 | CONCLUIDO | 2.2713 | 44.03 | 32.45 | 6.79 | 0.11 | 287 | 159.12 | 50.28 | 1 | 285 | 27.84 | 19859.16 | 396.17 | 1362.19 | 350.88 | 67.1 | 138129.43 | 0.19 | 0.64 | 5.71 | 8.55 | 1 | 10
1 | 80 | CONCLUIDO | 2.5468 | 39.26 | 30.11 | 8.52 | 0.14 | 212 | 159.48 | 50.28 | 1.25 | 210 | 27.95 | 19902.91 | 365.71 | 1361.96 | 274.59 | 67.1 | 100360.04 | 0.24 | 0.69 | 5.57 | 6.21 | 1 | 10
2 | 80 | CONCLUIDO | 2.7375 | 36.53 | 28.79 | 10.28 | 0.17 | 168 | 159.83 | 50.28 | 1.5 | 166 | 28.05 | 19946.71 | 348.02 | 1361.85 | 231.83 | 67.1 | 79201.22 | 0.29 | 0.72 | 5.5 | 4.89 | 1 | 10
3 | 80 | CONCLUIDO | 2.8803 | 34.72 | 27.92 | 12.05 | 0.19 | 139 | 160.19 | 50.28 | 1.75 | 137 | 28.16 | 19990.53 | 335.75 | 1361.99 | 203.32 | 67.1 | 65091.95 | 0.33 | 0.75 | 5.44 | 4.02 | 1 | 10
4 | 80 | CONCLUIDO | 2.9843 | 33.51 | 27.35 | 13.79 | 0.22 | 119 | 160.54 | 50.28 | 2 | 117 | 28.26 | 20034.4 | 327.3 | 1361.72 | 184.65 | 67.1 | 55853.67 | 0.36 | 0.76 | 5.42 | 3.45 | 1 | 10
5 | 80 | CONCLUIDO | 3.0771 | 32.5 | 26.86 | 15.64 | 0.25 | 103 | 160.9 | 50.28 | 2.25 | 101 | 28.37 | 20078.3 | 319.55 | 1361.67 | 168.62 | 67.1 | 47919.28 | 0.4 | 0.78 | 5.39 | 2.96 | 1 | 10
6 | 80 | CONCLUIDO | 3.1491 | 31.76 | 26.5 | 17.47 | 0.27 | 91 | 161.26 | 50.28 | 2.5 | 89 | 28.48 | 20122.23 | 313.47 | 1361.69 | 157.35 | 67.1 | 42344.6 | 0.43 | 0.79 | 5.36 | 2.6 | 1 | 10
7 | 80 | CONCLUIDO | 3.2033 | 31.22 | 26.25 | 19.21 | 0.3 | 82 | 161.61 | 50.28 | 2.75 | 80 | 28.58 | 20166.2 | 309.24 | 1361.68 | 149.23 | 67.1 | 38330.8 | 0.45 | 0.79 | 5.35 | 2.36 | 1 | 10
8 | 80 | CONCLUIDO | 3.2545 | 30.73 | 26.02 | 21.1 | 0.33 | 74 | 161.97 | 50.28 | 3 | 72 | 28.69 | 20210.21 | 304.48 | 1361.74 | 141.5 | 67.1 | 34504.92 | 0.47 | 0.8 | 5.34 | 2.12 | 1 | 10
9 | 80 | CONCLUIDO | 3.2956 | 30.34 | 25.83 | 22.79 | 0.35 | 68 | 162.33 | 50.28 | 3.25 | 66 | 28.8 | 20254.26 | 301.17 | 1361.69 | 135.37 | 67.1 | 31467.56 | 0.5 | 0.81 | 5.32 | 1.93 | 1 | 10
10 | 80 | CONCLUIDO | 3.3362 | 29.97 | 25.65 | 24.82 | 0.38 | 62 | 162.68 | 50.28 | 3.5 | 60 | 28.9 | 20298.34 | 297.06 | 1361.75 | 129.81 | 67.1 | 28721.83 | 0.52 | 0.81 | 5.31 | 1.76 | 1 | 10
11 | 80 | CONCLUIDO | 3.3633 | 29.73 | 25.54 | 26.42 | 0.41 | 58 | 163.04 | 50.28 | 3.75 | 56 | 29.01 | 20342.46 | 293.63 | 1361.79 | 126.08 | 67.1 | 26876.7 | 0.53 | 0.82 | 5.3 | 1.65 | 1 | 10
12 | 80 | CONCLUIDO | 3.3977 | 29.43 | 25.4 | 28.75 | 0.43 | 53 | 163.4 | 50.28 | 4 | 51 | 29.12 | 20386.62 | 290.31 | 1361.66 | 121.29 | 67.1 | 24506.55 | 0.55 | 0.82 | 5.3 | 1.51 | 1 | 10
13 | 80 | CONCLUIDO | 3.4198 | 29.24 | 25.31 | 30.37 | 0.46 | 50 | 163.76 | 50.28 | 4.25 | 48 | 29.23 | 20430.81 | 287.76 | 1361.74 | 118.26 | 67.1 | 23003.67 | 0.57 | 0.82 | 5.3 | 1.41 | 1 | 10
14 | 80 | CONCLUIDO | 3.4392 | 29.08 | 25.24 | 32.22 | 0.49 | 47 | 164.12 | 50.28 | 4.5 | 45 | 29.34 | 20475.04 | 285.39 | 1361.57 | 116.11 | 67.1 | 21946.1 | 0.58 | 0.83 | 5.29 | 1.34 | 1 | 10
15 | 80 | CONCLUIDO | 3.4613 | 28.89 | 25.15 | 34.29 | 0.51 | 44 | 164.48 | 50.28 | 4.75 | 42 | 29.45 | 20519.3 | 282.41 | 1361.65 | 113.33 | 67.1 | 20571.9 | 0.59 | 0.83 | 5.29 | 1.26 | 1 | 10
16 | 80 | CONCLUIDO | 3.4763 | 28.77 | 25.09 | 35.84 | 0.54 | 42 | 164.83 | 50.28 | 5 | 40 | 29.55 | 20563.61 | 280.12 | 1361.61 | 111.11 | 67.1 | 19470.17 | 0.6 | 0.83 | 5.29 | 1.19 | 1 | 10
17 | 80 | CONCLUIDO | 3.5027 | 28.55 | 24.97 | 38.41 | 0.56 | 39 | 165.19 | 50.28 | 5.25 | 37 | 29.66 | 20607.95 | 276.42 | 1361.55 | 107.52 | 67.1 | 17687.73 | 0.62 | 0.84 | 5.27 | 1.08 | 1 | 10
18 | 80 | CONCLUIDO | 3.5151 | 28.45 | 24.93 | 40.43 | 0.59 | 37 | 165.55 | 50.28 | 5.5 | 35 | 29.77 | 20652.33 | 274.86 | 1361.69 | 106.27 | 67.1 | 17075.09 | 0.63 | 0.84 | 5.27 | 1.04 | 1 | 10
19 | 80 | CONCLUIDO | 3.532 | 28.31 | 24.86 | 42.62 | 0.61 | 35 | 165.91 | 50.28 | 5.75 | 33 | 29.88 | 20696.74 | 271.84 | 1361.52 | 104.05 | 67.1 | 15976.08 | 0.64 | 0.84 | 5.27 | 0.97 | 1 | 10
20 | 80 | CONCLUIDO | 3.5377 | 28.27 | 24.85 | 43.85 | 0.64 | 34 | 166.27 | 50.28 | 6 | 32 | 29.99 | 20741.2 | 270.68 | 1361.58 | 103.24 | 67.1 | 15576.33 | 0.65 | 0.84 | 5.27 | 0.95 | 1 | 10
21 | 80 | CONCLUIDO | 3.5549 | 28.13 | 24.77 | 46.45 | 0.66 | 32 | 166.64 | 50.28 | 6.25 | 30 | 30.11 | 20785.69 | 267.05 | 1361.59 | 101.07 | 67.1 | 14498.44 | 0.66 | 0.84 | 5.27 | 0.88 | 1 | 10
22 | 80 | CONCLUIDO | 3.5598 | 28.09 | 24.77 | 47.94 | 0.69 | 31 | 167 | 50.28 | 6.5 | 29 | 30.22 | 20830.22 | 265.62 | 1361.59 | 100.79 | 67.1 | 14363.18 | 0.67 | 0.84 | 5.27 | 0.87 | 1 | 10
23 | 80 | CONCLUIDO | 3.5779 | 27.95 | 24.69 | 51.08 | 0.71 | 29 | 167.36 | 50.28 | 6.75 | 27 | 30.33 | 20874.78 | 262.64 | 1361.51 | 98.43 | 67.1 | 13195.97 | 0.68 | 0.85 | 5.26 | 0.8 | 1 | 10
24 | 80 | CONCLUIDO | 3.5852 | 27.89 | 24.67 | 52.86 | 0.74 | 28 | 167.72 | 50.28 | 7 | 26 | 30.44 | 20919.39 | 260.01 | 1361.54 | 97.36 | 67.1 | 12666.04 | 0.69 | 0.85 | 5.26 | 0.77 | 1 | 10
25 | 80 | CONCLUIDO | 3.593 | 27.83 | 24.64 | 54.75 | 0.76 | 27 | 168.08 | 50.28 | 7.25 | 25 | 30.55 | 20964.03 | 257.62 | 1361.49 | 96.73 | 67.1 | 12356.5 | 0.69 | 0.85 | 5.26 | 0.75 | 1 | 10
26 | 80 | CONCLUIDO | 3.6 | 27.78 | 24.62 | 56.81 | 0.79 | 26 | 168.44 | 50.28 | 7.5 | 24 | 30.66 | 21008.71 | 255.89 | 1361.55 | 95.98 | 67.1 | 11985.88 | 0.7 | 0.85 | 5.25 | 0.72 | 1 | 10
27 | 80 | CONCLUIDO | 3.6085 | 27.71 | 24.58 | 59 | 0.81 | 25 | 168.81 | 50.28 | 7.75 | 23 | 30.78 | 21053.43 | 253.32 | 1361.56 | 94.5 | 67.1 | 11249.55 | 0.71 | 0.85 | 5.26 | 0.69 | 1 | 10
28 | 80 | CONCLUIDO | 3.6157 | 27.66 | 24.56 | 61.4 | 0.84 | 24 | 169.17 | 50.28 | 8 | 22 | 30.89 | 21098.19 | 250.3 | 1361.74 | 94.28 | 67.1 | 11146.04 | 0.71 | 0.85 | 5.25 | 0.67 | 1 | 10
29 | 80 | CONCLUIDO | 3.6248 | 27.59 | 24.52 | 63.97 | 0.86 | 23 | 169.53 | 50.28 | 8.25 | 21 | 31 | 21142.98 | 249.18 | 1361.51 | 92.92 | 67.1 | 10471.28 | 0.72 | 0.85 | 5.25 | 0.63 | 1 | 10
30 | 80 | CONCLUIDO | 3.6314 | 27.54 | 24.5 | 66.83 | 0.89 | 22 | 169.9 | 50.28 | 8.5 | 20 | 31.12 | 21187.82 | 246.3 | 1361.53 | 92.05 | 67.1 | 10041.47 | 0.73 | 0.85 | 5.26 | 0.61 | 1 | 10
31 | 80 | CONCLUIDO | 3.6404 | 27.47 | 24.47 | 69.91 | 0.91 | 21 | 170.26 | 50.28 | 8.75 | 19 | 31.23 | 21232.69 | 242.74 | 1361.49 | 91 | 67.1 | 9519.84 | 0.74 | 0.85 | 5.25 | 0.58 | 1 | 10
32 | 80 | CONCLUIDO | 3.641 | 27.46 | 24.46 | 69.9 | 0.94 | 21 | 170.62 | 50.28 | 9 | 19 | 31.34 | 21277.6 | 242.28 | 1361.57 | 90.98 | 67.1 | 9509.38 | 0.74 | 0.85 | 5.25 | 0.57 | 1 | 10
33 | 80 | CONCLUIDO | 3.649 | 27.4 | 24.44 | 73.31 | 0.96 | 20 | 170.99 | 50.28 | 9.25 | 15 | 31.46 | 21322.55 | 239.13 | 1361.51 | 90.01 | 67.1 | 9031.58 | 0.75 | 0.85 | 5.25 | 0.54 | 1 | 10
34 | 80 | CONCLUIDO | 3.6566 | 27.35 | 24.41 | 77.09 | 0.98 | 19 | 171.35 | 50.28 | 9.5 | 13 | 31.57 | 21367.54 | 236.57 | 1361.51 | 89.18 | 67.1 | 8618.68 | 0.75 | 0.85 | 5.25 | 0.52 | 1 | 10
35 | 80 | CONCLUIDO | 3.6529 | 27.38 | 24.44 | 77.17 | 1.01 | 19 | 171.72 | 50.28 | 9.75 | 7 | 31.69 | 21412.57 | 235.99 | 1361.65 | 89.66 | 67.1 | 8861.74 | 0.75 | 0.85 | 5.26 | 0.55 | 1 | 10
36 | 80 | CONCLUIDO | 3.6533 | 27.37 | 24.44 | 77.16 | 1.03 | 19 | 172.08 | 50.28 | 10 | 5 | 31.8 | 21457.64 | 234.91 | 1361.54 | 89.43 | 67.1 | 8743.1 | 0.75 | 0.85 | 5.26 | 0.54 | 1 | 10
37 | 80 | CONCLUIDO | 3.6533 | 27.37 | 24.44 | 77.17 | 1.05 | 19 | 172.45 | 50.28 | 10.25 | 2 | 31.92 | 21502.75 | 234.7 | 1361.54 | 89.49 | 67.1 | 8774.68 | 0.75 | 0.85 | 5.26 | 0.54 | 1 | 10
38 | 80 | CONCLUIDO | 3.6512 | 27.39 | 24.45 | 77.21 | 1.08 | 19 | 172.82 | 50.28 | 10.5 | 2 | 32.04 | 21547.89 | 234.96 | 1361.61 | 89.83 | 67.1 | 8947.17 | 0.75 | 0.85 | 5.27 | 0.56 | 1 | 10
39 | 80 | CONCLUIDO | 3.6525 | 27.38 | 24.44 | 77.18 | 1.1 | 19 | 173.18 | 50.28 | 10.75 | 1 | 32.15 | 21593.08 | 234.75 | 1361.6 | 89.57 | 67.1 | 8813.06 | 0.75 | 0.85 | 5.27 | 0.55 | 1 | 10
40 | 80 | CONCLUIDO | 3.653 | 27.37 | 24.44 | 77.17 | 1.12 | 19 | 173.55 | 50.28 | 11 | 0 | 32.27 | 21638.31 | 235.07 | 1361.54 | 89.63 | 67.1 | 8843.48 | 0.75 | 0.85 | 5.26 | 0.55 | 1 | 10
0 | 115 | CONCLUIDO | 1.7929 | 55.77 | 35.78 | 5.43 | 0.08 | 395 | 222.93 | 56.94 | 1 | 393 | 49.99 | 27728.69 | 544.21 | 1362.42 | 461.12 | 67.1 | 192710.92 | 0.15 | 0.58 | 5.85 | 11.87 | 1 | 10
1 | 115 | CONCLUIDO | 2.1039 | 47.53 | 32.36 | 6.81 | 0.1 | 285 | 223.35 | 56.94 | 1.25 | 283 | 50.15 | 27780.03 | 491.14 | 1362.48 | 348.36 | 67.1 | 136879.24 | 0.19 | 0.65 | 5.69 | 8.45 | 1 | 10
2 | 115 | CONCLUIDO | 2.3298 | 42.92 | 30.47 | 8.2 | 0.12 | 223 | 223.76 | 56.94 | 1.5 | 221 | 50.32 | 27831.42 | 461.36 | 1361.97 | 286.7 | 67.1 | 106360.18 | 0.23 | 0.68 | 5.59 | 6.57 | 1 | 10
3 | 115 | CONCLUIDO | 2.5039 | 39.94 | 29.25 | 9.59 | 0.14 | 183 | 224.18 | 56.94 | 1.75 | 181 | 50.49 | 27882.87 | 441.71 | 1361.9 | 246.68 | 67.1 | 86551.77 | 0.27 | 0.71 | 5.52 | 5.35 | 1 | 10
4 | 115 | CONCLUIDO | 2.6413 | 37.86 | 28.4 | 10.99 | 0.16 | 155 | 224.6 | 56.94 | 2 | 153 | 50.65 | 27934.37 | 427.75 | 1361.85 | 219.39 | 67.1 | 73042.47 | 0.31 | 0.73 | 5.46 | 4.5 | 1 | 10
5 | 115 | CONCLUIDO | 2.7458 | 36.42 | 27.83 | 12.37 | 0.18 | 135 | 225.01 | 56.94 | 2.25 | 133 | 50.82 | 27985.94 | 418.09 | 1361.72 | 200.58 | 67.1 | 63738.46 | 0.33 | 0.75 | 5.44 | 3.94 | 1 | 10
6 | 115 | CONCLUIDO | 2.8403 | 35.21 | 27.32 | 13.78 | 0.2 | 119 | 225.43 | 56.94 | 2.5 | 117 | 50.99 | 28037.57 | 409.46 | 1361.86 | 184.17 | 67.1 | 55614.66 | 0.36 | 0.76 | 5.41 | 3.43 | 1 | 10
7 | 115 | CONCLUIDO | 2.9128 | 34.33 | 26.97 | 15.13 | 0.22 | 107 | 225.85 | 56.94 | 2.75 | 105 | 51.16 | 28089.25 | 403.11 | 1361.79 | 172.64 | 67.1 | 49911.76 | 0.39 | 0.77 | 5.39 | 3.08 | 1 | 10
8 | 115 | CONCLUIDO | 2.9821 | 33.53 | 26.66 | 16.66 | 0.24 | 96 | 226.27 | 56.94 | 3 | 94 | 51.33 | 28140.99 | 397.12 | 1361.77 | 162.1 | 67.1 | 44693.24 | 0.41 | 0.78 | 5.38 | 2.76 | 1 | 10
9 | 115 | CONCLUIDO | 3.0347 | 32.95 | 26.43 | 18.02 | 0.25 | 88 | 226.69 | 56.94 | 3.25 | 86 | 51.5 | 28192.8 | 392.64 | 1361.7 | 154.85 | 67.1 | 41108.69 | 0.43 | 0.79 | 5.36 | 2.53 | 1 | 10
10 | 115 | CONCLUIDO | 3.0832 | 32.43 | 26.22 | 19.42 | 0.27 | 81 | 227.11 | 56.94 | 3.5 | 79 | 51.67 | 28244.66 | 388.82 | 1361.83 | 148.03 | 67.1 | 37732.51 | 0.45 | 0.8 | 5.35 | 2.32 | 1 | 10
11 | 115 | CONCLUIDO | 3.1263 | 31.99 | 26.03 | 20.83 | 0.29 | 75 | 227.53 | 56.94 | 3.75 | 73 | 51.84 | 28296.58 | 384.84 | 1361.6 | 141.89 | 67.1 | 34696.99 | 0.47 | 0.8 | 5.34 | 2.14 | 1 | 10
12 | 115 | CONCLUIDO | 3.1606 | 31.64 | 25.91 | 22.21 | 0.31 | 70 | 227.95 | 56.94 | 4 | 68 | 52.01 | 28348.56 | 381.91 | 1361.75 | 137.61 | 67.1 | 32580.75 | 0.49 | 0.81 | 5.34 | 2.01 | 1 | 10
13 | 115 | CONCLUIDO | 3.1985 | 31.26 | 25.75 | 23.77 | 0.33 | 65 | 228.38 | 56.94 | 4.25 | 63 | 52.18 | 28400.61 | 378.43 | 1361.62 | 132.62 | 67.1 | 30110.05 | 0.51 | 0.81 | 5.33 | 1.86 | 1 | 10
14 | 115 | CONCLUIDO | 3.2333 | 30.93 | 25.59 | 25.17 | 0.35 | 61 | 228.8 | 56.94 | 4.5 | 59 | 52.36 | 28452.71 | 374.89 | 1361.52 | 128.12 | 67.1 | 27879.52 | 0.52 | 0.82 | 5.3 | 1.7 | 1 | 10
15 | 115 | CONCLUIDO | 3.254 | 30.73 | 25.52 | 26.41 | 0.37 | 58 | 229.22 | 56.94 | 4.75 | 56 | 52.53 | 28504.87 | 372.91 | 1361.53 | 125.67 | 67.1 | 26667.23 | 0.53 | 0.82 | 5.31 | 1.63 | 1 | 10
16 | 115 | CONCLUIDO | 3.2739 | 30.54 | 25.47 | 27.79 | 0.39 | 55 | 229.65 | 56.94 | 5 | 53 | 52.7 | 28557.1 | 371.32 | 1361.58 | 123.68 | 67.1 | 25690.95 | 0.54 | 0.82 | 5.31 | 1.58 | 1 | 10
17 | 115 | CONCLUIDO | 3.3014 | 30.29 | 25.35 | 29.25 | 0.41 | 52 | 230.07 | 56.94 | 5.25 | 50 | 52.88 | 28609.38 | 368.27 | 1361.54 | 119.56 | 67.1 | 23645.81 | 0.56 | 0.82 | 5.3 | 1.45 | 1 | 10
18 | 115 | CONCLUIDO | 3.3258 | 30.07 | 25.26 | 30.93 | 0.42 | 49 | 230.49 | 56.94 | 5.5 | 47 | 53.05 | 28661.73 | 365.66 | 1361.59 | 116.75 | 67.1 | 22254.91 | 0.57 | 0.83 | 5.29 | 1.36 | 1 | 10
19 | 115 | CONCLUIDO | 3.3378 | 29.96 | 25.24 | 32.22 | 0.44 | 47 | 230.92 | 56.94 | 5.75 | 45 | 53.23 | 28714.14 | 364.6 | 1361.64 | 116.15 | 67.1 | 21964.89 | 0.58 | 0.83 | 5.29 | 1.34 | 1 | 10
20 | 115 | CONCLUIDO | 3.3555 | 29.8 | 25.17 | 33.56 | 0.46 | 45 | 231.34 | 56.94 | 6 | 43 | 53.4 | 28766.61 | 362.44 | 1361.65 | 113.91 | 67.1 | 20855.5 | 0.59 | 0.83 | 5.28 | 1.27 | 1 | 10
21 | 115 | CONCLUIDO | 3.3732 | 29.65 | 25.1 | 35.02 | 0.48 | 43 | 231.77 | 56.94 | 6.25 | 41 | 53.58 | 28819.14 | 360.08 | 1361.59 | 111.57 | 67.1 | 19696.01 | 0.6 | 0.83 | 5.28 | 1.2 | 1 | 10
22 | 115 | CONCLUIDO | 3.3894 | 29.5 | 25.04 | 36.65 | 0.5 | 41 | 232.2 | 56.94 | 6.5 | 39 | 53.75 | 28871.74 | 358.61 | 1361.53 | 109.78 | 67.1 | 18810.74 | 0.61 | 0.83 | 5.28 | 1.15 | 1 | 10
23 | 115 | CONCLUIDO | 3.4081 | 29.34 | 24.97 | 38.41 | 0.52 | 39 | 232.62 | 56.94 | 6.75 | 37 | 53.93 | 28924.39 | 355.98 | 1361.61 | 107.39 | 67.1 | 17624.53 | 0.62 | 0.84 | 5.28 | 1.08 | 1 | 10
24 | 115 | CONCLUIDO | 3.4115 | 29.31 | 24.98 | 39.45 | 0.53 | 38 | 233.05 | 56.94 | 7 | 36 | 54.11 | 28977.11 | 355.24 | 1361.62 | 107.94 | 67.1 | 17906 | 0.62 | 0.84 | 5.28 | 1.09 | 1 | 10
25 | 115 | CONCLUIDO | 3.4332 | 29.13 | 24.89 | 41.48 | 0.55 | 36 | 233.48 | 56.94 | 7.25 | 34 | 54.29 | 29029.89 | 353.08 | 1361.57 | 104.84 | 67.1 | 16364.82 | 0.64 | 0.84 | 5.27 | 0.99 | 1 | 10
26 | 115 | CONCLUIDO | 3.4391 | 29.08 | 24.88 | 42.65 | 0.57 | 35 | 233.91 | 56.94 | 7.5 | 33 | 54.46 | 29082.74 | 351.93 | 1361.6 | 104.66 | 67.1 | 16280.27 | 0.64 | 0.84 | 5.27 | 0.99 | 1 | 10
27 | 115 | CONCLUIDO | 3.4484 | 29 | 24.85 | 43.85 | 0.59 | 34 | 234.34 | 56.94 | 7.75 | 32 | 54.64 | 29135.65 | 350.85 | 1361.69 | 103.35 | 67.1 | 15629.21 | 0.65 | 0.84 | 5.27 | 0.95 | 1 | 10
28 | 115 | CONCLUIDO | 3.4577 | 28.92 | 24.81 | 45.11 | 0.61 | 33 | 234.77 | 56.94 | 8 | 31 | 54.82 | 29188.62 | 348.79 | 1361.5 | 102.34 | 67.1 | 15127.45 | 0.66 | 0.84 | 5.27 | 0.92 | 1 | 10
29 | 115 | CONCLUIDO | 3.4635 | 28.87 | 24.81 | 46.51 | 0.62 | 32 | 235.2 | 56.94 | 8.25 | 30 | 55 | 29241.66 | 347.33 | 1361.63 | 102.21 | 67.1 | 15070.39 | 0.66 | 0.84 | 5.26 | 0.91 | 1 | 10
30 | 115 | CONCLUIDO | 3.4743 | 28.78 | 24.76 | 47.92 | 0.64 | 31 | 235.63 | 56.94 | 8.5 | 29 | 55.18 | 29294.76 | 345.87 | 1361.54 | 100.82 | 67.1 | 14378.22 | 0.67 | 0.84 | 5.26 | 0.87 | 1 | 10
31 | 115 | CONCLUIDO | 3.4849 | 28.7 | 24.72 | 49.43 | 0.66 | 30 | 236.06 | 56.94 | 8.75 | 28 | 55.36 | 29347.92 | 343.41 | 1361.51 | 99.2 | 67.1 | 13576.61 | 0.68 | 0.84 | 5.26 | 0.82 | 1 | 10
32 | 115 | CONCLUIDO | 3.491 | 28.65 | 24.71 | 51.13 | 0.68 | 29 | 236.49 | 56.94 | 9 | 27 | 55.55 | 29401.15 | 343.21 | 1361.51 | 99.08 | 67.1 | 13517.36 | 0.68 | 0.84 | 5.26 | 0.82 | 1 | 10
33 | 115 | CONCLUIDO | 3.5033 | 28.54 | 24.65 | 52.83 | 0.69 | 28 | 236.92 | 56.94 | 9.25 | 26 | 55.73 | 29454.44 | 340.32 | 1361.56 | 97.27 | 67.1 | 12617.57 | 0.69 | 0.85 | 5.25 | 0.76 | 1 | 10
34 | 115 | CONCLUIDO | 3.5107 | 28.48 | 24.64 | 54.75 | 0.71 | 27 | 237.35 | 56.94 | 9.5 | 25 | 55.91 | 29507.8 | 339.49 | 1361.56 | 96.68 | 67.1 | 12330.91 | 0.69 | 0.85 | 5.26 | 0.75 | 1 | 10
35 | 115 | CONCLUIDO | 3.5208 | 28.4 | 24.6 | 56.77 | 0.73 | 26 | 237.79 | 56.94 | 9.75 | 24 | 56.09 | 29561.22 | 338.2 | 1361.49 | 95.53 | 67.1 | 11758.18 | 0.7 | 0.85 | 5.25 | 0.71 | 1 | 10
36 | 115 | CONCLUIDO | 3.5168 | 28.44 | 24.63 | 56.85 | 0.75 | 26 | 238.22 | 56.94 | 10 | 24 | 56.28 | 29614.71 | 336.78 | 1361.56 | 96.41 | 67.1 | 12199.57 | 0.7 | 0.85 | 5.26 | 0.74 | 1 | 10
37 | 115 | CONCLUIDO | 3.5297 | 28.33 | 24.57 | 58.97 | 0.76 | 25 | 238.66 | 56.94 | 10.25 | 23 | 56.46 | 29668.27 | 334.88 | 1361.51 | 94.45 | 67.1 | 11226.13 | 0.71 | 0.85 | 5.26 | 0.68 | 1 | 10
38 | 115 | CONCLUIDO | 3.5366 | 28.28 | 24.56 | 61.4 | 0.78 | 24 | 239.09 | 56.94 | 10.5 | 22 | 56.65 | 29721.89 | 333.84 | 1361.52 | 94.46 | 67.1 | 11233.77 | 0.71 | 0.85 | 5.25 | 0.67 | 1 | 10
39 | 115 | CONCLUIDO | 3.5387 | 28.26 | 24.54 | 61.36 | 0.8 | 24 | 239.53 | 56.94 | 10.75 | 22 | 56.83 | 29775.57 | 331.34 | 1361.52 | 93.66 | 67.1 | 10835.22 | 0.72 | 0.85 | 5.25 | 0.65 | 1 | 10
40 | 115 | CONCLUIDO | 3.5466 | 28.2 | 24.53 | 63.98 | 0.82 | 23 | 239.96 | 56.94 | 11 | 21 | 57.02 | 29829.32 | 331.56 | 1361.5 | 92.95 | 67.1 | 10483.44 | 0.72 | 0.85 | 5.25 | 0.63 | 1 | 10
41 | 115 | CONCLUIDO | 3.5541 | 28.14 | 24.51 | 66.85 | 0.83 | 22 | 240.4 | 56.94 | 11.25 | 20 | 57.21 | 29883.27 | 329.17 | 1361.5 | 92.44 | 67.1 | 10232.27 | 0.73 | 0.85 | 5.25 | 0.62 | 1 | 10
42 | 115 | CONCLUIDO | 3.558 | 28.11 | 24.48 | 66.76 | 0.85 | 22 | 240.84 | 56.94 | 11.5 | 20 | 57.39 | 29937.16 | 327.48 | 1361.54 | 91.38 | 67.1 | 9706.86 | 0.73 | 0.85 | 5.25 | 0.59 | 1 | 10
43 | 115 | CONCLUIDO | 3.5649 | 28.05 | 24.47 | 69.91 | 0.87 | 21 | 241.27 | 56.94 | 11.75 | 19 | 57.58 | 29991.11 | 325.88 | 1361.51 | 90.94 | 67.1 | 9489.14 | 0.74 | 0.85 | 5.25 | 0.58 | 1 | 10
44 | 115 | CONCLUIDO | 3.5639 | 28.06 | 24.48 | 69.93 | 0.88 | 21 | 241.71 | 56.94 | 12 | 19 | 57.77 | 30045.13 | 326.09 | 1361.49 | 91.66 | 67.1 | 9847.92 | 0.73 | 0.85 | 5.24 | 0.58 | 1 | 10
45 | 115 | CONCLUIDO | 3.5768 | 27.96 | 24.42 | 73.26 | 0.9 | 20 | 242.15 | 56.94 | 12.25 | 18 | 57.96 | 30099.23 | 322.07 | 1361.53 | 89.64 | 67.1 | 8844.37 | 0.75 | 0.85 | 5.24 | 0.53 | 1 | 10
46 | 115 | CONCLUIDO | 3.5739 | 27.98 | 24.44 | 73.33 | 0.92 | 20 | 242.59 | 56.94 | 12.5 | 18 | 58.15 | 30153.38 | 322.51 | 1361.59 | 90.18 | 67.1 | 9117.19 | 0.74 | 0.85 | 5.25 | 0.55 | 1 | 10
47 | 115 | CONCLUIDO | 3.5833 | 27.91 | 24.41 | 77.09 | 0.93 | 19 | 243.03 | 56.94 | 12.75 | 17 | 58.34 | 30207.61 | 320.59 | 1361.49 | 89.36 | 67.1 | 8709.8 | 0.75 | 0.85 | 5.24 | 0.52 | 1 | 10
48 | 115 | CONCLUIDO | 3.5816 | 27.92 | 24.43 | 77.13 | 0.95 | 19 | 243.47 | 56.94 | 13 | 17 | 58.53 | 30261.91 | 320.17 | 1361.52 | 89.94 | 67.1 | 8999.98 | 0.75 | 0.85 | 5.24 | 0.53 | 1 | 10
49 | 115 | CONCLUIDO | 3.5818 | 27.92 | 24.42 | 77.13 | 0.97 | 19 | 243.91 | 56.94 | 13.25 | 17 | 58.72 | 30316.27 | 317.39 | 1361.51 | 89.42 | 67.1 | 8738.68 | 0.75 | 0.85 | 5.25 | 0.53 | 1 | 10
50 | 115 | CONCLUIDO | 3.5933 | 27.83 | 24.38 | 81.26 | 0.98 | 18 | 244.35 | 56.94 | 13.5 | 16 | 58.91 | 30370.7 | 316.25 | 1361.57 | 88.13 | 67.1 | 8098.91 | 0.76 | 0.86 | 5.24 | 0.49 | 1 | 10
51 | 115 | CONCLUIDO | 3.5954 | 27.81 | 24.36 | 81.21 | 1 | 18 | 244.79 | 56.94 | 13.75 | 16 | 59.1 | 30425.2 | 315.54 | 1361.52 | 87.74 | 67.1 | 7902.27 | 0.76 | 0.86 | 5.24 | 0.47 | 1 | 10
52 | 115 | CONCLUIDO | 3.5925 | 27.84 | 24.38 | 81.28 | 1.02 | 18 | 245.23 | 56.94 | 14 | 16 | 59.29 | 30479.78 | 314.02 | 1361.54 | 88.29 | 67.1 | 8177.6 | 0.76 | 0.86 | 5.25 | 0.49 | 1 | 10
53 | 115 | CONCLUIDO | 3.6027 | 27.76 | 24.35 | 85.94 | 1.03 | 17 | 245.68 | 56.94 | 14.25 | 15 | 59.48 | 30534.42 | 312.71 | 1361.52 | 87.27 | 67.1 | 7672.43 | 0.77 | 0.86 | 5.24 | 0.46 | 1 | 10
54 | 115 | CONCLUIDO | 3.6044 | 27.74 | 24.34 | 85.9 | 1.05 | 17 | 246.12 | 56.94 | 14.5 | 15 | 59.68 | 30589.13 | 310.81 | 1361.52 | 86.96 | 67.1 | 7520.65 | 0.77 | 0.86 | 5.24 | 0.44 | 1 | 10
55 | 115 | CONCLUIDO | 3.6111 | 27.69 | 24.33 | 91.23 | 1.06 | 16 | 246.57 | 56.94 | 14.75 | 14 | 59.87 | 30643.91 | 308.98 | 1361.51 | 86.6 | 67.1 | 7345.02 | 0.77 | 0.86 | 5.24 | 0.44 | 1 | 10
56 | 115 | CONCLUIDO | 3.6136 | 27.67 | 24.31 | 91.16 | 1.08 | 16 | 247.01 | 56.94 | 15 | 14 | 60.07 | 30698.76 | 307.54 | 1361.5 | 86.09 | 67.1 | 7091.37 | 0.78 | 0.86 | 5.24 | 0.42 | 1 | 10
57 | 115 | CONCLUIDO | 3.6116 | 27.69 | 24.33 | 91.22 | 1.1 | 16 | 247.46 | 56.94 | 15.25 | 14 | 60.26 | 30753.68 | 306.69 | 1361.51 | 86.47 | 67.1 | 7281.11 | 0.78 | 0.86 | 5.24 | 0.43 | 1 | 10
58 | 115 | CONCLUIDO | 3.6117 | 27.69 | 24.32 | 91.22 | 1.11 | 16 | 247.9 | 56.94 | 15.5 | 14 | 60.46 | 30808.68 | 304.58 | 1361.49 | 86.37 | 67.1 | 7230.81 | 0.78 | 0.86 | 5.24 | 0.43 | 1 | 10
59 | 115 | CONCLUIDO | 3.6208 | 27.62 | 24.3 | 97.2 | 1.13 | 15 | 248.35 | 56.94 | 15.75 | 13 | 60.66 | 30863.74 | 304.11 | 1361.55 | 85.42 | 67.1 | 6761.04 | 0.79 | 0.86 | 5.24 | 0.41 | 1 | 10
60 | 115 | CONCLUIDO | 3.6214 | 27.61 | 24.29 | 97.18 | 1.14 | 15 | 248.79 | 56.94 | 16 | 13 | 60.85 | 30918.88 | 302.37 | 1361.54 | 85.44 | 67.1 | 6769.49 | 0.79 | 0.86 | 5.24 | 0.4 | 1 | 10
61 | 115 | CONCLUIDO | 3.623 | 27.6 | 24.28 | 97.13 | 1.16 | 15 | 249.24 | 56.94 | 16.25 | 12 | 61.05 | 30974.09 | 299.01 | 1361.52 | 85.01 | 67.1 | 6554.85 | 0.79 | 0.86 | 5.24 | 0.39 | 1 | 10
62 | 115 | CONCLUIDO | 3.6318 | 27.53 | 24.26 | 103.97 | 1.18 | 14 | 249.69 | 56.94 | 16.5 | 11 | 61.25 | 31029.37 | 297.17 | 1361.51 | 84.31 | 67.1 | 6211.02 | 0.8 | 0.86 | 5.24 | 0.37 | 1 | 10
63 | 115 | CONCLUIDO | 3.6312 | 27.54 | 24.26 | 103.99 | 1.19 | 14 | 250.14 | 56.94 | 16.75 | 10 | 61.45 | 31084.72 | 298.1 | 1361.5 | 84.29 | 67.1 | 6200.7 | 0.8 | 0.86 | 5.24 | 0.37 | 1 | 10
64 | 115 | CONCLUIDO | 3.6303 | 27.55 | 24.27 | 104.02 | 1.21 | 14 | 250.59 | 56.94 | 17 | 9 | 61.65 | 31140.15 | 297.79 | 1361.54 | 84.6 | 67.1 | 6352.71 | 0.79 | 0.86 | 5.24 | 0.38 | 1 | 10
65 | 115 | CONCLUIDO | 3.6292 | 27.55 | 24.28 | 104.05 | 1.22 | 14 | 251.04 | 56.94 | 17.25 | 6 | 61.85 | 31195.65 | 295.87 | 1361.57 | 84.72 | 67.1 | 6417.14 | 0.79 | 0.86 | 5.24 | 0.39 | 1 | 10
66 | 115 | CONCLUIDO | 3.6285 | 27.56 | 24.28 | 104.08 | 1.24 | 14 | 251.49 | 56.94 | 17.5 | 5 | 62.05 | 31251.22 | 293.93 | 1361.49 | 84.92 | 67.1 | 6516.17 | 0.79 | 0.86 | 5.24 | 0.39 | 1 | 10
67 | 115 | CONCLUIDO | 3.6382 | 27.49 | 24.25 | 111.94 | 1.25 | 13 | 251.94 | 56.94 | 17.75 | 2 | 62.25 | 31306.86 | 292.95 | 1361.59 | 83.94 | 67.1 | 6028.69 | 0.8 | 0.86 | 5.24 | 0.36 | 1 | 10
68 | 115 | CONCLUIDO | 3.6376 | 27.49 | 24.26 | 111.97 | 1.27 | 13 | 252.39 | 56.94 | 18 | 2 | 62.45 | 31362.58 | 293.55 | 1361.53 | 83.95 | 67.1 | 6035.98 | 0.8 | 0.86 | 5.25 | 0.37 | 1 | 10
69 | 115 | CONCLUIDO | 3.6371 | 27.49 | 24.26 | 111.98 | 1.28 | 13 | 252.84 | 56.94 | 18.25 | 1 | 62.65 | 31418.38 | 293.93 | 1361.58 | 84.08 | 67.1 | 6098.75 | 0.8 | 0.86 | 5.25 | 0.37 | 1 | 10
70 | 115 | CONCLUIDO | 3.6373 | 27.49 | 24.26 | 111.98 | 1.3 | 13 | 253.3 | 56.94 | 18.5 | 1 | 62.86 | 31474.25 | 294.38 | 1361.53 | 84.1 | 67.1 | 6111.12 | 0.8 | 0.86 | 5.24 | 0.37 | 1 | 10
71 | 115 | CONCLUIDO | 3.6378 | 27.49 | 24.26 | 111.96 | 1.31 | 13 | 253.75 | 56.94 | 18.75 | 1 | 63.06 | 31530.19 | 294.76 | 1361.6 | 83.93 | 67.1 | 6026.57 | 0.8 | 0.86 | 5.25 | 0.36 | 1 | 10
72 | 115 | CONCLUIDO | 3.6374 | 27.49 | 24.26 | 111.97 | 1.33 | 13 | 254.21 | 56.94 | 19 | 1 | 63.26 | 31586.21 | 295.09 | 1361.58 | 83.98 | 67.1 | 6050.9 | 0.8 | 0.86 | 5.25 | 0.37 | 1 | 10
73 | 115 | CONCLUIDO | 3.6383 | 27.48 | 24.25 | 111.94 | 1.34 | 13 | 254.66 | 56.94 | 19.25 | 1 | 63.47 | 31642.3 | 295.12 | 1361.53 | 83.83 | 67.1 | 5974.38 | 0.8 | 0.86 | 5.24 | 0.36 | 1 | 10
74 | 115 | CONCLUIDO | 3.6379 | 27.49 | 24.26 | 111.95 | 1.36 | 13 | 255.12 | 56.94 | 19.5 | 1 | 63.67 | 31698.47 | 295.78 | 1361.61 | 83.88 | 67.1 | 5999.02 | 0.8 | 0.86 | 5.25 | 0.36 | 1 | 10
75 | 115 | CONCLUIDO | 3.6374 | 27.49 | 24.26 | 111.97 | 1.37 | 13 | 255.57 | 56.94 | 19.75 | 0 | 63.88 | 31754.72 | 296.33 | 1361.54 | 83.83 | 67.1 | 5974.65 | 0.8 | 0.86 | 5.25 | 0.37 | 1 | 10
0 | 35 | CONCLUIDO | 3.0308 | 32.99 | 28.43 | 11.01 | 0.22 | 155 | 80.84 | 35.1 | 1 | 153 | 9.74 | 10204.21 | 213.35 | 1361.63 | 219.32 | 67.1 | 73012.11 | 0.31 | 0.73 | 5.5 | 4.54 | 1 | 10
1 | 35 | CONCLUIDO | 3.206 | 31.19 | 27.28 | 13.99 | 0.27 | 117 | 81.14 | 35.1 | 1.25 | 115 | 9.79 | 10241.25 | 201.29 | 1361.82 | 182.94 | 67.1 | 55007.83 | 0.37 | 0.76 | 5.4 | 3.39 | 1 | 10
2 | 35 | CONCLUIDO | 3.3272 | 30.06 | 26.56 | 17.14 | 0.32 | 93 | 81.44 | 35.1 | 1.5 | 91 | 9.84 | 10278.32 | 192.05 | 1361.66 | 159.28 | 67.1 | 43299.45 | 0.42 | 0.79 | 5.36 | 2.67 | 1 | 10
3 | 35 | CONCLUIDO | 3.4126 | 29.3 | 26.08 | 20.33 | 0.38 | 77 | 81.74 | 35.1 | 1.75 | 75 | 9.89 | 10315.41 | 184.66 | 1361.62 | 143.22 | 67.1 | 35348.68 | 0.47 | 0.8 | 5.35 | 2.19 | 1 | 10
4 | 35 | CONCLUIDO | 3.479 | 28.74 | 25.73 | 23.75 | 0.43 | 65 | 82.04 | 35.1 | 2 | 63 | 9.94 | 10352.53 | 177.85 | 1361.66 | 132.32 | 67.1 | 29960.27 | 0.51 | 0.81 | 5.32 | 1.84 | 1 | 10
5 | 35 | CONCLUIDO | 3.5294 | 28.33 | 25.48 | 27.3 | 0.48 | 56 | 82.34 | 35.1 | 2.25 | 54 | 9.99 | 10389.66 | 172.37 | 1361.63 | 123.82 | 67.1 | 25754.49 | 0.54 | 0.82 | 5.31 | 1.58 | 1 | 10
6 | 35 | CONCLUIDO | 3.5721 | 27.99 | 25.26 | 30.93 | 0.53 | 49 | 82.65 | 35.1 | 2.5 | 47 | 10.04 | 10426.82 | 166.23 | 1361.54 | 116.61 | 67.1 | 22182.99 | 0.58 | 0.83 | 5.3 | 1.37 | 1 | 10
7 | 35 | CONCLUIDO | 3.5997 | 27.78 | 25.13 | 34.27 | 0.58 | 44 | 82.95 | 35.1 | 2.75 | 33 | 10.1 | 10463.99 | 161.12 | 1361.65 | 111.97 | 67.1 | 19888.5 | 0.6 | 0.83 | 5.3 | 1.24 | 1 | 10
8 | 35 | CONCLUIDO | 3.6122 | 27.68 | 25.09 | 36.71 | 0.63 | 41 | 83.25 | 35.1 | 3 | 9 | 10.15 | 10501.19 | 159.16 | 1361.76 | 109.69 | 67.1 | 18765.3 | 0.61 | 0.83 | 5.33 | 1.19 | 1 | 10
9 | 35 | CONCLUIDO | 3.6116 | 27.69 | 25.09 | 36.72 | 0.68 | 41 | 83.55 | 35.1 | 3.25 | 2 | 10.2 | 10538.42 | 158.63 | 1361.72 | 109.74 | 67.1 | 18787.79 | 0.61 | 0.83 | 5.33 | 1.2 | 1 | 10
10 | 35 | CONCLUIDO | 3.6168 | 27.65 | 25.07 | 37.6 | 0.73 | 40 | 83.85 | 35.1 | 3.5 | 0 | 10.25 | 10575.66 | 159.08 | 1361.61 | 108.77 | 67.1 | 18312.21 | 0.62 | 0.83 | 5.33 | 1.17 | 1 | 10
0 | 50 | CONCLUIDO | 2.761 | 36.22 | 29.74 | 8.92 | 0.16 | 200 | 107.41 | 41.65 | 1 | 198 | 14.77 | 13481.73 | 276.56 | 1361.8 | 262.83 | 67.1 | 94540.75 | 0.26 | 0.7 | 5.54 | 5.84 | 1 | 10
1 | 50 | CONCLUIDO | 2.9696 | 33.67 | 28.28 | 11.24 | 0.2 | 151 | 107.73 | 41.65 | 1.25 | 149 | 14.83 | 13520.81 | 260.39 | 1361.87 | 214.96 | 67.1 | 70849.09 | 0.31 | 0.74 | 5.47 | 4.38 | 1 | 10
2 | 50 | CONCLUIDO | 3.1129 | 32.12 | 27.4 | 13.59 | 0.24 | 121 | 108.05 | 41.65 | 1.5 | 119 | 14.9 | 13559.91 | 249.53 | 1361.77 | 186.08 | 67.1 | 56561.67 | 0.36 | 0.76 | 5.43 | 3.5 | 1 | 10
3 | 50 | CONCLUIDO | 3.2267 | 30.99 | 26.73 | 16.04 | 0.28 | 100 | 108.37 | 41.65 | 1.75 | 98 | 14.97 | 13599.17 | 240.7 | 1361.83 | 164.81 | 67.1 | 46031.69 | 0.41 | 0.78 | 5.38 | 2.84 | 1 | 10
4 | 50 | CONCLUIDO | 3.2983 | 30.32 | 26.37 | 18.4 | 0.32 | 86 | 108.68 | 41.65 | 2 | 84 | 15.03 | 13638.32 | 234.86 | 1361.76 | 153.08 | 67.1 | 40236.02 | 0.44 | 0.79 | 5.36 | 2.48 | 1 | 10
5 | 50 | CONCLUIDO | 3.3671 | 29.7 | 26.02 | 21.1 | 0.36 | 74 | 109 | 41.65 | 2.25 | 72 | 15.1 | 13677.51 | 228.64 | 1361.64 | 141.43 | 67.1 | 34472.03 | 0.47 | 0.8 | 5.34 | 2.12 | 1 | 10
6 | 50 | CONCLUIDO | 3.4143 | 29.29 | 25.79 | 23.44 | 0.4 | 66 | 109.32 | 41.65 | 2.5 | 64 | 15.17 | 13716.72 | 223.79 | 1361.63 | 133.72 | 67.1 | 30655.25 | 0.5 | 0.81 | 5.33 | 1.89 | 1 | 10
7 | 50 | CONCLUIDO | 3.4582 | 28.92 | 25.57 | 26 | 0.44 | 59 | 109.64 | 41.65 | 2.75 | 57 | 15.24 | 13755.95 | 219.25 | 1361.74 | 127.09 | 67.1 | 27375.03 | 0.53 | 0.82 | 5.31 | 1.67 | 1 | 10
8 | 50 | CONCLUIDO | 3.4958 | 28.61 | 25.39 | 28.75 | 0.48 | 53 | 109.96 | 41.65 | 3 | 51 | 15.31 | 13795.21 | 214.77 | 1361.63 | 121.38 | 67.1 | 24550.84 | 0.55 | 0.82 | 5.29 | 1.5 | 1 | 10
9 | 50 | CONCLUIDO | 3.527 | 28.35 | 25.25 | 31.56 | 0.52 | 48 | 110.27 | 41.65 | 3.25 | 46 | 15.37 | 13834.5 | 210.7 | 1361.5 | 116.39 | 67.1 | 22077.4 | 0.58 | 0.83 | 5.3 | 1.36 | 1 | 10
10 | 50 | CONCLUIDO | 3.5552 | 28.13 | 25.11 | 34.25 | 0.56 | 44 | 110.59 | 41.65 | 3.5 | 42 | 15.44 | 13873.81 | 206.36 | 1361.59 | 112.19 | 67.1 | 19999.67 | 0.6 | 0.83 | 5.28 | 1.22 | 1 | 10
11 | 50 | CONCLUIDO | 3.5799 | 27.93 | 25.01 | 37.51 | 0.6 | 40 | 110.91 | 41.65 | 3.75 | 38 | 15.51 | 13913.15 | 202.57 | 1361.57 | 108.5 | 67.1 | 18173.52 | 0.62 | 0.83 | 5.28 | 1.11 | 1 | 10
12 | 50 | CONCLUIDO | 3.5996 | 27.78 | 24.92 | 40.42 | 0.63 | 37 | 111.23 | 41.65 | 4 | 35 | 15.58 | 13952.52 | 198.87 | 1361.54 | 106.22 | 67.1 | 17049.9 | 0.63 | 0.84 | 5.27 | 1.03 | 1 | 10
13 | 50 | CONCLUIDO | 3.6221 | 27.61 | 24.82 | 43.79 | 0.67 | 34 | 111.55 | 41.65 | 4.25 | 32 | 15.65 | 13991.91 | 194.55 | 1361.57 | 102.36 | 67.1 | 15133.08 | 0.66 | 0.84 | 5.27 | 0.92 | 1 | 10
14 | 50 | CONCLUIDO | 3.6306 | 27.54 | 24.8 | 46.49 | 0.71 | 32 | 111.87 | 41.65 | 4.5 | 29 | 15.72 | 14031.33 | 190.55 | 1361.54 | 101.74 | 67.1 | 14835.06 | 0.66 | 0.84 | 5.27 | 0.9 | 1 | 10
15 | 50 | CONCLUIDO | 3.6417 | 27.46 | 24.76 | 49.51 | 0.75 | 30 | 112.19 | 41.65 | 4.75 | 16 | 15.79 | 14070.77 | 188.38 | 1361.56 | 100.05 | 67.1 | 13999.55 | 0.67 | 0.84 | 5.28 | 0.86 | 1 | 10
16 | 50 | CONCLUIDO | 3.6489 | 27.41 | 24.73 | 51.16 | 0.78 | 29 | 112.51 | 41.65 | 5 | 7 | 15.86 | 14110.24 | 186.91 | 1361.65 | 98.65 | 67.1 | 13303.38 | 0.68 | 0.84 | 5.29 | 0.83 | 1 | 10
17 | 50 | CONCLUIDO | 3.6477 | 27.41 | 24.73 | 51.17 | 0.82 | 29 | 112.83 | 41.65 | 5.25 | 4 | 15.93 | 14149.74 | 186.96 | 1361.7 | 98.65 | 67.1 | 13303.42 | 0.68 | 0.84 | 5.29 | 0.84 | 1 | 10
18 | 50 | CONCLUIDO | 3.6483 | 27.41 | 24.73 | 51.16 | 0.86 | 29 | 113.15 | 41.65 | 5.5 | 0 | 16 | 14189.26 | 186.82 | 1361.58 | 98.47 | 67.1 | 13213.08 | 0.68 | 0.84 | 5.3 | 0.84 | 1 | 10
0 | 25 | CONCLUIDO | 3.2463 | 30.8 | 27.36 | 13.79 | 0.28 | 119 | 61.76 | 28.92 | 1 | 117 | 6.84 | 7851.41 | 163.66 | 1361.86 | 184.98 | 67.1 | 56017.52 | 0.36 | 0.76 | 5.42 | 3.46 | 1 | 10
1 | 25 | CONCLUIDO | 3.392 | 29.48 | 26.45 | 17.83 | 0.35 | 89 | 62.05 | 28.92 | 1.25 | 87 | 6.88 | 7887.12 | 152.95 | 1361.83 | 155.42 | 67.1 | 41389.6 | 0.43 | 0.79 | 5.36 | 2.55 | 1 | 10
2 | 25 | CONCLUIDO | 3.4883 | 28.67 | 25.9 | 22.2 | 0.42 | 70 | 62.34 | 28.92 | 1.5 | 65 | 6.92 | 7922.85 | 144.04 | 1361.59 | 137.91 | 67.1 | 32731.96 | 0.49 | 0.81 | 5.32 | 2 | 1 | 10
3 | 25 | CONCLUIDO | 3.5453 | 28.21 | 25.59 | 26.02 | 0.49 | 59 | 62.63 | 28.92 | 1.75 | 30 | 6.96 | 7958.6 | 137.8 | 1361.8 | 126.21 | 67.1 | 26933.63 | 0.53 | 0.82 | 5.35 | 1.7 | 1 | 10
4 | 25 | CONCLUIDO | 3.5605 | 28.09 | 25.51 | 27.33 | 0.55 | 56 | 62.92 | 28.92 | 2 | 4 | 7 | 7994.37 | 135.75 | 1361.89 | 122.75 | 67.1 | 25219.14 | 0.55 | 0.82 | 5.37 | 1.62 | 1 | 10
5 | 25 | CONCLUIDO | 3.5585 | 28.1 | 25.53 | 27.35 | 0.62 | 56 | 63.21 | 28.92 | 2.25 | 0 | 7.04 | 8030.17 | 136.58 | 1361.81 | 123.01 | 67.1 | 25350.87 | 0.55 | 0.82 | 5.38 | 1.63 | 1 | 10
0 | 85 | CONCLUIDO | 2.2016 | 45.42 | 32.85 | 6.55 | 0.11 | 301 | 167.88 | 51.39 | 1 | 299 | 30.49 | 20939.59 | 415.43 | 1362.42 | 364.58 | 67.1 | 144907.49 | 0.18 | 0.64 | 5.71 | 8.94 | 1 | 10
1 | 85 | CONCLUIDO | 2.4804 | 40.32 | 30.42 | 8.22 | 0.13 | 222 | 168.25 | 51.39 | 1.25 | 220 | 30.6 | 20984.25 | 383.19 | 1361.78 | 285.52 | 67.1 | 105773.65 | 0.24 | 0.69 | 5.57 | 6.52 | 1 | 10
2 | 85 | CONCLUIDO | 2.6758 | 37.37 | 29.03 | 9.9 | 0.16 | 176 | 168.61 | 51.39 | 1.5 | 174 | 30.71 | 21028.94 | 364.11 | 1361.9 | 239.83 | 67.1 | 83157.83 | 0.28 | 0.72 | 5.51 | 5.14 | 1 | 10
3 | 85 | CONCLUIDO | 2.8203 | 35.46 | 28.14 | 11.56 | 0.18 | 146 | 168.97 | 51.39 | 1.75 | 144 | 30.83 | 21073.68 | 351.3 | 1361.79 | 210.82 | 67.1 | 68805.43 | 0.32 | 0.74 | 5.45 | 4.24 | 1 | 10
4 | 85 | CONCLUIDO | 2.9377 | 34.04 | 27.47 | 13.29 | 0.21 | 124 | 169.33 | 51.39 | 2 | 122 | 30.94 | 21118.46 | 341.14 | 1361.76 | 188.76 | 67.1 | 57883.72 | 0.36 | 0.76 | 5.42 | 3.57 | 1 | 10
5 | 85 | CONCLUIDO | 3.0238 | 33.07 | 27.04 | 15.02 | 0.24 | 108 | 169.7 | 51.39 | 2.25 | 106 | 31.05 | 21163.27 | 334.31 | 1361.67 | 174.13 | 67.1 | 50648.03 | 0.39 | 0.77 | 5.41 | 3.14 | 1 | 10
6 | 85 | CONCLUIDO | 3.1052 | 32.2 | 26.61 | 16.81 | 0.26 | 95 | 170.06 | 51.39 | 2.5 | 93 | 31.17 | 21208.12 | 327.54 | 1361.76 | 160.95 | 67.1 | 44126.71 | 0.42 | 0.78 | 5.37 | 2.72 | 1 | 10
7 | 85 | CONCLUIDO | 3.1584 | 31.66 | 26.37 | 18.4 | 0.29 | 86 | 170.42 | 51.39 | 2.75 | 84 | 31.28 | 21253.01 | 323.03 | 1361.67 | 152.93 | 67.1 | 40158.23 | 0.44 | 0.79 | 5.36 | 2.48 | 1 | 10
8 | 85 | CONCLUIDO | 3.2206 | 31.05 | 26.07 | 20.31 | 0.31 | 77 | 170.79 | 51.39 | 3 | 75 | 31.4 | 21297.94 | 317.8 | 1361.51 | 143 | 67.1 | 35241 | 0.47 | 0.8 | 5.34 | 2.17 | 1 | 10
9 | 85 | CONCLUIDO | 3.2531 | 30.74 | 25.96 | 21.94 | 0.34 | 71 | 171.15 | 51.39 | 3.25 | 69 | 31.51 | 21342.91 | 314.86 | 1361.62 | 139.11 | 67.1 | 33327.16 | 0.48 | 0.8 | 5.35 | 2.07 | 1 | 10
10 | 85 | CONCLUIDO | 3.2996 | 30.31 | 25.73 | 23.75 | 0.36 | 65 | 171.52 | 51.39 | 3.5 | 63 | 31.63 | 21387.92 | 310.44 | 1361.77 | 132.26 | 67.1 | 29927.83 | 0.51 | 0.81 | 5.32 | 1.83 | 1 | 10
11 | 85 | CONCLUIDO | 3.3317 | 30.01 | 25.61 | 25.61 | 0.39 | 60 | 171.88 | 51.39 | 3.75 | 58 | 31.74 | 21432.96 | 307.48 | 1361.63 | 128.1 | 67.1 | 27872.32 | 0.52 | 0.81 | 5.32 | 1.71 | 1 | 10
12 | 85 | CONCLUIDO | 3.3595 | 29.77 | 25.5 | 27.32 | 0.41 | 56 | 172.25 | 51.39 | 4 | 54 | 31.86 | 21478.05 | 304.73 | 1361.72 | 124.37 | 67.1 | 26029.1 | 0.54 | 0.82 | 5.31 | 1.6 | 1 | 10
13 | 85 | CONCLUIDO | 3.3902 | 29.5 | 25.36 | 29.26 | 0.44 | 52 | 172.61 | 51.39 | 4.25 | 50 | 31.97 | 21523.17 | 301.09 | 1361.65 | 120.51 | 67.1 | 24121.88 | 0.56 | 0.82 | 5.29 | 1.47 | 1 | 10
14 | 85 | CONCLUIDO | 3.4147 | 29.28 | 25.25 | 30.92 | 0.46 | 49 | 172.98 | 51.39 | 4.5 | 47 | 32.09 | 21568.34 | 298.52 | 1361.67 | 116.59 | 67.1 | 22173.85 | 0.58 | 0.83 | 5.29 | 1.36 | 1 | 10
15 | 85 | CONCLUIDO | 3.4378 | 29.09 | 25.16 | 32.81 | 0.49 | 46 | 173.35 | 51.39 | 4.75 | 44 | 32.2 | 21613.54 | 295.33 | 1361.57 | 113.67 | 67.1 | 20729.46 | 0.59 | 0.83 | 5.28 | 1.26 | 1 | 10
16 | 85 | CONCLUIDO | 3.4583 | 28.92 | 25.09 | 35 | 0.51 | 43 | 173.71 | 51.39 | 5 | 41 | 32.32 | 21658.78 | 293.08 | 1361.61 | 111.42 | 67.1 | 19622.19 | 0.6 | 0.83 | 5.28 | 1.19 | 1 | 10
17 | 85 | CONCLUIDO | 3.471 | 28.81 | 25.05 | 36.66 | 0.53 | 41 | 174.08 | 51.39 | 5.25 | 39 | 32.44 | 21704.07 | 290.9 | 1361.54 | 109.92 | 67.1 | 18880.44 | 0.61 | 0.83 | 5.28 | 1.15 | 1 | 10
18 | 85 | CONCLUIDO | 3.4879 | 28.67 | 24.98 | 38.42 | 0.56 | 39 | 174.45 | 51.39 | 5.5 | 37 | 32.56 | 21749.39 | 288.08 | 1361.61 | 107.59 | 67.1 | 17726.68 | 0.62 | 0.84 | 5.28 | 1.08 | 1 | 10
19 | 85 | CONCLUIDO | 3.5021 | 28.55 | 24.93 | 40.42 | 0.58 | 37 | 174.82 | 51.39 | 5.75 | 35 | 32.67 | 21794.75 | 286.38 | 1361.54 | 106.2 | 67.1 | 17041.65 | 0.63 | 0.84 | 5.27 | 1.03 | 1 | 10
20 | 85 | CONCLUIDO | 3.518 | 28.42 | 24.87 | 42.63 | 0.61 | 35 | 175.18 | 51.39 | 6 | 33 | 32.79 | 21840.16 | 283.58 | 1361.5 | 104.07 | 67.1 | 15986.03 | 0.64 | 0.84 | 5.27 | 0.97 | 1 | 10
21 | 85 | CONCLUIDO | 3.5248 | 28.37 | 24.85 | 43.85 | 0.63 | 34 | 175.55 | 51.39 | 6.25 | 32 | 32.91 | 21885.6 | 282.64 | 1361.65 | 103.25 | 67.1 | 15580.53 | 0.65 | 0.84 | 5.27 | 0.95 | 1 | 10
22 | 85 | CONCLUIDO | 3.5426 | 28.23 | 24.77 | 46.45 | 0.66 | 32 | 175.92 | 51.39 | 6.5 | 30 | 33.03 | 21931.08 | 278.74 | 1361.54 | 101 | 67.1 | 14464.55 | 0.66 | 0.84 | 5.26 | 0.88 | 1 | 10
23 | 85 | CONCLUIDO | 3.5491 | 28.18 | 24.75 | 47.91 | 0.68 | 31 | 176.29 | 51.39 | 6.75 | 29 | 33.15 | 21976.61 | 277.44 | 1361.6 | 100.4 | 67.1 | 14171.92 | 0.67 | 0.84 | 5.26 | 0.86 | 1 | 10
24 | 85 | CONCLUIDO | 3.5567 | 28.12 | 24.73 | 49.45 | 0.7 | 30 | 176.66 | 51.39 | 7 | 28 | 33.27 | 22022.17 | 274.51 | 1361.68 | 99.39 | 67.1 | 13667.87 | 0.68 | 0.84 | 5.27 | 0.83 | 1 | 10
25 | 85 | CONCLUIDO | 3.5748 | 27.97 | 24.65 | 52.83 | 0.73 | 28 | 177.03 | 51.39 | 7.25 | 26 | 33.39 | 22067.77 | 272.32 | 1361.5 | 97.03 | 67.1 | 12501.27 | 0.69 | 0.85 | 5.26 | 0.76 | 1 | 10
26 | 85 | CONCLUIDO | 3.5805 | 27.93 | 24.64 | 54.76 | 0.75 | 27 | 177.4 | 51.39 | 7.5 | 25 | 33.51 | 22113.42 | 270.09 | 1361.62 | 96.73 | 67.1 | 12353.71 | 0.69 | 0.85 | 5.26 | 0.75 | 1 | 10
27 | 85 | CONCLUIDO | 3.5896 | 27.86 | 24.6 | 56.78 | 0.77 | 26 | 177.77 | 51.39 | 7.75 | 24 | 33.63 | 22159.1 | 268.84 | 1361.5 | 95.58 | 67.1 | 11783.85 | 0.7 | 0.85 | 5.25 | 0.71 | 1 | 10
28 | 85 | CONCLUIDO | 3.5971 | 27.8 | 24.58 | 58.99 | 0.8 | 25 | 178.14 | 51.39 | 8 | 23 | 33.75 | 22204.83 | 265.77 | 1361.57 | 94.57 | 67.1 | 11286.21 | 0.71 | 0.85 | 5.26 | 0.69 | 1 | 10
29 | 85 | CONCLUIDO | 3.6041 | 27.75 | 24.56 | 61.4 | 0.82 | 24 | 178.51 | 51.39 | 8.25 | 22 | 33.87 | 22250.6 | 263.88 | 1361.59 | 93.99 | 67.1 | 10998.17 | 0.71 | 0.85 | 5.26 | 0.67 | 1 | 10
30 | 85 | CONCLUIDO | 3.6154 | 27.66 | 24.51 | 63.93 | 0.84 | 23 | 178.88 | 51.39 | 8.5 | 21 | 33.99 | 22296.41 | 260.77 | 1361.49 | 92.45 | 67.1 | 10233.27 | 0.73 | 0.85 | 5.25 | 0.62 | 1 | 10
31 | 85 | CONCLUIDO | 3.6099 | 27.7 | 24.55 | 64.04 | 0.87 | 23 | 179.26 | 51.39 | 8.75 | 21 | 34.11 | 22342.26 | 260.06 | 1361.63 | 93.78 | 67.1 | 10901.92 | 0.72 | 0.85 | 5.25 | 0.66 | 1 | 10
32 | 85 | CONCLUIDO | 3.6237 | 27.6 | 24.48 | 66.76 | 0.89 | 22 | 179.63 | 51.39 | 9 | 20 | 34.24 | 22388.15 | 256.77 | 1361.53 | 91.41 | 67.1 | 9719.66 | 0.73 | 0.85 | 5.25 | 0.58 | 1 | 10
33 | 85 | CONCLUIDO | 3.6293 | 27.55 | 24.47 | 69.91 | 0.91 | 21 | 180 | 51.39 | 9.25 | 19 | 34.36 | 22434.08 | 254.5 | 1361.6 | 91.11 | 67.1 | 9574.72 | 0.74 | 0.85 | 5.25 | 0.58 | 1 | 10
34 | 85 | CONCLUIDO | 3.6402 | 27.47 | 24.42 | 73.26 | 0.93 | 20 | 180.37 | 51.39 | 9.5 | 18 | 34.48 | 22480.05 | 251.13 | 1361.61 | 89.51 | 67.1 | 8778.17 | 0.75 | 0.85 | 5.25 | 0.53 | 1 | 10
35 | 85 | CONCLUIDO | 3.6388 | 27.48 | 24.43 | 73.3 | 0.96 | 20 | 180.75 | 51.39 | 9.75 | 17 | 34.6 | 22526.07 | 250.69 | 1361.51 | 90.11 | 67.1 | 9079.97 | 0.74 | 0.85 | 5.24 | 0.54 | 1 | 10
36 | 85 | CONCLUIDO | 3.6445 | 27.44 | 24.42 | 77.12 | 0.98 | 19 | 181.12 | 51.39 | 10 | 16 | 34.73 | 22572.13 | 248.68 | 1361.55 | 89.69 | 67.1 | 8876.07 | 0.75 | 0.85 | 5.25 | 0.53 | 1 | 10
37 | 85 | CONCLUIDO | 3.6448 | 27.44 | 24.42 | 77.11 | 1 | 19 | 181.49 | 51.39 | 10.25 | 14 | 34.85 | 22618.23 | 245.7 | 1361.54 | 89.3 | 67.1 | 8677.65 | 0.75 | 0.85 | 5.25 | 0.53 | 1 | 10
38 | 85 | CONCLUIDO | 3.6539 | 27.37 | 24.39 | 81.29 | 1.02 | 18 | 181.87 | 51.39 | 10.5 | 10 | 34.98 | 22664.49 | 244.94 | 1361.59 | 88.12 | 67.1 | 8094.37 | 0.76 | 0.86 | 5.25 | 0.49 | 1 | 10
39 | 85 | CONCLUIDO | 3.6534 | 27.37 | 24.39 | 81.3 | 1.05 | 18 | 182.24 | 51.39 | 10.75 | 7 | 35.1 | 22710.68 | 244.52 | 1361.5 | 88.17 | 67.1 | 8118.36 | 0.76 | 0.86 | 5.25 | 0.5 | 1 | 10
40 | 85 | CONCLUIDO | 3.6534 | 27.37 | 24.39 | 81.3 | 1.07 | 18 | 182.62 | 51.39 | 11 | 4 | 35.22 | 22756.91 | 244.53 | 1361.59 | 87.95 | 67.1 | 8007.93 | 0.76 | 0.86 | 5.26 | 0.5 | 1 | 10
41 | 85 | CONCLUIDO | 3.6541 | 27.37 | 24.38 | 81.28 | 1.09 | 18 | 182.99 | 51.39 | 11.25 | 3 | 35.35 | 22803.18 | 243.84 | 1361.49 | 88.02 | 67.1 | 8044.34 | 0.76 | 0.86 | 5.25 | 0.49 | 1 | 10
42 | 85 | CONCLUIDO | 3.6509 | 27.39 | 24.41 | 81.36 | 1.11 | 18 | 183.37 | 51.39 | 11.5 | 1 | 35.48 | 22849.49 | 243.91 | 1361.49 | 88.45 | 67.1 | 8257.95 | 0.76 | 0.85 | 5.26 | 0.52 | 1 | 10
43 | 85 | CONCLUIDO | 3.6511 | 27.39 | 24.41 | 81.36 | 1.13 | 18 | 183.74 | 51.39 | 11.75 | 1 | 35.6 | 22895.85 | 243.82 | 1361.55 | 88.5 | 67.1 | 8285.66 | 0.76 | 0.85 | 5.26 | 0.51 | 1 | 10
44 | 85 | CONCLUIDO | 3.6517 | 27.38 | 24.4 | 81.34 | 1.16 | 18 | 184.12 | 51.39 | 12 | 0 | 35.73 | 22942.24 | 244.16 | 1361.59 | 88.3 | 67.1 | 8183.67 | 0.76 | 0.86 | 5.26 | 0.51 | 1 | 10
0 | 20 | CONCLUIDO | 3.3782 | 29.6 | 26.67 | 16.5 | 0.34 | 97 | 51.33 | 24.83 | 1 | 95 | 5.51 | 6564.78 | 132.7 | 1361.69 | 162.85 | 67.1 | 45065.84 | 0.41 | 0.78 | 5.37 | 2.77 | 1 | 10
1 | 20 | CONCLUIDO | 3.4869 | 28.68 | 26.03 | 21.1 | 0.42 | 74 | 51.62 | 24.83 | 1.25 | 43 | 5.54 | 6599.8 | 123.77 | 1361.67 | 141.09 | 67.1 | 34298.69 | 0.48 | 0.8 | 5.36 | 2.13 | 1 | 10
2 | 20 | CONCLUIDO | 3.5001 | 28.57 | 25.97 | 22.26 | 0.5 | 70 | 51.9 | 24.83 | 1.5 | 3 | 5.57 | 6634.84 | 122.28 | 1362.09 | 137.5 | 67.1 | 32524.07 | 0.49 | 0.8 | 5.4 | 2.07 | 1 | 10
3 | 20 | CONCLUIDO | 3.4989 | 28.58 | 25.98 | 22.27 | 0.58 | 70 | 52.19 | 24.83 | 1.75 | 0 | 5.61 | 6670.02 | 122.86 | 1362.03 | 137.53 | 67.1 | 32539.05 | 0.49 | 0.8 | 5.41 | 2.08 | 1 | 10
0 | 120 | CONCLUIDO | 1.7304 | 57.79 | 36.31 | 5.29 | 0.08 | 412 | 232.68 | 57.72 | 1 | 410 | 53.95 | 28931.02 | 567.69 | 1362.48 | 478.76 | 67.1 | 201443.24 | 0.14 | 0.58 | 5.88 | 12.4 | 1 | 10
1 | 120 | CONCLUIDO | 2.0458 | 48.88 | 32.69 | 6.63 | 0.1 | 296 | 233.1 | 57.72 | 1.25 | 294 | 54.13 | 28983.75 | 509.98 | 1362.03 | 359.78 | 67.1 | 142534.49 | 0.19 | 0.64 | 5.69 | 8.79 | 1 | 10
2 | 120 | CONCLUIDO | 2.2754 | 43.95 | 30.72 | 7.98 | 0.11 | 231 | 233.53 | 57.72 | 1.5 | 229 | 54.31 | 29036.54 | 478.23 | 1361.98 | 294.36 | 67.1 | 110152.13 | 0.23 | 0.68 | 5.61 | 6.82 | 1 | 10
3 | 120 | CONCLUIDO | 2.4558 | 40.72 | 29.4 | 9.33 | 0.13 | 189 | 233.96 | 57.72 | 1.75 | 187 | 54.49 | 29089.39 | 456.59 | 1362.05 | 252.28 | 67.1 | 89321.99 | 0.27 | 0.71 | 5.51 | 5.5 | 1 | 10
4 | 120 | CONCLUIDO | 2.5948 | 38.54 | 28.54 | 10.7 | 0.15 | 160 | 234.39 | 57.72 | 2 | 158 | 54.67 | 29142.31 | 442.2 | 1361.75 | 223.62 | 67.1 | 75136.51 | 0.3 | 0.73 | 5.48 | 4.64 | 1 | 10
5 | 120 | CONCLUIDO | 2.7058 | 36.96 | 27.92 | 12.05 | 0.17 | 139 | 234.82 | 57.72 | 2.25 | 137 | 54.85 | 29195.29 | 431.55 | 1361.91 | 203.21 | 67.1 | 65035.41 | 0.33 | 0.75 | 5.44 | 4.02 | 1 | 10
6 | 120 | CONCLUIDO | 2.7956 | 35.77 | 27.46 | 13.39 | 0.19 | 123 | 235.25 | 57.72 | 2.5 | 121 | 55.03 | 29248.33 | 423.39 | 1361.65 | 187.97 | 67.1 | 57496.56 | 0.36 | 0.76 | 5.43 | 3.56 | 1 | 10
7 | 120 | CONCLUIDO | 2.8743 | 34.79 | 27.07 | 14.77 | 0.21 | 110 | 235.68 | 57.72 | 2.75 | 108 | 55.21 | 29301.44 | 416.49 | 1361.9 | 175.59 | 67.1 | 51371.13 | 0.38 | 0.77 | 5.4 | 3.17 | 1 | 10
8 | 120 | CONCLUIDO | 2.939 | 34.03 | 26.76 | 16.06 | 0.23 | 100 | 236.11 | 57.72 | 3 | 98 | 55.39 | 29354.61 | 410.66 | 1361.7 | 165.78 | 67.1 | 46515.18 | 0.4 | 0.78 | 5.37 | 2.86 | 1 | 10
9 | 120 | CONCLUIDO | 2.9999 | 33.33 | 26.48 | 17.46 | 0.24 | 91 | 236.54 | 57.72 | 3.25 | 89 | 55.57 | 29407.85 | 405.27 | 1361.56 | 156.82 | 67.1 | 42078.19 | 0.43 | 0.79 | 5.36 | 2.59 | 1 | 10
10 | 120 | CONCLUIDO | 3.0469 | 32.82 | 26.28 | 18.77 | 0.26 | 84 | 236.98 | 57.72 | 3.5 | 82 | 55.75 | 29461.15 | 401.71 | 1361.66 | 150.46 | 67.1 | 38936.69 | 0.45 | 0.79 | 5.34 | 2.39 | 1 | 10
11 | 120 | CONCLUIDO | 3.097 | 32.29 | 26.07 | 20.32 | 0.28 | 77 | 237.41 | 57.72 | 3.75 | 75 | 55.93 | 29514.51 | 397.24 | 1361.65 | 142.98 | 67.1 | 35227.57 | 0.47 | 0.8 | 5.35 | 2.18 | 1 | 10
12 | 120 | CONCLUIDO | 3.1301 | 31.95 | 25.96 | 21.63 | 0.3 | 72 | 237.84 | 57.72 | 4 | 70 | 56.12 | 29567.95 | 394.53 | 1361.63 | 139.61 | 67.1 | 33570.08 | 0.48 | 0.8 | 5.34 | 2.07 | 1 | 10
13 | 120 | CONCLUIDO | 3.1686 | 31.56 | 25.8 | 23.1 | 0.32 | 67 | 238.28 | 57.72 | 4.25 | 65 | 56.3 | 29621.44 | 390.85 | 1361.64 | 134.41 | 67.1 | 30993.43 | 0.5 | 0.81 | 5.32 | 1.9 | 1 | 10
14 | 120 | CONCLUIDO | 3.1993 | 31.26 | 25.68 | 24.46 | 0.34 | 63 | 238.71 | 57.72 | 4.5 | 61 | 56.49 | 29675.01 | 388.16 | 1361.57 | 130.5 | 67.1 | 29060.52 | 0.51 | 0.81 | 5.32 | 1.78 | 1 | 10
15 | 120 | CONCLUIDO | 3.2216 | 31.04 | 25.6 | 25.6 | 0.35 | 60 | 239.14 | 57.72 | 4.75 | 58 | 56.67 | 29728.63 | 386.11 | 1361.7 | 127.42 | 67.1 | 27534.39 | 0.53 | 0.82 | 5.32 | 1.7 | 1 | 10
16 | 120 | CONCLUIDO | 3.2545 | 30.73 | 25.47 | 27.29 | 0.37 | 56 | 239.58 | 57.72 | 5 | 54 | 56.86 | 29782.33 | 383.07 | 1361.56 | 123.58 | 67.1 | 25636.89 | 0.54 | 0.82 | 5.3 | 1.57 | 1 | 10
17 | 120 | CONCLUIDO | 3.2765 | 30.52 | 25.4 | 28.75 | 0.39 | 53 | 240.02 | 57.72 | 5.25 | 51 | 57.04 | 29836.09 | 380.6 | 1361.73 | 121.27 | 67.1 | 24492.78 | 0.55 | 0.82 | 5.3 | 1.5 | 1 | 10
18 | 120 | CONCLUIDO | 3.2906 | 30.39 | 25.36 | 29.83 | 0.41 | 51 | 240.45 | 57.72 | 5.5 | 49 | 57.23 | 29890.04 | 379.29 | 1361.59 | 119.89 | 67.1 | 23816.89 | 0.56 | 0.82 | 5.3 | 1.46 | 1 | 10
19 | 120 | CONCLUIDO | 3.3171 | 30.15 | 25.25 | 31.56 | 0.42 | 48 | 240.89 | 57.72 | 5.75 | 46 | 57.42 | 29943.94 | 376.48 | 1361.56 | 116.83 | 67.1 | 22300.57 | 0.57 | 0.83 | 5.29 | 1.36 | 1 | 10
20 | 120 | CONCLUIDO | 3.3333 | 30 | 25.2 | 32.86 | 0.44 | 46 | 241.33 | 57.72 | 6 | 44 | 57.6 | 29997.9 | 374.87 | 1361.55 | 114.82 | 67.1 | 21302.6 | 0.58 | 0.83 | 5.29 | 1.3 | 1 | 10
21 | 120 | CONCLUIDO | 3.3514 | 29.84 | 25.12 | 34.26 | 0.46 | 44 | 241.77 | 57.72 | 6.25 | 42 | 57.79 | 30051.93 | 372.51 | 1361.55 | 112.75 | 67.1 | 20280.63 | 0.6 | 0.83 | 5.28 | 1.23 | 1 | 10
22 | 120 | CONCLUIDO | 3.3697 | 29.68 | 25.05 | 35.79 | 0.48 | 42 | 242.2 | 57.72 | 6.5 | 40 | 57.98 | 30106.03 | 370.98 | 1361.56 | 110.26 | 67.1 | 19044.34 | 0.61 | 0.83 | 5.28 | 1.16 | 1 | 10
23 | 120 | CONCLUIDO | 3.3738 | 29.64 | 25.06 | 36.68 | 0.49 | 41 | 242.64 | 57.72 | 6.75 | 39 | 58.17 | 30160.2 | 369.74 | 1361.56 | 110.65 | 67.1 | 19242.77 | 0.61 | 0.83 | 5.28 | 1.17 | 1 | 10
24 | 120 | CONCLUIDO | 3.3933 | 29.47 | 24.98 | 38.44 | 0.51 | 39 | 243.08 | 57.72 | 7 | 37 | 58.36 | 30214.44 | 367.41 | 1361.54 | 107.93 | 67.1 | 17893.72 | 0.62 | 0.84 | 5.28 | 1.09 | 1 | 10
25 | 120 | CONCLUIDO | 3.3996 | 29.42 | 24.98 | 39.43 | 0.53 | 38 | 243.52 | 57.72 | 7.25 | 36 | 58.55 | 30268.74 | 366.38 | 1361.51 | 107.47 | 67.1 | 17669.14 | 0.62 | 0.84 | 5.28 | 1.08 | 1 | 10
26 | 120 | CONCLUIDO | 3.4196 | 29.24 | 24.89 | 41.49 | 0.55 | 36 | 243.96 | 57.72 | 7.5 | 34 | 58.74 | 30323.11 | 364.35 | 1361.59 | 105.04 | 67.1 | 16463.34 | 0.64 | 0.84 | 5.27 | 1 | 1 | 10
27 | 120 | CONCLUIDO | 3.4256 | 29.19 | 24.89 | 42.67 | 0.56 | 35 | 244.41 | 57.72 | 7.75 | 33 | 58.93 | 30377.55 | 363.34 | 1361.5 | 104.67 | 67.1 | 16286.98 | 0.64 | 0.84 | 5.28 | 1 | 1 | 10
28 | 120 | CONCLUIDO | 3.4362 | 29.1 | 24.84 | 43.84 | 0.58 | 34 | 244.85 | 57.72 | 8 | 32 | 59.12 | 30432.06 | 362.15 | 1361.51 | 103.4 | 67.1 | 15655.26 | 0.65 | 0.84 | 5.27 | 0.95 | 1 | 10
29 | 120 | CONCLUIDO | 3.444 | 29.04 | 24.82 | 45.13 | 0.6 | 33 | 245.29 | 57.72 | 8.25 | 31 | 59.32 | 30486.64 | 360.46 | 1361.61 | 102.49 | 67.1 | 15204.19 | 0.65 | 0.84 | 5.27 | 0.93 | 1 | 10
30 | 120 | CONCLUIDO | 3.4515 | 28.97 | 24.81 | 46.51 | 0.62 | 32 | 245.73 | 57.72 | 8.5 | 30 | 59.51 | 30541.29 | 358.8 | 1361.59 | 101.99 | 67.1 | 14960.68 | 0.66 | 0.84 | 5.27 | 0.91 | 1 | 10
31 | 120 | CONCLUIDO | 3.4614 | 28.89 | 24.77 | 47.94 | 0.63 | 31 | 246.18 | 57.72 | 8.75 | 29 | 59.7 | 30596.01 | 357.54 | 1361.56 | 100.82 | 67.1 | 14379.72 | 0.67 | 0.84 | 5.27 | 0.88 | 1 | 10
32 | 120 | CONCLUIDO | 3.4729 | 28.79 | 24.72 | 49.44 | 0.65 | 30 | 246.62 | 57.72 | 9 | 28 | 59.9 | 30650.8 | 355.26 | 1361.53 | 99.28 | 67.1 | 13615.03 | 0.68 | 0.84 | 5.26 | 0.83 | 1 | 10
33 | 120 | CONCLUIDO | 3.4792 | 28.74 | 24.71 | 51.13 | 0.67 | 29 | 247.07 | 57.72 | 9.25 | 27 | 60.09 | 30705.66 | 354.82 | 1361.53 | 98.9 | 67.1 | 13429.77 | 0.68 | 0.84 | 5.27 | 0.82 | 1 | 10
34 | 120 | CONCLUIDO | 3.4908 | 28.65 | 24.66 | 52.85 | 0.68 | 28 | 247.51 | 57.72 | 9.5 | 26 | 60.29 | 30760.6 | 352.39 | 1361.5 | 97.4 | 67.1 | 12686.59 | 0.69 | 0.85 | 5.26 | 0.77 | 1 | 10
35 | 120 | CONCLUIDO | 3.4998 | 28.57 | 24.63 | 54.74 | 0.7 | 27 | 247.96 | 57.72 | 9.75 | 25 | 60.48 | 30815.6 | 350.91 | 1361.51 | 96.71 | 67.1 | 12342.35 | 0.69 | 0.85 | 5.25 | 0.74 | 1 | 10
36 | 120 | CONCLUIDO | 3.4989 | 28.58 | 24.64 | 54.76 | 0.72 | 27 | 248.4 | 57.72 | 10 | 25 | 60.68 | 30870.67 | 350.17 | 1361.61 | 96.7 | 67.1 | 12339.78 | 0.69 | 0.85 | 5.26 | 0.75 | 1 | 10
37 | 120 | CONCLUIDO | 3.5068 | 28.52 | 24.62 | 56.82 | 0.73 | 26 | 248.85 | 57.72 | 10.25 | 24 | 60.88 | 30925.82 | 348.86 | 1361.59 | 96.09 | 67.1 | 12040.77 | 0.7 | 0.85 | 5.26 | 0.73 | 1 | 10
38 | 120 | CONCLUIDO | 3.5188 | 28.42 | 24.57 | 58.97 | 0.75 | 25 | 249.3 | 57.72 | 10.5 | 23 | 61.07 | 30981.04 | 347.66 | 1361.55 | 94.06 | 67.1 | 11028.33 | 0.71 | 0.85 | 5.26 | 0.68 | 1 | 10
39 | 120 | CONCLUIDO | 3.5276 | 28.35 | 24.55 | 61.36 | 0.77 | 24 | 249.75 | 57.72 | 10.75 | 22 | 61.27 | 31036.33 | 345.26 | 1361.59 | 93.67 | 67.1 | 10842.06 | 0.72 | 0.85 | 5.25 | 0.65 | 1 | 10
40 | 120 | CONCLUIDO | 3.5241 | 28.38 | 24.57 | 61.43 | 0.78 | 24 | 250.2 | 57.72 | 11 | 22 | 61.47 | 31091.69 | 344.82 | 1361.57 | 94.41 | 67.1 | 11210.38 | 0.71 | 0.85 | 5.26 | 0.68 | 1 | 10
41 | 120 | CONCLUIDO | 3.537 | 28.27 | 24.52 | 63.96 | 0.8 | 23 | 250.65 | 57.72 | 11.25 | 21 | 61.67 | 31147.12 | 343.15 | 1361.55 | 92.85 | 67.1 | 10436.27 | 0.72 | 0.85 | 5.24 | 0.62 | 1 | 10
42 | 120 | CONCLUIDO | 3.534 | 28.3 | 24.54 | 64.02 | 0.81 | 23 | 251.1 | 57.72 | 11.5 | 21 | 61.87 | 31202.63 | 342.5 | 1361.53 | 93.34 | 67.1 | 10679.63 | 0.72 | 0.85 | 5.26 | 0.65 | 1 | 10
43 | 120 | CONCLUIDO | 3.5451 | 28.21 | 24.5 | 66.81 | 0.83 | 22 | 251.55 | 57.72 | 11.75 | 20 | 62.07 | 31258.21 | 340.6 | 1361.5 | 92.02 | 67.1 | 10025.11 | 0.73 | 0.85 | 5.25 | 0.6 | 1 | 10
44 | 120 | CONCLUIDO | 3.5461 | 28.2 | 24.49 | 66.79 | 0.85 | 22 | 252 | 57.72 | 12 | 20 | 62.27 | 31313.87 | 338.7 | 1361.52 | 91.7 | 67.1 | 9866.29 | 0.73 | 0.85 | 5.25 | 0.6 | 1 | 10
45 | 120 | CONCLUIDO | 3.5548 | 28.13 | 24.47 | 69.9 | 0.86 | 21 | 252.45 | 57.72 | 12.25 | 19 | 62.48 | 31369.6 | 337.7 | 1361.67 | 90.99 | 67.1 | 9514.22 | 0.74 | 0.85 | 5.25 | 0.57 | 1 | 10
46 | 120 | CONCLUIDO | 3.5545 | 28.13 | 24.47 | 69.91 | 0.88 | 21 | 252.9 | 57.72 | 12.5 | 19 | 62.68 | 31425.4 | 337.6 | 1361.53 | 91.27 | 67.1 | 9653.97 | 0.74 | 0.85 | 5.24 | 0.58 | 1 | 10
47 | 120 | CONCLUIDO | 3.5651 | 28.05 | 24.43 | 73.29 | 0.9 | 20 | 253.35 | 57.72 | 12.75 | 18 | 62.88 | 31481.28 | 334.33 | 1361.5 | 89.74 | 67.1 | 8896.84 | 0.75 | 0.85 | 5.25 | 0.54 | 1 | 10
48 | 120 | CONCLUIDO | 3.5639 | 28.06 | 24.44 | 73.32 | 0.91 | 20 | 253.81 | 57.72 | 13 | 18 | 63.08 | 31537.23 | 334.22 | 1361.49 | 90.15 | 67.1 | 9100.58 | 0.74 | 0.85 | 5.25 | 0.55 | 1 | 10
49 | 120 | CONCLUIDO | 3.5723 | 27.99 | 24.42 | 77.11 | 0.93 | 19 | 254.26 | 57.72 | 13.25 | 17 | 63.29 | 31593.26 | 332.64 | 1361.51 | 89.38 | 67.1 | 8719.52 | 0.75 | 0.85 | 5.25 | 0.53 | 1 | 10
50 | 120 | CONCLUIDO | 3.571 | 28 | 24.43 | 77.14 | 0.94 | 19 | 254.72 | 57.72 | 13.5 | 17 | 63.49 | 31649.36 | 332.37 | 1361.49 | 89.93 | 67.1 | 8993.53 | 0.75 | 0.85 | 5.24 | 0.54 | 1 | 10
51 | 120 | CONCLUIDO | 3.5726 | 27.99 | 24.42 | 77.1 | 0.96 | 19 | 255.17 | 57.72 | 13.75 | 17 | 63.7 | 31705.54 | 329.42 | 1361.54 | 89.43 | 67.1 | 8744.34 | 0.75 | 0.85 | 5.25 | 0.52 | 1 | 10
52 | 120 | CONCLUIDO | 3.5839 | 27.9 | 24.37 | 81.24 | 0.97 | 18 | 255.63 | 57.72 | 14 | 16 | 63.91 | 31761.8 | 328.3 | 1361.54 | 88.15 | 67.1 | 8111.13 | 0.76 | 0.86 | 5.24 | 0.48 | 1 | 10
53 | 120 | CONCLUIDO | 3.5846 | 27.9 | 24.37 | 81.23 | 0.99 | 18 | 256.09 | 57.72 | 14.25 | 16 | 64.11 | 31818.13 | 327.95 | 1361.52 | 87.87 | 67.1 | 7971.96 | 0.76 | 0.86 | 5.24 | 0.48 | 1 | 10
54 | 120 | CONCLUIDO | 3.5825 | 27.91 | 24.38 | 81.28 | 1.01 | 18 | 256.54 | 57.72 | 14.5 | 16 | 64.32 | 31874.54 | 326.94 | 1361.51 | 88.38 | 67.1 | 8223.37 | 0.76 | 0.86 | 5.24 | 0.49 | 1 | 10
55 | 120 | CONCLUIDO | 3.5931 | 27.83 | 24.35 | 85.93 | 1.02 | 17 | 257 | 57.72 | 14.75 | 15 | 64.53 | 31931.15 | 324.85 | 1361.51 | 87.16 | 67.1 | 7618.08 | 0.77 | 0.86 | 5.24 | 0.46 | 1 | 10
56 | 120 | CONCLUIDO | 3.5944 | 27.82 | 24.34 | 85.9 | 1.04 | 17 | 257.46 | 57.72 | 15 | 15 | 64.74 | 31987.71 | 323.66 | 1361.49 | 86.85 | 67.1 | 7462.22 | 0.77 | 0.86 | 5.24 | 0.45 | 1 | 10
57 | 120 | CONCLUIDO | 3.5917 | 27.84 | 24.36 | 85.97 | 1.05 | 17 | 257.92 | 57.72 | 15.25 | 15 | 64.95 | 32044.35 | 322.18 | 1361.52 | 87.56 | 67.1 | 7818.86 | 0.77 | 0.86 | 5.24 | 0.47 | 1 | 10
58 | 120 | CONCLUIDO | 3.6026 | 27.76 | 24.32 | 91.2 | 1.07 | 16 | 258.38 | 57.72 | 15.5 | 14 | 65.16 | 32101.07 | 320.83 | 1361.51 | 86.26 | 67.1 | 7175.06 | 0.78 | 0.86 | 5.24 | 0.43 | 1 | 10
59 | 120 | CONCLUIDO | 3.6014 | 27.77 | 24.33 | 91.23 | 1.08 | 16 | 258.84 | 57.72 | 15.75 | 14 | 65.37 | 32157.87 | 319.97 | 1361.51 | 86.52 | 67.1 | 7303.99 | 0.78 | 0.86 | 5.24 | 0.44 | 1 | 10
60 | 120 | CONCLUIDO | 3.6018 | 27.76 | 24.33 | 91.22 | 1.1 | 16 | 259.3 | 57.72 | 16 | 14 | 65.58 | 32214.75 | 318.2 | 1361.58 | 86.5 | 67.1 | 7292.85 | 0.78 | 0.86 | 5.24 | 0.43 | 1 | 10
61 | 120 | CONCLUIDO | 3.6141 | 27.67 | 24.28 | 97.11 | 1.11 | 15 | 259.76 | 57.72 | 16.25 | 13 | 65.79 | 32271.71 | 316.4 | 1361.55 | 84.97 | 67.1 | 6535.12 | 0.79 | 0.86 | 5.23 | 0.38 | 1 | 10
62 | 120 | CONCLUIDO | 3.6113 | 27.69 | 24.3 | 97.19 | 1.13 | 15 | 260.23 | 57.72 | 16.5 | 13 | 66 | 32328.74 | 316.52 | 1361.57 | 85.52 | 67.1 | 6807.36 | 0.78 | 0.86 | 5.24 | 0.41 | 1 | 10
63 | 120 | CONCLUIDO | 3.6125 | 27.68 | 24.29 | 97.16 | 1.14 | 15 | 260.69 | 57.72 | 16.75 | 13 | 66.21 | 32385.86 | 313.73 | 1361.5 | 85.4 | 67.1 | 6747.94 | 0.79 | 0.86 | 5.24 | 0.4 | 1 | 10
64 | 120 | CONCLUIDO | 3.6116 | 27.69 | 24.3 | 97.19 | 1.16 | 15 | 261.15 | 57.72 | 17 | 13 | 66.43 | 32443.05 | 310.26 | 1361.5 | 85.5 | 67.1 | 6800.84 | 0.78 | 0.86 | 5.24 | 0.4 | 1 | 10
65 | 120 | CONCLUIDO | 3.6239 | 27.59 | 24.25 | 103.92 | 1.17 | 14 | 261.62 | 57.72 | 17.25 | 12 | 66.64 | 32500.33 | 310.14 | 1361.51 | 84.02 | 67.1 | 6064.49 | 0.8 | 0.86 | 5.23 | 0.36 | 1 | 10
66 | 120 | CONCLUIDO | 3.6237 | 27.6 | 24.25 | 103.92 | 1.19 | 14 | 262.08 | 57.72 | 17.5 | 12 | 66.86 | 32557.69 | 309.2 | 1361.54 | 83.97 | 67.1 | 6037.87 | 0.8 | 0.86 | 5.24 | 0.36 | 1 | 10
67 | 120 | CONCLUIDO | 3.6223 | 27.61 | 24.26 | 103.97 | 1.2 | 14 | 262.55 | 57.72 | 17.75 | 12 | 67.07 | 32615.12 | 309.54 | 1361.49 | 84.43 | 67.1 | 6270.11 | 0.79 | 0.86 | 5.23 | 0.37 | 1 | 10
68 | 120 | CONCLUIDO | 3.6208 | 27.62 | 24.27 | 104.02 | 1.22 | 14 | 263.01 | 57.72 | 18 | 12 | 67.29 | 32672.64 | 306.87 | 1361.56 | 84.8 | 67.1 | 6453.84 | 0.79 | 0.86 | 5.23 | 0.38 | 1 | 10
69 | 120 | CONCLUIDO | 3.6304 | 27.55 | 24.24 | 111.9 | 1.23 | 13 | 263.48 | 57.72 | 18.25 | 9 | 67.51 | 32730.24 | 304.74 | 1361.54 | 83.85 | 67.1 | 5986.18 | 0.8 | 0.86 | 5.23 | 0.35 | 1 | 10
70 | 120 | CONCLUIDO | 3.6305 | 27.54 | 24.24 | 111.89 | 1.25 | 13 | 263.95 | 57.72 | 18.5 | 8 | 67.72 | 32787.92 | 305.27 | 1361.51 | 83.77 | 67.1 | 5946.97 | 0.8 | 0.86 | 5.24 | 0.35 | 1 | 10
71 | 120 | CONCLUIDO | 3.6311 | 27.54 | 24.24 | 111.87 | 1.26 | 13 | 264.42 | 57.72 | 18.75 | 5 | 67.94 | 32845.69 | 304.59 | 1361.52 | 83.37 | 67.1 | 5744.8 | 0.8 | 0.86 | 5.24 | 0.35 | 1 | 10
72 | 120 | CONCLUIDO | 3.6305 | 27.54 | 24.24 | 111.89 | 1.28 | 13 | 264.89 | 57.72 | 19 | 6 | 68.16 | 32903.54 | 304.47 | 1361.49 | 83.66 | 67.1 | 5891.71 | 0.8 | 0.86 | 5.24 | 0.35 | 1 | 10
73 | 120 | CONCLUIDO | 3.6291 | 27.56 | 24.25 | 111.94 | 1.29 | 13 | 265.36 | 57.72 | 19.25 | 4 | 68.38 | 32961.47 | 305.12 | 1361.51 | 83.79 | 67.1 | 5953.7 | 0.8 | 0.86 | 5.25 | 0.36 | 1 | 10
74 | 120 | CONCLUIDO | 3.6294 | 27.55 | 24.25 | 111.93 | 1.31 | 13 | 265.83 | 57.72 | 19.5 | 2 | 68.6 | 33019.48 | 305.14 | 1361.56 | 83.73 | 67.1 | 5926.29 | 0.8 | 0.86 | 5.25 | 0.36 | 1 | 10
75 | 120 | CONCLUIDO | 3.6306 | 27.54 | 24.24 | 111.89 | 1.32 | 13 | 266.3 | 57.72 | 19.75 | 1 | 68.82 | 33077.58 | 305.46 | 1361.6 | 83.29 | 67.1 | 5703.44 | 0.81 | 0.86 | 5.25 | 0.35 | 1 | 10
76 | 120 | CONCLUIDO | 3.6303 | 27.55 | 24.24 | 111.9 | 1.33 | 13 | 266.77 | 57.72 | 20 | 1 | 69.05 | 33135.76 | 305.48 | 1361.49 | 83.46 | 67.1 | 5790.07 | 0.8 | 0.86 | 5.25 | 0.35 | 1 | 10
77 | 120 | CONCLUIDO | 3.6299 | 27.55 | 24.25 | 111.91 | 1.35 | 13 | 267.24 | 57.72 | 20.25 | 1 | 69.27 | 33194.02 | 305.85 | 1361.57 | 83.43 | 67.1 | 5776.31 | 0.8 | 0.86 | 5.25 | 0.36 | 1 | 10
78 | 120 | CONCLUIDO | 3.6295 | 27.55 | 24.25 | 111.93 | 1.36 | 13 | 267.71 | 57.72 | 20.5 | 1 | 69.49 | 33252.37 | 306.36 | 1361.56 | 83.67 | 67.1 | 5892.28 | 0.8 | 0.86 | 5.25 | 0.36 | 1 | 10
79 | 120 | CONCLUIDO | 3.6293 | 27.55 | 24.25 | 111.93 | 1.38 | 13 | 268.19 | 57.72 | 20.75 | 1 | 69.71 | 33310.81 | 306.54 | 1361.51 | 83.59 | 67.1 | 5854.21 | 0.8 | 0.86 | 5.25 | 0.36 | 1 | 10
80 | 120 | CONCLUIDO | 3.6299 | 27.55 | 24.25 | 111.91 | 1.39 | 13 | 268.66 | 57.72 | 21 | 1 | 69.94 | 33369.33 | 306.46 | 1361.64 | 83.56 | 67.1 | 5840.49 | 0.8 | 0.86 | 5.25 | 0.36 | 1 | 10
81 | 120 | CONCLUIDO | 3.6297 | 27.55 | 24.25 | 111.92 | 1.41 | 13 | 269.14 | 57.72 | 21.25 | 0 | 70.16 | 33427.94 | 306.89 | 1361.59 | 83.66 | 67.1 | 5889.57 | 0.8 | 0.86 | 5.25 | 0.36 | 1 | 10
0 | 145 | CONCLUIDO | 1.4281 | 70.02 | 39.54 | 4.64 | 0.06 | 511 | 285.18 | 61.2 | 1 | 509 | 77.98 | 35406.83 | 703.14 | 1362.74 | 583.77 | 67.1 | 253455.25 | 0.11 | 0.53 | 6.07 | 15.63 | 1 | 10
1 | 145 | CONCLUIDO | 1.7642 | 56.68 | 34.55 | 5.82 | 0.08 | 356 | 285.68 | 61.2 | 1.25 | 354 | 78.24 | 35468.6 | 613.66 | 1362.34 | 420.66 | 67.1 | 172673.13 | 0.16 | 0.6 | 5.79 | 10.64 | 1 | 10
2 | 145 | CONCLUIDO | 2.011 | 49.73 | 32.01 | 7.01 | 0.09 | 274 | 286.19 | 61.2 | 1.5 | 272 | 78.49 | 35530.47 | 567.88 | 1362.18 | 336.95 | 67.1 | 131229.12 | 0.2 | 0.65 | 5.68 | 8.11 | 1 | 10
3 | 145 | CONCLUIDO | 2.2025 | 45.4 | 30.44 | 8.19 | 0.11 | 223 | 286.69 | 61.2 | 1.75 | 221 | 78.74 | 35592.57 | 539.17 | 1361.87 | 285.1 | 67.1 | 105561.75 | 0.24 | 0.69 | 5.6 | 6.54 | 1 | 10
4 | 145 | CONCLUIDO | 2.3477 | 42.59 | 29.46 | 9.35 | 0.12 | 189 | 287.19 | 61.2 | 2 | 187 | 78.99 | 35654.65 | 521.2 | 1361.96 | 253.2 | 67.1 | 89781.48 | 0.26 | 0.71 | 5.54 | 5.56 | 1 | 10
5 | 145 | CONCLUIDO | 2.4769 | 40.37 | 28.64 | 10.54 | 0.14 | 163 | 287.7 | 61.2 | 2.25 | 161 | 79.25 | 35716.83 | 505.94 | 1362.09 | 226.18 | 67.1 | 76398.65 | 0.3 | 0.73 | 5.5 | 4.74 | 1 | 10
6 | 145 | CONCLUIDO | 2.5783 | 38.78 | 28.08 | 11.7 | 0.15 | 144 | 288.2 | 61.2 | 2.5 | 142 | 79.5 | 35779.11 | 495.17 | 1361.78 | 208.01 | 67.1 | 67410.33 | 0.32 | 0.74 | 5.47 | 4.18 | 1 | 10
7 | 145 | CONCLUIDO | 2.6703 | 37.45 | 27.6 | 12.94 | 0.17 | 128 | 288.71 | 61.2 | 2.75 | 126 | 79.76 | 35841.5 | 486.11 | 1361.73 | 192.42 | 67.1 | 59693.93 | 0.35 | 0.76 | 5.44 | 3.7 | 1 | 10
8 | 145 | CONCLUIDO | 2.746 | 36.42 | 27.22 | 14.08 | 0.18 | 116 | 289.21 | 61.2 | 3 | 114 | 80.02 | 35903.99 | 478.56 | 1361.66 | 180.83 | 67.1 | 53960.06 | 0.37 | 0.77 | 5.39 | 3.32 | 1 | 10
9 | 145 | CONCLUIDO | 2.8083 | 35.61 | 26.95 | 15.25 | 0.2 | 106 | 289.72 | 61.2 | 3.25 | 104 | 80.27 | 35966.59 | 473.06 | 1361.87 | 171.71 | 67.1 | 49450.53 | 0.39 | 0.77 | 5.39 | 3.05 | 1 | 10
10 | 145 | CONCLUIDO | 2.8702 | 34.84 | 26.66 | 16.49 | 0.21 | 97 | 290.23 | 61.2 | 3.5 | 95 | 80.53 | 36029.29 | 467.56 | 1361.91 | 162.78 | 67.1 | 45028.7 | 0.41 | 0.78 | 5.36 | 2.77 | 1 | 10
11 | 145 | CONCLUIDO | 2.917 | 34.28 | 26.48 | 17.66 | 0.23 | 90 | 290.74 | 61.2 | 3.75 | 88 | 80.79 | 36092.1 | 463.66 | 1361.58 | 156.87 | 67.1 | 42112.07 | 0.43 | 0.79 | 5.36 | 2.59 | 1 | 10
12 | 145 | CONCLUIDO | 2.9602 | 33.78 | 26.31 | 18.79 | 0.24 | 84 | 291.25 | 61.2 | 4 | 82 | 81.05 | 36155.02 | 460.05 | 1361.55 | 150.63 | 67.1 | 39018.65 | 0.45 | 0.79 | 5.36 | 2.41 | 1 | 10
13 | 145 | CONCLUIDO | 3.0068 | 33.26 | 26.11 | 20.08 | 0.26 | 78 | 291.76 | 61.2 | 4.25 | 76 | 81.31 | 36218.04 | 455.58 | 1361.75 | 144.33 | 67.1 | 35899.07 | 0.46 | 0.8 | 5.34 | 2.21 | 1 | 10
14 | 145 | CONCLUIDO | 3.0354 | 32.94 | 26.01 | 21.09 | 0.27 | 74 | 292.27 | 61.2 | 4.5 | 72 | 81.57 | 36281.16 | 453.08 | 1361.72 | 141.23 | 67.1 | 34367.77 | 0.48 | 0.8 | 5.33 | 2.11 | 1 | 10
15 | 145 | CONCLUIDO | 3.0757 | 32.51 | 25.85 | 22.47 | 0.29 | 69 | 292.79 | 61.2 | 4.75 | 67 | 81.84 | 36344.4 | 449.71 | 1361.69 | 136.01 | 67.1 | 31784.04 | 0.49 | 0.81 | 5.32 | 1.95 | 1 | 10
16 | 145 | CONCLUIDO | 3.098 | 32.28 | 25.77 | 23.43 | 0.3 | 66 | 293.3 | 61.2 | 5 | 64 | 82.1 | 36407.75 | 447.67 | 1361.6 | 133.66 | 67.1 | 30625.35 | 0.5 | 0.81 | 5.32 | 1.88 | 1 | 10
17 | 145 | CONCLUIDO | 3.1293 | 31.96 | 25.67 | 24.84 | 0.32 | 62 | 293.81 | 61.2 | 5.25 | 60 | 82.36 | 36471.2 | 445.22 | 1361.75 | 129.99 | 67.1 | 28810.26 | 0.52 | 0.81 | 5.32 | 1.77 | 1 | 10
18 | 145 | CONCLUIDO | 3.1569 | 31.68 | 25.55 | 25.98 | 0.33 | 59 | 294.33 | 61.2 | 5.5 | 57 | 82.63 | 36534.76 | 442.51 | 1361.75 | 126.36 | 67.1 | 27010.36 | 0.53 | 0.82 | 5.31 | 1.65 | 1 | 10
19 | 145 | CONCLUIDO | 3.1812 | 31.43 | 25.47 | 27.29 | 0.35 | 56 | 294.84 | 61.2 | 5.75 | 54 | 82.9 | 36598.44 | 440.47 | 1361.54 | 123.64 | 67.1 | 25663.43 | 0.54 | 0.82 | 5.31 | 1.57 | 1 | 10
20 | 145 | CONCLUIDO | 3.1988 | 31.26 | 25.4 | 28.23 | 0.36 | 54 | 295.36 | 61.2 | 6 | 52 | 83.16 | 36662.22 | 438.37 | 1361.61 | 121.82 | 67.1 | 24766.25 | 0.55 | 0.82 | 5.29 | 1.51 | 1 | 10
21 | 145 | CONCLUIDO | 3.2139 | 31.11 | 25.36 | 29.27 | 0.38 | 52 | 295.88 | 61.2 | 6.25 | 50 | 83.43 | 36726.12 | 437.26 | 1361.71 | 119.95 | 67.1 | 23840.86 | 0.56 | 0.82 | 5.3 | 1.47 | 1 | 10
22 | 145 | CONCLUIDO | 3.243 | 30.84 | 25.25 | 30.91 | 0.39 | 49 | 296.4 | 61.2 | 6.5 | 47 | 83.7 | 36790.13 | 434.24 | 1361.58 | 116.68 | 67.1 | 22217.8 | 0.58 | 0.83 | 5.28 | 1.35 | 1 | 10
23 | 145 | CONCLUIDO | 3.257 | 30.7 | 25.22 | 32.2 | 0.4 | 47 | 296.92 | 61.2 | 6.75 | 45 | 83.97 | 36854.25 | 433.4 | 1361.61 | 115.57 | 67.1 | 21673.43 | 0.58 | 0.83 | 5.29 | 1.33 | 1 | 10
24 | 145 | CONCLUIDO | 3.2671 | 30.61 | 25.18 | 32.84 | 0.42 | 46 | 297.44 | 61.2 | 7 | 44 | 84.24 | 36918.48 | 431.77 | 1361.58 | 114.26 | 67.1 | 21024.3 | 0.59 | 0.83 | 5.29 | 1.29 | 1 | 10
25 | 145 | CONCLUIDO | 3.2814 | 30.47 | 25.15 | 34.3 | 0.43 | 44 | 297.96 | 61.2 | 7.25 | 42 | 84.51 | 36982.83 | 430.75 | 1361.7 | 113.26 | 67.1 | 20536.28 | 0.59 | 0.83 | 5.29 | 1.26 | 1 | 10
26 | 145 | CONCLUIDO | 3.3034 | 30.27 | 25.06 | 35.8 | 0.45 | 42 | 298.48 | 61.2 | 7.5 | 40 | 84.79 | 37047.29 | 428.6 | 1361.55 | 110.18 | 67.1 | 19005.4 | 0.61 | 0.83 | 5.29 | 1.17 | 1 | 10
27 | 145 | CONCLUIDO | 3.3114 | 30.2 | 25.04 | 36.64 | 0.46 | 41 | 299.01 | 61.2 | 7.75 | 39 | 85.06 | 37111.87 | 427.62 | 1361.7 | 109.73 | 67.1 | 18783.71 | 0.61 | 0.83 | 5.28 | 1.15 | 1 | 10
28 | 145 | CONCLUIDO | 3.3228 | 30.1 | 24.99 | 37.49 | 0.48 | 40 | 299.53 | 61.2 | 8 | 38 | 85.33 | 37176.68 | 425.81 | 1361.55 | 108.32 | 67.1 | 18082.55 | 0.62 | 0.83 | 5.27 | 1.1 | 1 | 10
29 | 145 | CONCLUIDO | 3.3406 | 29.93 | 24.94 | 39.38 | 0.49 | 38 | 300.06 | 61.2 | 8.25 | 36 | 85.61 | 37241.49 | 424.2 | 1361.53 | 106.55 | 67.1 | 17211.09 | 0.63 | 0.84 | 5.27 | 1.04 | 1 | 10
30 | 145 | CONCLUIDO | 3.3476 | 29.87 | 24.93 | 40.43 | 0.5 | 37 | 300.59 | 61.2 | 8.5 | 35 | 85.89 | 37306.42 | 423.83 | 1361.63 | 106.19 | 67.1 | 17036.34 | 0.63 | 0.84 | 5.27 | 1.04 | 1 | 10
31 | 145 | CONCLUIDO | 3.3572 | 29.79 | 24.9 | 41.5 | 0.52 | 36 | 301.11 | 61.2 | 8.75 | 34 | 86.16 | 37371.47 | 422.32 | 1361.51 | 105.41 | 67.1 | 16648.68 | 0.64 | 0.84 | 5.26 | 1 | 1 | 10
32 | 145 | CONCLUIDO | 3.3654 | 29.71 | 24.88 | 42.65 | 0.53 | 35 | 301.64 | 61.2 | 9 | 33 | 86.44 | 37436.63 | 421.33 | 1361.49 | 104.51 | 67.1 | 16206.5 | 0.64 | 0.84 | 5.27 | 0.99 | 1 | 10
33 | 145 | CONCLUIDO | 3.3756 | 29.62 | 24.84 | 43.84 | 0.55 | 34 | 302.17 | 61.2 | 9.25 | 32 | 86.72 | 37501.91 | 420.27 | 1361.58 | 103.23 | 67.1 | 15568.53 | 0.65 | 0.84 | 5.27 | 0.95 | 1 | 10
34 | 145 | CONCLUIDO | 3.3865 | 29.53 | 24.8 | 45.09 | 0.56 | 33 | 302.7 | 61.2 | 9.5 | 31 | 87 | 37567.32 | 418.64 | 1361.7 | 102.08 | 67.1 | 15001.93 | 0.66 | 0.84 | 5.26 | 0.91 | 1 | 10
35 | 145 | CONCLUIDO | 3.3943 | 29.46 | 24.79 | 46.48 | 0.57 | 32 | 303.23 | 61.2 | 9.75 | 30 | 87.28 | 37632.84 | 417.51 | 1361.52 | 101.34 | 67.1 | 14636.75 | 0.66 | 0.84 | 5.27 | 0.9 | 1 | 10
36 | 145 | CONCLUIDO | 3.4034 | 29.38 | 24.76 | 47.93 | 0.59 | 31 | 303.76 | 61.2 | 10 | 29 | 87.57 | 37698.48 | 416.52 | 1361.55 | 100.59 | 67.1 | 14262.81 | 0.67 | 0.84 | 5.27 | 0.87 | 1 | 10
37 | 145 | CONCLUIDO | 3.4023 | 29.39 | 24.77 | 47.95 | 0.6 | 31 | 304.3 | 61.2 | 10.25 | 29 | 87.85 | 37764.25 | 416.37 | 1361.54 | 100.94 | 67.1 | 14438.44 | 0.66 | 0.84 | 5.27 | 0.88 | 1 | 10
38 | 145 | CONCLUIDO | 3.4144 | 29.29 | 24.72 | 49.44 | 0.61 | 30 | 304.83 | 61.2 | 10.5 | 28 | 88.13 | 37830.13 | 414.37 | 1361.57 | 99.28 | 67.1 | 13613.18 | 0.68 | 0.84 | 5.26 | 0.83 | 1 | 10
39 | 145 | CONCLUIDO | 3.4227 | 29.22 | 24.7 | 51.11 | 0.63 | 29 | 305.37 | 61.2 | 10.75 | 27 | 88.42 | 37896.14 | 413.86 | 1361.66 | 98.59 | 67.1 | 13275.52 | 0.68 | 0.84 | 5.26 | 0.81 | 1 | 10
40 | 145 | CONCLUIDO | 3.4351 | 29.11 | 24.65 | 52.83 | 0.64 | 28 | 305.9 | 61.2 | 11 | 26 | 88.7 | 37962.28 | 412.01 | 1361.72 | 97.19 | 67.1 | 12579.12 | 0.69 | 0.85 | 5.26 | 0.76 | 1 | 10
41 | 145 | CONCLUIDO | 3.4314 | 29.14 | 24.68 | 52.89 | 0.65 | 28 | 306.44 | 61.2 | 11.25 | 26 | 88.99 | 38028.53 | 411.11 | 1361.51 | 98.14 | 67.1 | 13053.1 | 0.68 | 0.85 | 5.26 | 0.79 | 1 | 10
42 | 145 | CONCLUIDO | 3.443 | 29.04 | 24.64 | 54.76 | 0.67 | 27 | 306.98 | 61.2 | 11.5 | 25 | 89.28 | 38094.91 | 410.53 | 1361.49 | 96.71 | 67.1 | 12346.4 | 0.69 | 0.85 | 5.26 | 0.75 | 1 | 10
43 | 145 | CONCLUIDO | 3.4524 | 28.97 | 24.62 | 56.8 | 0.68 | 26 | 307.52 | 61.2 | 11.75 | 24 | 89.57 | 38161.42 | 409.51 | 1361.55 | 95.79 | 67.1 | 11889.92 | 0.7 | 0.85 | 5.26 | 0.72 | 1 | 10
44 | 145 | CONCLUIDO | 3.4522 | 28.97 | 24.62 | 56.81 | 0.69 | 26 | 308.06 | 61.2 | 12 | 24 | 89.86 | 38228.06 | 408.83 | 1361.49 | 96.02 | 67.1 | 12005.12 | 0.7 | 0.85 | 5.25 | 0.72 | 1 | 10
45 | 145 | CONCLUIDO | 3.4639 | 28.87 | 24.57 | 58.97 | 0.71 | 25 | 308.6 | 61.2 | 12.25 | 23 | 90.15 | 38294.82 | 406.86 | 1361.58 | 94.65 | 67.1 | 11322.34 | 0.71 | 0.85 | 5.25 | 0.68 | 1 | 10
46 | 145 | CONCLUIDO | 3.4657 | 28.85 | 24.56 | 58.94 | 0.72 | 25 | 309.14 | 61.2 | 12.5 | 23 | 90.44 | 38361.7 | 406.26 | 1361.5 | 94.19 | 67.1 | 11092.65 | 0.71 | 0.85 | 5.25 | 0.67 | 1 | 10
47 | 145 | CONCLUIDO | 3.4719 | 28.8 | 24.56 | 61.4 | 0.73 | 24 | 309.68 | 61.2 | 12.75 | 22 | 90.74 | 38428.72 | 405.74 | 1361.51 | 94.04 | 67.1 | 11023.55 | 0.71 | 0.85 | 5.26 | 0.67 | 1 | 10
48 | 145 | CONCLUIDO | 3.4728 | 28.8 | 24.55 | 61.38 | 0.75 | 24 | 310.23 | 61.2 | 13 | 22 | 91.03 | 38495.87 | 404.54 | 1361.54 | 93.85 | 67.1 | 10931.35 | 0.71 | 0.85 | 5.25 | 0.66 | 1 | 10
49 | 145 | CONCLUIDO | 3.4828 | 28.71 | 24.52 | 63.97 | 0.76 | 23 | 310.77 | 61.2 | 13.25 | 21 | 91.33 | 38563.14 | 403.87 | 1361.5 | 92.86 | 67.1 | 10440.32 | 0.72 | 0.85 | 5.25 | 0.63 | 1 | 10
50 | 145 | CONCLUIDO | 3.4827 | 28.71 | 24.52 | 63.98 | 0.77 | 23 | 311.32 | 61.2 | 13.5 | 21 | 91.62 | 38630.55 | 403.79 | 1361.51 | 92.95 | 67.1 | 10482.66 | 0.72 | 0.85 | 5.25 | 0.63 | 1 | 10
51 | 145 | CONCLUIDO | 3.4913 | 28.64 | 24.51 | 66.84 | 0.79 | 22 | 311.87 | 61.2 | 13.75 | 20 | 91.92 | 38698.21 | 401.86 | 1361.64 | 92.39 | 67.1 | 10209.35 | 0.73 | 0.85 | 5.25 | 0.61 | 1 | 10
52 | 145 | CONCLUIDO | 3.4942 | 28.62 | 24.48 | 66.78 | 0.8 | 22 | 312.42 | 61.2 | 14 | 20 | 92.22 | 38765.89 | 400.94 | 1361.63 | 91.57 | 67.1 | 9800.38 | 0.73 | 0.85 | 5.25 | 0.59 | 1 | 10
53 | 145 | CONCLUIDO | 3.4929 | 28.63 | 24.5 | 66.8 | 0.81 | 22 | 312.97 | 61.2 | 14.25 | 20 | 92.52 | 38833.69 | 399.78 | 1361.64 | 91.83 | 67.1 | 9932.17 | 0.73 | 0.85 | 5.25 | 0.6 | 1 | 10
54 | 145 | CONCLUIDO | 3.5029 | 28.55 | 24.47 | 69.91 | 0.82 | 21 | 313.52 | 61.2 | 14.5 | 19 | 92.82 | 38901.63 | 399.13 | 1361.49 | 91.13 | 67.1 | 9583.17 | 0.74 | 0.85 | 5.25 | 0.57 | 1 | 10
55 | 145 | CONCLUIDO | 3.5014 | 28.56 | 24.48 | 69.94 | 0.84 | 21 | 314.07 | 61.2 | 14.75 | 19 | 93.12 | 38969.71 | 399.62 | 1361.5 | 91.66 | 67.1 | 9848.83 | 0.73 | 0.85 | 5.24 | 0.59 | 1 | 10
56 | 145 | CONCLUIDO | 3.5136 | 28.46 | 24.43 | 73.3 | 0.85 | 20 | 314.62 | 61.2 | 15 | 18 | 93.43 | 39037.92 | 396.58 | 1361.51 | 89.86 | 67.1 | 8956.16 | 0.75 | 0.85 | 5.25 | 0.54 | 1 | 10
57 | 145 | CONCLUIDO | 3.5152 | 28.45 | 24.42 | 73.26 | 0.86 | 20 | 315.18 | 61.2 | 15.25 | 18 | 93.73 | 39106.27 | 396.34 | 1361.52 | 89.66 | 67.1 | 8856.74 | 0.75 | 0.85 | 5.24 | 0.53 | 1 | 10
58 | 145 | CONCLUIDO | 3.514 | 28.46 | 24.43 | 73.29 | 0.87 | 20 | 315.73 | 61.2 | 15.5 | 18 | 94.03 | 39174.75 | 396.22 | 1361.5 | 89.97 | 67.1 | 9010.52 | 0.75 | 0.85 | 5.24 | 0.54 | 1 | 10
59 | 145 | CONCLUIDO | 3.5213 | 28.4 | 24.43 | 77.13 | 0.89 | 19 | 316.29 | 61.2 | 15.75 | 17 | 94.34 | 39243.37 | 395.07 | 1361.49 | 89.5 | 67.1 | 8779.71 | 0.75 | 0.85 | 5.25 | 0.53 | 1 | 10
60 | 145 | CONCLUIDO | 3.5211 | 28.4 | 24.43 | 77.14 | 0.9 | 19 | 316.85 | 61.2 | 16 | 17 | 94.65 | 39312.13 | 394.91 | 1361.51 | 89.88 | 67.1 | 8971.46 | 0.75 | 0.85 | 5.24 | 0.53 | 1 | 10
61 | 145 | CONCLUIDO | 3.5226 | 28.39 | 24.42 | 77.1 | 0.91 | 19 | 317.41 | 61.2 | 16.25 | 17 | 94.96 | 39381.03 | 393.72 | 1361.49 | 89.31 | 67.1 | 8686.03 | 0.75 | 0.85 | 5.25 | 0.52 | 1 | 10
62 | 145 | CONCLUIDO | 3.5336 | 28.3 | 24.38 | 81.27 | 0.92 | 18 | 317.97 | 61.2 | 16.5 | 16 | 95.27 | 39450.07 | 391.29 | 1361.54 | 88.47 | 67.1 | 8267.54 | 0.76 | 0.86 | 5.24 | 0.49 | 1 | 10
63 | 145 | CONCLUIDO | 3.5335 | 28.3 | 24.38 | 81.27 | 0.94 | 18 | 318.53 | 61.2 | 16.75 | 16 | 95.58 | 39519.26 | 391.58 | 1361.58 | 88.29 | 67.1 | 8178.77 | 0.76 | 0.86 | 5.24 | 0.49 | 1 | 10
64 | 145 | CONCLUIDO | 3.535 | 28.29 | 24.37 | 81.23 | 0.95 | 18 | 319.09 | 61.2 | 17 | 16 | 95.89 | 39588.58 | 391.08 | 1361.51 | 87.89 | 67.1 | 7981.91 | 0.76 | 0.86 | 5.24 | 0.48 | 1 | 10
65 | 145 | CONCLUIDO | 3.5337 | 28.3 | 24.38 | 81.27 | 0.96 | 18 | 319.65 | 61.2 | 17.25 | 16 | 96.2 | 39658.05 | 391.41 | 1361.5 | 88.13 | 67.1 | 8100.11 | 0.76 | 0.86 | 5.25 | 0.49 | 1 | 10
66 | 145 | CONCLUIDO | 3.5444 | 28.21 | 24.35 | 85.94 | 0.97 | 17 | 320.22 | 61.2 | 17.5 | 15 | 96.52 | 39727.66 | 388.21 | 1361.51 | 87.18 | 67.1 | 7629.87 | 0.77 | 0.86 | 5.24 | 0.46 | 1 | 10
67 | 145 | CONCLUIDO | 3.5451 | 28.21 | 24.34 | 85.92 | 0.99 | 17 | 320.78 | 61.2 | 17.75 | 15 | 96.83 | 39797.41 | 388.73 | 1361.49 | 87.17 | 67.1 | 7623.85 | 0.77 | 0.86 | 5.24 | 0.45 | 1 | 10
68 | 145 | CONCLUIDO | 3.546 | 28.2 | 24.34 | 85.89 | 1 | 17 | 321.35 | 61.2 | 18 | 15 | 97.15 | 39867.32 | 387.74 | 1361.56 | 86.71 | 67.1 | 7395.45 | 0.77 | 0.86 | 5.24 | 0.44 | 1 | 10
69 | 145 | CONCLUIDO | 3.5428 | 28.23 | 24.36 | 85.98 | 1.01 | 17 | 321.92 | 61.2 | 18.25 | 15 | 97.47 | 39937.36 | 386.92 | 1361.61 | 87.5 | 67.1 | 7791.77 | 0.77 | 0.86 | 5.25 | 0.47 | 1 | 10
70 | 145 | CONCLUIDO | 3.5552 | 28.13 | 24.32 | 91.19 | 1.02 | 16 | 322.49 | 61.2 | 18.5 | 14 | 97.79 | 40007.56 | 385.78 | 1361.51 | 86.23 | 67.1 | 7158.36 | 0.78 | 0.86 | 5.24 | 0.42 | 1 | 10
71 | 145 | CONCLUIDO | 3.5558 | 28.12 | 24.31 | 91.17 | 1.03 | 16 | 323.06 | 61.2 | 18.75 | 14 | 98.11 | 40077.9 | 384.74 | 1361.55 | 85.93 | 67.1 | 7010.55 | 0.78 | 0.86 | 5.24 | 0.42 | 1 | 10
72 | 145 | CONCLUIDO | 3.5544 | 28.13 | 24.32 | 91.21 | 1.05 | 16 | 323.63 | 61.2 | 19 | 14 | 98.43 | 40148.52 | 384.89 | 1361.5 | 86.44 | 67.1 | 7262.25 | 0.78 | 0.86 | 5.24 | 0.43 | 1 | 10
73 | 145 | CONCLUIDO | 3.5539 | 28.14 | 24.33 | 91.22 | 1.06 | 16 | 324.2 | 61.2 | 19.25 | 14 | 98.75 | 40219.17 | 383.73 | 1361.49 | 86.67 | 67.1 | 7381.84 | 0.77 | 0.86 | 5.24 | 0.43 | 1 | 10
74 | 145 | CONCLUIDO | 3.5658 | 28.04 | 24.29 | 97.15 | 1.07 | 15 | 324.78 | 61.2 | 19.5 | 13 | 99.08 | 40289.97 | 381.56 | 1361.53 | 85.08 | 67.1 | 6590.57 | 0.79 | 0.86 | 5.24 | 0.39 | 1 | 10
75 | 145 | CONCLUIDO | 3.5652 | 28.05 | 24.29 | 97.17 | 1.08 | 15 | 325.35 | 61.2 | 19.75 | 13 | 99.4 | 40360.92 | 382.61 | 1361.51 | 85.36 | 67.1 | 6729.5 | 0.79 | 0.86 | 5.24 | 0.4 | 1 | 10
76 | 145 | CONCLUIDO | 3.5639 | 28.06 | 24.3 | 97.21 | 1.09 | 15 | 325.93 | 61.2 | 20 | 13 | 99.73 | 40432.03 | 382.36 | 1361.54 | 85.82 | 67.1 | 6960.91 | 0.78 | 0.86 | 5.23 | 0.41 | 1 | 10
77 | 145 | CONCLUIDO | 3.5645 | 28.05 | 24.3 | 97.19 | 1.11 | 15 | 326.51 | 61.2 | 20.25 | 13 | 100.06 | 40503.29 | 380.48 | 1361.52 | 85.46 | 67.1 | 6777.25 | 0.79 | 0.86 | 5.24 | 0.4 | 1 | 10
78 | 145 | CONCLUIDO | 3.5662 | 28.04 | 24.28 | 97.13 | 1.12 | 15 | 327.08 | 61.2 | 20.5 | 13 | 100.39 | 40574.7 | 377.66 | 1361.52 | 84.97 | 67.1 | 6536.52 | 0.79 | 0.86 | 5.24 | 0.39 | 1 | 10
79 | 145 | CONCLUIDO | 3.5734 | 27.98 | 24.28 | 104.06 | 1.13 | 14 | 327.66 | 61.2 | 20.75 | 12 | 100.72 | 40646.27 | 376.03 | 1361.54 | 84.89 | 67.1 | 6497.43 | 0.79 | 0.86 | 5.24 | 0.39 | 1 | 10
80 | 145 | CONCLUIDO | 3.577 | 27.96 | 24.25 | 103.94 | 1.14 | 14 | 328.25 | 61.2 | 21 | 12 | 101.05 | 40718 | 376.97 | 1361.52 | 84.04 | 67.1 | 6072.89 | 0.8 | 0.86 | 5.24 | 0.36 | 1 | 10
81 | 145 | CONCLUIDO | 3.5771 | 27.96 | 24.25 | 103.94 | 1.15 | 14 | 328.83 | 61.2 | 21.25 | 12 | 101.38 | 40789.89 | 376.51 | 1361.5 | 84.13 | 67.1 | 6122.08 | 0.8 | 0.86 | 5.23 | 0.36 | 1 | 10
82 | 145 | CONCLUIDO | 3.5753 | 27.97 | 24.27 | 104 | 1.16 | 14 | 329.41 | 61.2 | 21.5 | 12 | 101.71 | 40861.93 | 377.09 | 1361.49 | 84.5 | 67.1 | 6303.3 | 0.79 | 0.86 | 5.24 | 0.37 | 1 | 10
83 | 145 | CONCLUIDO | 3.5748 | 27.97 | 24.27 | 104.02 | 1.17 | 14 | 330 | 61.2 | 21.75 | 12 | 102.05 | 40934.14 | 375.67 | 1361.54 | 84.69 | 67.1 | 6400.5 | 0.79 | 0.86 | 5.24 | 0.38 | 1 | 10
84 | 145 | CONCLUIDO | 3.5739 | 27.98 | 24.28 | 104.04 | 1.19 | 14 | 330.59 | 61.2 | 22 | 12 | 102.39 | 41006.51 | 374.19 | 1361.5 | 84.92 | 67.1 | 6515.57 | 0.79 | 0.86 | 5.24 | 0.38 | 1 | 10
85 | 145 | CONCLUIDO | 3.5833 | 27.91 | 24.26 | 111.96 | 1.2 | 13 | 331.17 | 61.2 | 22.25 | 11 | 102.72 | 41079.04 | 372.7 | 1361.49 | 84.09 | 67.1 | 6106.27 | 0.8 | 0.86 | 5.24 | 0.37 | 1 | 10
86 | 145 | CONCLUIDO | 3.5848 | 27.9 | 24.25 | 111.9 | 1.21 | 13 | 331.76 | 61.2 | 22.5 | 11 | 103.06 | 41151.74 | 373.06 | 1361.5 | 83.84 | 67.1 | 5979.68 | 0.8 | 0.86 | 5.24 | 0.35 | 1 | 10
87 | 145 | CONCLUIDO | 3.5858 | 27.89 | 24.24 | 111.87 | 1.22 | 13 | 332.35 | 61.2 | 22.75 | 11 | 103.41 | 41224.6 | 372.75 | 1361.49 | 83.62 | 67.1 | 5869.89 | 0.8 | 0.86 | 5.23 | 0.35 | 1 | 10
88 | 145 | CONCLUIDO | 3.5863 | 27.88 | 24.23 | 111.85 | 1.23 | 13 | 332.95 | 61.2 | 23 | 11 | 103.75 | 41297.62 | 371.61 | 1361.5 | 83.48 | 67.1 | 5798.13 | 0.8 | 0.86 | 5.23 | 0.34 | 1 | 10
89 | 145 | CONCLUIDO | 3.5847 | 27.9 | 24.25 | 111.91 | 1.24 | 13 | 333.54 | 61.2 | 23.25 | 11 | 104.09 | 41370.82 | 370.9 | 1361.49 | 83.87 | 67.1 | 5996.21 | 0.8 | 0.86 | 5.24 | 0.35 | 1 | 10
90 | 145 | CONCLUIDO | 3.5853 | 27.89 | 24.24 | 111.89 | 1.25 | 13 | 334.14 | 61.2 | 23.5 | 11 | 104.44 | 41444.3 | 369.38 | 1361.49 | 83.71 | 67.1 | 5912.26 | 0.8 | 0.86 | 5.24 | 0.35 | 1 | 10
91 | 145 | CONCLUIDO | 3.5986 | 27.79 | 24.19 | 120.96 | 1.26 | 12 | 334.73 | 61.2 | 23.75 | 10 | 104.78 | 41517.84 | 364.81 | 1361.49 | 82.08 | 67.1 | 5102.91 | 0.82 | 0.86 | 5.23 | 0.3 | 1 | 10
92 | 145 | CONCLUIDO | 3.5978 | 27.8 | 24.2 | 121 | 1.28 | 12 | 335.33 | 61.2 | 24 | 10 | 105.13 | 41591.55 | 366.6 | 1361.49 | 82.39 | 67.1 | 5260.9 | 0.81 | 0.86 | 5.23 | 0.31 | 1 | 10
93 | 145 | CONCLUIDO | 3.5977 | 27.8 | 24.2 | 121 | 1.29 | 12 | 335.93 | 61.2 | 24.25 | 10 | 105.48 | 41665.42 | 367.87 | 1361.49 | 82.29 | 67.1 | 5210.72 | 0.82 | 0.86 | 5.24 | 0.31 | 1 | 10
94 | 145 | CONCLUIDO | 3.5975 | 27.8 | 24.2 | 121.01 | 1.3 | 12 | 336.53 | 61.2 | 24.5 | 10 | 105.83 | 41739.48 | 367.63 | 1361.49 | 82.56 | 67.1 | 5343.13 | 0.81 | 0.86 | 5.23 | 0.31 | 1 | 10
95 | 145 | CONCLUIDO | 3.5963 | 27.81 | 24.21 | 121.05 | 1.31 | 12 | 337.13 | 61.2 | 24.75 | 10 | 106.18 | 41813.7 | 366.62 | 1361.49 | 82.94 | 67.1 | 5533.17 | 0.81 | 0.86 | 5.23 | 0.32 | 1 | 10
96 | 145 | CONCLUIDO | 3.5962 | 27.81 | 24.21 | 121.06 | 1.32 | 12 | 337.73 | 61.2 | 25 | 9 | 106.53 | 41888.1 | 366.47 | 1361.49 | 82.68 | 67.1 | 5406.66 | 0.81 | 0.86 | 5.24 | 0.32 | 1 | 10
97 | 145 | CONCLUIDO | 3.5971 | 27.8 | 24.2 | 121.02 | 1.33 | 12 | 338.34 | 61.2 | 25.25 | 10 | 106.89 | 41962.68 | 363.52 | 1361.55 | 82.44 | 67.1 | 5283.44 | 0.81 | 0.86 | 5.23 | 0.31 | 1 | 10
98 | 145 | CONCLUIDO | 3.5977 | 27.8 | 24.2 | 121 | 1.34 | 12 | 338.94 | 61.2 | 25.5 | 8 | 107.25 | 42037.44 | 361.22 | 1361.49 | 82.42 | 67.1 | 5275.92 | 0.81 | 0.86 | 5.23 | 0.31 | 1 | 10
99 | 145 | CONCLUIDO | 3.6082 | 27.72 | 24.17 | 131.85 | 1.35 | 11 | 339.55 | 61.2 | 25.75 | 8 | 107.6 | 42112.37 | 359.41 | 1361.49 | 81.54 | 67.1 | 4840.8 | 0.82 | 0.86 | 5.23 | 0.28 | 1 | 10
100 | 145 | CONCLUIDO | 3.6072 | 27.72 | 24.18 | 131.89 | 1.36 | 11 | 340.16 | 61.2 | 26 | 8 | 107.96 | 42187.49 | 359.37 | 1361.49 | 81.74 | 67.1 | 4940.7 | 0.82 | 0.86 | 5.23 | 0.29 | 1 | 10
101 | 145 | CONCLUIDO | 3.6068 | 27.73 | 24.18 | 131.91 | 1.37 | 11 | 340.77 | 61.2 | 26.25 | 8 | 108.32 | 42262.79 | 359.72 | 1361.49 | 81.68 | 67.1 | 4908.09 | 0.82 | 0.86 | 5.24 | 0.29 | 1 | 10
102 | 145 | CONCLUIDO | 3.6057 | 27.73 | 24.19 | 131.95 | 1.38 | 11 | 341.38 | 61.2 | 26.5 | 7 | 108.68 | 42338.27 | 360.58 | 1361.5 | 81.99 | 67.1 | 5066.24 | 0.82 | 0.86 | 5.24 | 0.3 | 1 | 10
103 | 145 | CONCLUIDO | 3.6069 | 27.72 | 24.18 | 131.91 | 1.39 | 11 | 342 | 61.2 | 26.75 | 5 | 109.05 | 42413.94 | 360.77 | 1361.57 | 81.58 | 67.1 | 4859.05 | 0.82 | 0.86 | 5.24 | 0.29 | 1 | 10
104 | 145 | CONCLUIDO | 3.6071 | 27.72 | 24.18 | 131.9 | 1.4 | 11 | 342.61 | 61.2 | 27 | 4 | 109.41 | 42489.79 | 360.35 | 1361.53 | 81.67 | 67.1 | 4906.97 | 0.82 | 0.86 | 5.23 | 0.29 | 1 | 10
105 | 145 | CONCLUIDO | 3.6066 | 27.73 | 24.19 | 131.92 | 1.42 | 11 | 343.23 | 61.2 | 27.25 | 2 | 109.78 | 42565.83 | 360.22 | 1361.53 | 81.72 | 67.1 | 4928.27 | 0.82 | 0.86 | 5.24 | 0.29 | 1 | 10
106 | 145 | CONCLUIDO | 3.6067 | 27.73 | 24.18 | 131.92 | 1.43 | 11 | 343.85 | 61.2 | 27.5 | 1 | 110.15 | 42642.18 | 360.41 | 1361.49 | 81.64 | 67.1 | 4888.42 | 0.82 | 0.86 | 5.24 | 0.29 | 1 | 10
107 | 145 | CONCLUIDO | 3.6064 | 27.73 | 24.19 | 131.93 | 1.44 | 11 | 344.47 | 61.2 | 27.75 | 1 | 110.52 | 42718.61 | 360.76 | 1361.52 | 81.57 | 67.1 | 4854.03 | 0.82 | 0.86 | 5.24 | 0.29 | 1 | 10
108 | 145 | CONCLUIDO | 3.6073 | 27.72 | 24.18 | 131.89 | 1.45 | 11 | 345.09 | 61.2 | 28 | 1 | 110.89 | 42795.22 | 360.94 | 1361.49 | 81.39 | 67.1 | 4765.39 | 0.82 | 0.86 | 5.24 | 0.29 | 1 | 10
109 | 145 | CONCLUIDO | 3.6076 | 27.72 | 24.18 | 131.88 | 1.46 | 11 | 345.71 | 61.2 | 28.25 | 1 | 111.26 | 42872.03 | 361.34 | 1361.62 | 81.32 | 67.1 | 4729.28 | 0.83 | 0.86 | 5.24 | 0.28 | 1 | 10
110 | 145 | CONCLUIDO | 3.607 | 27.72 | 24.18 | 131.9 | 1.47 | 11 | 346.34 | 61.2 | 28.5 | 1 | 111.64 | 42949.03 | 362.04 | 1361.53 | 81.48 | 67.1 | 4807.66 | 0.82 | 0.86 | 5.24 | 0.29 | 1 | 10
111 | 145 | CONCLUIDO | 3.6068 | 27.73 | 24.18 | 131.91 | 1.48 | 11 | 346.96 | 61.2 | 28.75 | 1 | 112.01 | 43026.23 | 362.42 | 1361.49 | 81.49 | 67.1 | 4816.92 | 0.82 | 0.86 | 5.24 | 0.29 | 1 | 10
112 | 145 | CONCLUIDO | 3.6065 | 27.73 | 24.19 | 131.92 | 1.49 | 11 | 347.59 | 61.2 | 29 | 0 | 112.39 | 43103.63 | 362.71 | 1361.49 | 81.58 | 67.1 | 4860.37 | 0.82 | 0.86 | 5.24 | 0.29 | 1 | 10
0 | 65 | CONCLUIDO | 2.5049 | 39.92 | 31.1 | 7.65 | 0.13 | 244 | 133.21 | 46.47 | 1 | 242 | 20.75 | 16663.42 | 336.52 | 1362.26 | 307.46 | 67.1 | 116636.67 | 0.22 | 0.67 | 5.61 | 7.2 | 1 | 10
1 | 65 | CONCLUIDO | 2.7501 | 36.36 | 29.23 | 9.64 | 0.17 | 182 | 133.55 | 46.47 | 1.25 | 180 | 20.83 | 16704.7 | 314.16 | 1362.17 | 245.4 | 67.1 | 85913.21 | 0.27 | 0.71 | 5.54 | 5.33 | 1 | 10
2 | 65 | CONCLUIDO | 2.9207 | 34.24 | 28.11 | 11.63 | 0.2 | 145 | 133.88 | 46.47 | 1.5 | 143 | 20.91 | 16746.01 | 300.06 | 1361.77 | 209.75 | 67.1 | 68272.97 | 0.32 | 0.74 | 5.46 | 4.21 | 1 | 10
3 | 65 | CONCLUIDO | 3.0473 | 32.82 | 27.37 | 13.68 | 0.23 | 120 | 134.22 | 46.47 | 1.75 | 118 | 21 | 16787.35 | 289.92 | 1361.69 | 185.16 | 67.1 | 56103.19 | 0.36 | 0.76 | 5.42 | 3.47 | 1 | 10
4 | 65 | CONCLUIDO | 3.1384 | 31.86 | 26.88 | 15.66 | 0.26 | 103 | 134.55 | 46.47 | 2 | 101 | 21.09 | 16828.84 | 282.73 | 1361.68 | 169.45 | 67.1 | 48332.23 | 0.4 | 0.78 | 5.39 | 2.98 | 1 | 10
5 | 65 | CONCLUIDO | 3.2216 | 31.04 | 26.44 | 17.82 | 0.29 | 89 | 134.89 | 46.47 | 2.25 | 87 | 21.17 | 16870.25 | 275.98 | 1361.64 | 154.5 | 67.1 | 40931.22 | 0.43 | 0.79 | 5.38 | 2.54 | 1 | 10
6 | 65 | CONCLUIDO | 3.2799 | 30.49 | 26.16 | 19.87 | 0.33 | 79 | 135.22 | 46.47 | 2.5 | 77 | 21.26 | 16911.68 | 270.5 | 1361.72 | 145.93 | 67.1 | 36695.43 | 0.46 | 0.8 | 5.35 | 2.26 | 1 | 10
7 | 65 | CONCLUIDO | 3.3266 | 30.06 | 25.95 | 21.93 | 0.36 | 71 | 135.56 | 46.47 | 2.75 | 69 | 21.34 | 16953.14 | 266.65 | 1361.89 | 138.81 | 67.1 | 33173.96 | 0.48 | 0.8 | 5.34 | 2.05 | 1 | 10
8 | 65 | CONCLUIDO | 3.3739 | 29.64 | 25.72 | 24.11 | 0.39 | 64 | 135.9 | 46.47 | 3 | 62 | 21.43 | 16994.64 | 262.33 | 1361.67 | 131.7 | 67.1 | 29654.17 | 0.51 | 0.81 | 5.32 | 1.82 | 1 | 10
9 | 65 | CONCLUIDO | 3.4139 | 29.29 | 25.53 | 26.41 | 0.42 | 58 | 136.23 | 46.47 | 3.25 | 56 | 21.52 | 17036.16 | 258.03 | 1361.55 | 125.87 | 67.1 | 26771.42 | 0.53 | 0.82 | 5.3 | 1.64 | 1 | 10
10 | 65 | CONCLUIDO | 3.447 | 29.01 | 25.39 | 28.74 | 0.45 | 53 | 136.57 | 46.47 | 3.5 | 51 | 21.6 | 17077.72 | 254.05 | 1361.55 | 121.35 | 67.1 | 24536.33 | 0.55 | 0.82 | 5.29 | 1.49 | 1 | 10
11 | 65 | CONCLUIDO | 3.4746 | 28.78 | 25.27 | 30.94 | 0.48 | 49 | 136.91 | 46.47 | 3.75 | 47 | 21.69 | 17119.3 | 250.85 | 1361.56 | 116.62 | 67.1 | 22187.47 | 0.58 | 0.83 | 5.3 | 1.37 | 1 | 10
12 | 65 | CONCLUIDO | 3.4971 | 28.6 | 25.16 | 32.82 | 0.52 | 46 | 137.25 | 46.47 | 4 | 44 | 21.78 | 17160.92 | 247.48 | 1361.61 | 114.04 | 67.1 | 20912.22 | 0.59 | 0.83 | 5.28 | 1.27 | 1 | 10
13 | 65 | CONCLUIDO | 3.5133 | 28.46 | 25.11 | 35.04 | 0.55 | 43 | 137.58 | 46.47 | 4.25 | 41 | 21.87 | 17202.57 | 244.84 | 1361.67 | 111.63 | 67.1 | 19723.71 | 0.6 | 0.83 | 5.29 | 1.22 | 1 | 10
14 | 65 | CONCLUIDO | 3.5366 | 28.28 | 25.01 | 37.51 | 0.58 | 40 | 137.92 | 46.47 | 4.5 | 38 | 21.95 | 17244.24 | 241.94 | 1361.5 | 108.55 | 67.1 | 18200.53 | 0.62 | 0.83 | 5.28 | 1.11 | 1 | 10
15 | 65 | CONCLUIDO | 3.5534 | 28.14 | 24.95 | 40.47 | 0.61 | 37 | 138.26 | 46.47 | 4.75 | 35 | 22.04 | 17285.95 | 238.87 | 1361.58 | 106.86 | 67.1 | 17369.81 | 0.63 | 0.84 | 5.28 | 1.06 | 1 | 10
16 | 65 | CONCLUIDO | 3.5705 | 28.01 | 24.87 | 42.64 | 0.64 | 35 | 138.6 | 46.47 | 5 | 33 | 22.13 | 17327.69 | 235.84 | 1361.72 | 104.3 | 67.1 | 16099.43 | 0.64 | 0.84 | 5.27 | 0.98 | 1 | 10
17 | 65 | CONCLUIDO | 3.5862 | 27.88 | 24.81 | 45.1 | 0.67 | 33 | 138.94 | 46.47 | 5.25 | 31 | 22.22 | 17369.47 | 231.99 | 1361.52 | 102.12 | 67.1 | 15019.59 | 0.66 | 0.84 | 5.27 | 0.91 | 1 | 10
18 | 65 | CONCLUIDO | 3.5995 | 27.78 | 24.76 | 47.92 | 0.7 | 31 | 139.28 | 46.47 | 5.5 | 29 | 22.31 | 17411.27 | 229.49 | 1361.56 | 100.71 | 67.1 | 14326.11 | 0.67 | 0.84 | 5.26 | 0.86 | 1 | 10
19 | 65 | CONCLUIDO | 3.6084 | 27.71 | 24.72 | 49.43 | 0.73 | 30 | 139.61 | 46.47 | 5.75 | 28 | 22.4 | 17453.1 | 226.08 | 1361.55 | 99.13 | 67.1 | 13540.06 | 0.68 | 0.84 | 5.26 | 0.82 | 1 | 10
20 | 65 | CONCLUIDO | 3.6227 | 27.6 | 24.66 | 52.85 | 0.76 | 28 | 139.95 | 46.47 | 6 | 26 | 22.49 | 17494.97 | 223.09 | 1361.57 | 97.31 | 67.1 | 12638.44 | 0.69 | 0.85 | 5.26 | 0.77 | 1 | 10
21 | 65 | CONCLUIDO | 3.6292 | 27.55 | 24.64 | 54.75 | 0.79 | 27 | 140.29 | 46.47 | 6.25 | 25 | 22.58 | 17536.87 | 220.22 | 1361.5 | 96.77 | 67.1 | 12374.71 | 0.69 | 0.85 | 5.26 | 0.75 | 1 | 10
22 | 65 | CONCLUIDO | 3.6429 | 27.45 | 24.59 | 59.02 | 0.82 | 25 | 140.63 | 46.47 | 6.5 | 22 | 22.67 | 17578.8 | 216.89 | 1361.5 | 95.07 | 67.1 | 11532.91 | 0.71 | 0.85 | 5.26 | 0.7 | 1 | 10
23 | 65 | CONCLUIDO | 3.6496 | 27.4 | 24.57 | 61.42 | 0.85 | 24 | 140.97 | 46.47 | 6.75 | 19 | 22.76 | 17620.76 | 214.69 | 1361.51 | 94.2 | 67.1 | 11106.14 | 0.71 | 0.85 | 5.26 | 0.67 | 1 | 10
24 | 65 | CONCLUIDO | 3.6585 | 27.33 | 24.53 | 63.98 | 0.88 | 23 | 141.31 | 46.47 | 7 | 12 | 22.85 | 17662.75 | 212.01 | 1361.62 | 92.66 | 67.1 | 10341.81 | 0.72 | 0.85 | 5.26 | 0.63 | 1 | 10
25 | 65 | CONCLUIDO | 3.6555 | 27.36 | 24.55 | 64.04 | 0.91 | 23 | 141.66 | 46.47 | 7.25 | 7 | 22.94 | 17704.77 | 212.6 | 1361.52 | 93.02 | 67.1 | 10518.82 | 0.72 | 0.85 | 5.27 | 0.66 | 1 | 10
26 | 65 | CONCLUIDO | 3.6549 | 27.36 | 24.55 | 64.05 | 0.93 | 23 | 142 | 46.47 | 7.5 | 4 | 23.03 | 17746.83 | 212.04 | 1361.58 | 93.16 | 67.1 | 10589.73 | 0.72 | 0.85 | 5.27 | 0.66 | 1 | 10
27 | 65 | CONCLUIDO | 3.6539 | 27.37 | 24.56 | 64.07 | 0.96 | 23 | 142.34 | 46.47 | 7.75 | 2 | 23.12 | 17788.92 | 211.62 | 1361.61 | 93.34 | 67.1 | 10680.78 | 0.72 | 0.85 | 5.28 | 0.67 | 1 | 10
28 | 65 | CONCLUIDO | 3.6536 | 27.37 | 24.56 | 64.08 | 0.99 | 23 | 142.68 | 46.47 | 8 | 1 | 23.21 | 17831.04 | 211.76 | 1361.68 | 93.24 | 67.1 | 10627.49 | 0.72 | 0.85 | 5.28 | 0.67 | 1 | 10
29 | 65 | CONCLUIDO | 3.6621 | 27.31 | 24.53 | 66.89 | 1.02 | 22 | 143.02 | 46.47 | 8.25 | 1 | 23.3 | 17873.19 | 211.83 | 1361.64 | 92.23 | 67.1 | 10128.74 | 0.73 | 0.85 | 5.28 | 0.63 | 1 | 10
30 | 65 | CONCLUIDO | 3.663 | 27.3 | 24.52 | 66.87 | 1.05 | 22 | 143.36 | 46.47 | 8.5 | 1 | 23.4 | 17915.37 | 211.89 | 1361.53 | 92.03 | 67.1 | 10031.12 | 0.73 | 0.85 | 5.27 | 0.63 | 1 | 10
31 | 65 | CONCLUIDO | 3.6628 | 27.3 | 24.52 | 66.88 | 1.08 | 22 | 143.7 | 46.47 | 8.75 | 0 | 23.49 | 17957.59 | 212.38 | 1361.58 | 92.03 | 67.1 | 10031.17 | 0.73 | 0.85 | 5.27 | 0.63 | 1 | 10
0 | 130 | CONCLUIDO | 1.6058 | 62.28 | 37.52 | 5.01 | 0.07 | 449 | 252.85 | 59.19 | 1 | 447 | 62.65 | 31418.63 | 618.47 | 1362.53 | 517.47 | 67.1 | 220616.9 | 0.13 | 0.56 | 5.97 | 13.61 | 1 | 10
1 | 130 | CONCLUIDO | 1.9296 | 51.82 | 33.42 | 6.29 | 0.09 | 319 | 253.3 | 59.19 | 1.25 | 317 | 62.86 | 31474.5 | 549.98 | 1362.1 | 383.41 | 67.1 | 154233.01 | 0.18 | 0.62 | 5.74 | 9.52 | 1 | 10
2 | 130 | CONCLUIDO | 2.173 | 46.02 | 31.14 | 7.56 | 0.11 | 247 | 253.75 | 59.19 | 1.5 | 245 | 63.06 | 31530.44 | 511.41 | 1362 | 309.59 | 67.1 | 117683.48 | 0.22 | 0.67 | 5.59 | 7.23 | 1 | 10
3 | 130 | CONCLUIDO | 2.3535 | 42.49 | 29.81 | 8.85 | 0.12 | 202 | 254.21 | 59.19 | 1.75 | 200 | 63.26 | 31586.46 | 488.66 | 1362.03 | 265.46 | 67.1 | 95843.14 | 0.25 | 0.7 | 5.54 | 5.91 | 1 | 10
4 | 130 | CONCLUIDO | 2.4993 | 40.01 | 28.85 | 10.12 | 0.14 | 171 | 254.66 | 59.19 | 2 | 169 | 63.47 | 31642.55 | 472.02 | 1361.87 | 233.9 | 67.1 | 80220.39 | 0.29 | 0.72 | 5.49 | 4.95 | 1 | 10
5 | 130 | CONCLUIDO | 2.6084 | 38.34 | 28.25 | 11.37 | 0.16 | 149 | 255.12 | 59.19 | 2.25 | 147 | 63.67 | 31698.72 | 461.3 | 1361.85 | 214.17 | 67.1 | 70466.2 | 0.31 | 0.74 | 5.46 | 4.35 | 1 | 10
6 | 130 | CONCLUIDO | 2.7117 | 36.88 | 27.67 | 12.67 | 0.17 | 131 | 255.57 | 59.19 | 2.5 | 129 | 63.88 | 31754.97 | 450.94 | 1361.85 | 195.48 | 67.1 | 61209.96 | 0.34 | 0.75 | 5.42 | 3.77 | 1 | 10
7 | 130 | CONCLUIDO | 2.7927 | 35.81 | 27.28 | 13.99 | 0.19 | 117 | 256.03 | 59.19 | 2.75 | 115 | 64.09 | 31811.29 | 443.79 | 1361.69 | 182.26 | 67.1 | 54667.76 | 0.37 | 0.76 | 5.42 | 3.39 | 1 | 10
8 | 130 | CONCLUIDO | 2.8616 | 34.95 | 26.96 | 15.26 | 0.21 | 106 | 256.49 | 59.19 | 3 | 104 | 64.29 | 31867.69 | 437.61 | 1361.73 | 172 | 67.1 | 49595.22 | 0.39 | 0.77 | 5.39 | 3.06 | 1 | 10
9 | 130 | CONCLUIDO | 2.9229 | 34.21 | 26.67 | 16.49 | 0.23 | 97 | 256.95 | 59.19 | 3.25 | 95 | 64.5 | 31924.29 | 431.83 | 1361.63 | 162.98 | 67.1 | 45128.49 | 0.41 | 0.78 | 5.36 | 2.77 | 1 | 10
10 | 130 | CONCLUIDO | 2.9751 | 33.61 | 26.46 | 17.84 | 0.24 | 89 | 257.41 | 59.19 | 3.5 | 87 | 64.71 | 31980.84 | 427.83 | 1361.72 | 155.1 | 67.1 | 41230.62 | 0.43 | 0.79 | 5.38 | 2.56 | 1 | 10
11 | 130 | CONCLUIDO | 3.027 | 33.04 | 26.22 | 19.19 | 0.26 | 82 | 257.86 | 59.19 | 3.75 | 80 | 64.92 | 32037.48 | 423.12 | 1361.67 | 148.11 | 67.1 | 37768.22 | 0.45 | 0.8 | 5.35 | 2.33 | 1 | 10
12 | 130 | CONCLUIDO | 3.0629 | 32.65 | 26.08 | 20.32 | 0.28 | 77 | 258.32 | 59.19 | 4 | 75 | 65.13 | 32094.19 | 419.78 | 1361.53 | 143.89 | 67.1 | 35686.68 | 0.47 | 0.8 | 5.33 | 2.19 | 1 | 10
13 | 130 | CONCLUIDO | 3.1008 | 32.25 | 25.93 | 21.6 | 0.29 | 72 | 258.78 | 59.19 | 4.25 | 70 | 65.34 | 32150.98 | 416.46 | 1361.62 | 138.41 | 67.1 | 32971.69 | 0.48 | 0.8 | 5.33 | 2.03 | 1 | 10
14 | 130 | CONCLUIDO | 3.1357 | 31.89 | 25.81 | 23.11 | 0.31 | 67 | 259.25 | 59.19 | 4.5 | 65 | 65.55 | 32207.85 | 413.71 | 1361.54 | 134.49 | 67.1 | 31035.13 | 0.5 | 0.81 | 5.33 | 1.92 | 1 | 10
15 | 130 | CONCLUIDO | 3.1687 | 31.56 | 25.67 | 24.45 | 0.33 | 63 | 259.71 | 59.19 | 4.75 | 61 | 65.76 | 32264.79 | 410.53 | 1361.62 | 130.12 | 67.1 | 28867.81 | 0.52 | 0.81 | 5.32 | 1.78 | 1 | 10
16 | 130 | CONCLUIDO | 3.1907 | 31.34 | 25.6 | 25.6 | 0.34 | 60 | 260.17 | 59.19 | 5 | 58 | 65.98 | 32321.82 | 408.7 | 1361.62 | 128 | 67.1 | 27827.09 | 0.52 | 0.82 | 5.31 | 1.71 | 1 | 10
17 | 130 | CONCLUIDO | 3.2148 | 31.11 | 25.51 | 26.86 | 0.36 | 57 | 260.63 | 59.19 | 5.25 | 55 | 66.19 | 32378.93 | 406.55 | 1361.58 | 124.78 | 67.1 | 26230.02 | 0.54 | 0.82 | 5.32 | 1.62 | 1 | 10
18 | 130 | CONCLUIDO | 3.2396 | 30.87 | 25.42 | 28.25 | 0.37 | 54 | 261.1 | 59.19 | 5.5 | 52 | 66.4 | 32436.11 | 404.19 | 1361.6 | 122.22 | 67.1 | 24962.48 | 0.55 | 0.82 | 5.3 | 1.53 | 1 | 10
19 | 130 | CONCLUIDO | 3.2575 | 30.7 | 25.35 | 29.25 | 0.39 | 52 | 261.56 | 59.19 | 5.75 | 50 | 66.62 | 32493.38 | 402.15 | 1361.56 | 119.93 | 67.1 | 23831.26 | 0.56 | 0.82 | 5.29 | 1.46 | 1 | 10
20 | 130 | CONCLUIDO | 3.2818 | 30.47 | 25.27 | 30.94 | 0.41 | 49 | 262.03 | 59.19 | 6 | 47 | 66.83 | 32550.72 | 399.68 | 1361.56 | 116.73 | 67.1 | 22243.31 | 0.57 | 0.83 | 5.31 | 1.38 | 1 | 10
21 | 130 | CONCLUIDO | 3.2985 | 30.32 | 25.21 | 32.19 | 0.42 | 47 | 262.49 | 59.19 | 6.25 | 45 | 67.05 | 32608.15 | 398.25 | 1361.51 | 115.15 | 67.1 | 21463.2 | 0.58 | 0.83 | 5.3 | 1.32 | 1 | 10
22 | 130 | CONCLUIDO | 3.3139 | 30.18 | 25.17 | 33.56 | 0.44 | 45 | 262.96 | 59.19 | 6.5 | 43 | 67.26 | 32665.66 | 396.69 | 1361.57 | 114.21 | 67.1 | 21002.47 | 0.59 | 0.83 | 5.28 | 1.28 | 1 | 10
23 | 130 | CONCLUIDO | 3.3348 | 29.99 | 25.08 | 34.99 | 0.46 | 43 | 263.42 | 59.19 | 6.75 | 41 | 67.48 | 32723.25 | 394.3 | 1361.56 | 111.18 | 67.1 | 19501.4 | 0.6 | 0.83 | 5.28 | 1.19 | 1 | 10
24 | 130 | CONCLUIDO | 3.34 | 29.94 | 25.08 | 35.83 | 0.47 | 42 | 263.89 | 59.19 | 7 | 40 | 67.7 | 32780.92 | 393.69 | 1361.55 | 111.13 | 67.1 | 19481.28 | 0.6 | 0.83 | 5.28 | 1.19 | 1 | 10
25 | 130 | CONCLUIDO | 3.359 | 29.77 | 25.01 | 37.52 | 0.49 | 40 | 264.36 | 59.19 | 7.25 | 38 | 67.92 | 32838.68 | 391.54 | 1361.53 | 108.77 | 67.1 | 18307.29 | 0.62 | 0.83 | 5.28 | 1.12 | 1 | 10
26 | 130 | CONCLUIDO | 3.3657 | 29.71 | 25 | 38.46 | 0.5 | 39 | 264.83 | 59.19 | 7.5 | 37 | 68.14 | 32896.51 | 390.17 | 1361.61 | 108.1 | 67.1 | 17981.11 | 0.62 | 0.83 | 5.28 | 1.11 | 1 | 10
27 | 130 | CONCLUIDO | 3.3823 | 29.57 | 24.95 | 40.46 | 0.52 | 37 | 265.3 | 59.19 | 7.75 | 35 | 68.36 | 32954.43 | 388.88 | 1361.75 | 106.66 | 67.1 | 17268.51 | 0.63 | 0.84 | 5.28 | 1.06 | 1 | 10
28 | 130 | CONCLUIDO | 3.3942 | 29.46 | 24.9 | 41.5 | 0.54 | 36 | 265.77 | 59.19 | 8 | 34 | 68.58 | 33012.44 | 387.04 | 1361.57 | 105.02 | 67.1 | 16453.18 | 0.64 | 0.84 | 5.27 | 1 | 1 | 10
29 | 130 | CONCLUIDO | 3.4017 | 29.4 | 24.88 | 42.65 | 0.55 | 35 | 266.24 | 59.19 | 8.25 | 33 | 68.8 | 33070.52 | 385.95 | 1361.52 | 104.55 | 67.1 | 16226.88 | 0.64 | 0.84 | 5.27 | 0.99 | 1 | 10
30 | 130 | CONCLUIDO | 3.4105 | 29.32 | 24.85 | 43.86 | 0.57 | 34 | 266.71 | 59.19 | 8.5 | 32 | 69.02 | 33128.7 | 385.27 | 1361.51 | 103.6 | 67.1 | 15755.73 | 0.65 | 0.84 | 5.27 | 0.96 | 1 | 10
31 | 130 | CONCLUIDO | 3.4212 | 29.23 | 24.81 | 45.11 | 0.58 | 33 | 267.18 | 59.19 | 8.75 | 31 | 69.24 | 33186.95 | 383.37 | 1361.6 | 102.22 | 67.1 | 15072.08 | 0.66 | 0.84 | 5.27 | 0.92 | 1 | 10
32 | 130 | CONCLUIDO | 3.4298 | 29.16 | 24.79 | 46.48 | 0.6 | 32 | 267.66 | 59.19 | 9 | 30 | 69.46 | 33245.29 | 381.85 | 1361.62 | 101.22 | 67.1 | 14574.7 | 0.66 | 0.84 | 5.27 | 0.89 | 1 | 10
33 | 130 | CONCLUIDO | 3.4396 | 29.07 | 24.75 | 47.91 | 0.61 | 31 | 268.13 | 59.19 | 9.25 | 29 | 69.69 | 33303.72 | 380.56 | 1361.57 | 100.3 | 67.1 | 14117.37 | 0.67 | 0.84 | 5.27 | 0.86 | 1 | 10
34 | 130 | CONCLUIDO | 3.4489 | 29 | 24.72 | 49.45 | 0.63 | 30 | 268.61 | 59.19 | 9.5 | 28 | 69.91 | 33362.23 | 379.46 | 1361.57 | 99.59 | 67.1 | 13769.44 | 0.67 | 0.84 | 5.26 | 0.83 | 1 | 10
35 | 130 | CONCLUIDO | 3.4587 | 28.91 | 24.69 | 51.08 | 0.64 | 29 | 269.08 | 59.19 | 9.75 | 27 | 70.14 | 33420.83 | 378.08 | 1361.6 | 98.35 | 67.1 | 13153.26 | 0.68 | 0.85 | 5.26 | 0.8 | 1 | 10
36 | 130 | CONCLUIDO | 3.4696 | 28.82 | 24.65 | 52.82 | 0.66 | 28 | 269.56 | 59.19 | 10 | 26 | 70.36 | 33479.51 | 375.92 | 1361.49 | 96.93 | 67.1 | 12450.54 | 0.69 | 0.85 | 5.26 | 0.76 | 1 | 10
37 | 130 | CONCLUIDO | 3.4652 | 28.86 | 24.68 | 52.89 | 0.68 | 28 | 270.03 | 59.19 | 10.25 | 26 | 70.59 | 33538.28 | 374.89 | 1361.57 | 97.99 | 67.1 | 12979.45 | 0.68 | 0.85 | 5.26 | 0.79 | 1 | 10
38 | 130 | CONCLUIDO | 3.4759 | 28.77 | 24.64 | 54.77 | 0.69 | 27 | 270.51 | 59.19 | 10.5 | 25 | 70.82 | 33597.14 | 374.18 | 1361.49 | 96.77 | 67.1 | 12373.7 | 0.69 | 0.85 | 5.26 | 0.75 | 1 | 10
39 | 130 | CONCLUIDO | 3.4884 | 28.67 | 24.59 | 56.75 | 0.71 | 26 | 270.99 | 59.19 | 10.75 | 24 | 71.04 | 33656.08 | 372.96 | 1361.58 | 95.33 | 67.1 | 11659.44 | 0.7 | 0.85 | 5.25 | 0.7 | 1 | 10
40 | 130 | CONCLUIDO | 3.4837 | 28.7 | 24.63 | 56.84 | 0.72 | 26 | 271.47 | 59.19 | 11 | 24 | 71.27 | 33715.11 | 372.05 | 1361.52 | 96.33 | 67.1 | 12160.17 | 0.7 | 0.85 | 5.26 | 0.74 | 1 | 10
41 | 130 | CONCLUIDO | 3.4979 | 28.59 | 24.56 | 58.95 | 0.74 | 25 | 271.95 | 59.19 | 11.25 | 23 | 71.5 | 33774.23 | 370.61 | 1361.55 | 94.02 | 67.1 | 11009.68 | 0.71 | 0.85 | 5.26 | 0.67 | 1 | 10
42 | 130 | CONCLUIDO | 3.5055 | 28.53 | 24.55 | 61.37 | 0.75 | 24 | 272.43 | 59.19 | 11.5 | 22 | 71.73 | 33833.57 | 368.97 | 1361.62 | 93.75 | 67.1 | 10881.15 | 0.72 | 0.85 | 5.25 | 0.66 | 1 | 10
43 | 130 | CONCLUIDO | 3.5024 | 28.55 | 24.57 | 61.43 | 0.77 | 24 | 272.91 | 59.19 | 11.75 | 22 | 71.96 | 33892.87 | 368.75 | 1361.57 | 94.33 | 67.1 | 11170.91 | 0.71 | 0.85 | 5.26 | 0.68 | 1 | 10
44 | 130 | CONCLUIDO | 3.5156 | 28.44 | 24.52 | 63.95 | 0.78 | 23 | 273.39 | 59.19 | 12 | 21 | 72.2 | 33952.26 | 366.85 | 1361.51 | 92.67 | 67.1 | 10346.58 | 0.72 | 0.85 | 5.25 | 0.62 | 1 | 10
45 | 130 | CONCLUIDO | 3.5151 | 28.45 | 24.52 | 63.96 | 0.8 | 23 | 273.87 | 59.19 | 12.25 | 21 | 72.43 | 34011.74 | 366.86 | 1361.52 | 92.95 | 67.1 | 10486.67 | 0.72 | 0.85 | 5.25 | 0.63 | 1 | 10
46 | 130 | CONCLUIDO | 3.5239 | 28.38 | 24.5 | 66.81 | 0.81 | 22 | 274.35 | 59.19 | 12.5 | 20 | 72.66 | 34071.31 | 364.45 | 1361.49 | 91.92 | 67.1 | 9975.52 | 0.73 | 0.85 | 5.25 | 0.6 | 1 | 10
47 | 130 | CONCLUIDO | 3.5266 | 28.36 | 24.48 | 66.75 | 0.83 | 22 | 274.84 | 59.19 | 12.75 | 20 | 72.89 | 34130.98 | 363.1 | 1361.53 | 91.24 | 67.1 | 9634.77 | 0.74 | 0.85 | 5.25 | 0.58 | 1 | 10
48 | 130 | CONCLUIDO | 3.5346 | 28.29 | 24.46 | 69.89 | 0.84 | 21 | 275.32 | 59.19 | 13 | 19 | 73.13 | 34190.73 | 361.26 | 1361.54 | 90.76 | 67.1 | 9401.93 | 0.74 | 0.85 | 5.25 | 0.57 | 1 | 10
49 | 130 | CONCLUIDO | 3.5326 | 28.31 | 24.48 | 69.93 | 0.86 | 21 | 275.81 | 59.19 | 13.25 | 19 | 73.36 | 34250.57 | 361.73 | 1361.52 | 91.46 | 67.1 | 9751.27 | 0.73 | 0.85 | 5.25 | 0.58 | 1 | 10
50 | 130 | CONCLUIDO | 3.5334 | 28.3 | 24.47 | 69.91 | 0.87 | 21 | 276.29 | 59.19 | 13.5 | 19 | 73.6 | 34310.51 | 360.57 | 1361.51 | 91.17 | 67.1 | 9602.51 | 0.74 | 0.85 | 5.25 | 0.58 | 1 | 10
51 | 130 | CONCLUIDO | 3.5442 | 28.21 | 24.43 | 73.3 | 0.88 | 20 | 276.78 | 59.19 | 13.75 | 18 | 73.84 | 34370.54 | 358.56 | 1361.56 | 89.84 | 67.1 | 8945.93 | 0.75 | 0.85 | 5.25 | 0.54 | 1 | 10
52 | 130 | CONCLUIDO | 3.5437 | 28.22 | 24.44 | 73.31 | 0.9 | 20 | 277.27 | 59.19 | 14 | 18 | 74.07 | 34430.66 | 358.34 | 1361.49 | 89.99 | 67.1 | 9020.92 | 0.75 | 0.85 | 5.25 | 0.54 | 1 | 10
53 | 130 | CONCLUIDO | 3.5518 | 28.15 | 24.42 | 77.12 | 0.91 | 19 | 277.76 | 59.19 | 14.25 | 17 | 74.31 | 34490.87 | 356.94 | 1361.56 | 89.41 | 67.1 | 8733.94 | 0.75 | 0.85 | 5.25 | 0.53 | 1 | 10
54 | 130 | CONCLUIDO | 3.5518 | 28.15 | 24.42 | 77.12 | 0.93 | 19 | 278.25 | 59.19 | 14.5 | 17 | 74.55 | 34551.18 | 356.49 | 1361.49 | 89.72 | 67.1 | 8890.14 | 0.75 | 0.85 | 5.24 | 0.53 | 1 | 10
55 | 130 | CONCLUIDO | 3.5524 | 28.15 | 24.42 | 77.1 | 0.94 | 19 | 278.74 | 59.19 | 14.75 | 17 | 74.79 | 34611.59 | 354.47 | 1361.5 | 89.49 | 67.1 | 8774.6 | 0.75 | 0.85 | 5.24 | 0.52 | 1 | 10
56 | 130 | CONCLUIDO | 3.5625 | 28.07 | 24.39 | 81.28 | 0.96 | 18 | 279.23 | 59.19 | 15 | 16 | 75.03 | 34672.08 | 353.02 | 1361.55 | 88.34 | 67.1 | 8204.75 | 0.76 | 0.86 | 5.24 | 0.49 | 1 | 10
57 | 130 | CONCLUIDO | 3.564 | 28.06 | 24.37 | 81.24 | 0.97 | 18 | 279.72 | 59.19 | 15.25 | 16 | 75.27 | 34732.68 | 352.55 | 1361.53 | 87.96 | 67.1 | 8012.37 | 0.76 | 0.86 | 5.24 | 0.48 | 1 | 10
58 | 130 | CONCLUIDO | 3.5629 | 28.07 | 24.38 | 81.27 | 0.98 | 18 | 280.21 | 59.19 | 15.5 | 16 | 75.52 | 34793.36 | 352.93 | 1361.53 | 88.09 | 67.1 | 8081.41 | 0.76 | 0.86 | 5.25 | 0.49 | 1 | 10
59 | 130 | CONCLUIDO | 3.5738 | 27.98 | 24.35 | 85.93 | 1 | 17 | 280.7 | 59.19 | 15.75 | 15 | 75.76 | 34854.15 | 349.32 | 1361.51 | 87.14 | 67.1 | 7607.39 | 0.77 | 0.86 | 5.24 | 0.45 | 1 | 10
60 | 130 | CONCLUIDO | 3.5725 | 27.99 | 24.36 | 85.96 | 1.01 | 17 | 281.2 | 59.19 | 16 | 15 | 76 | 34915.03 | 350.15 | 1361.56 | 87.32 | 67.1 | 7698.54 | 0.77 | 0.86 | 5.24 | 0.46 | 1 | 10
61 | 130 | CONCLUIDO | 3.5739 | 27.98 | 24.34 | 85.92 | 1.03 | 17 | 281.69 | 59.19 | 16.25 | 15 | 76.25 | 34976 | 348.05 | 1361.54 | 87.05 | 67.1 | 7563.27 | 0.77 | 0.86 | 5.24 | 0.45 | 1 | 10
62 | 130 | CONCLUIDO | 3.5825 | 27.91 | 24.33 | 91.22 | 1.04 | 16 | 282.19 | 59.19 | 16.5 | 14 | 76.49 | 35037.08 | 345.95 | 1361.52 | 86.5 | 67.1 | 7293.3 | 0.78 | 0.86 | 5.24 | 0.43 | 1 | 10
63 | 130 | CONCLUIDO | 3.5854 | 27.89 | 24.3 | 91.14 | 1.06 | 16 | 282.68 | 59.19 | 16.75 | 14 | 76.74 | 35098.25 | 345.09 | 1361.53 | 85.72 | 67.1 | 6906.16 | 0.78 | 0.86 | 5.24 | 0.41 | 1 | 10
64 | 130 | CONCLUIDO | 3.5831 | 27.91 | 24.32 | 91.21 | 1.07 | 16 | 283.18 | 59.19 | 17 | 14 | 76.98 | 35159.52 | 345.08 | 1361.49 | 86.44 | 67.1 | 7264.87 | 0.78 | 0.86 | 5.24 | 0.43 | 1 | 10
65 | 130 | CONCLUIDO | 3.5818 | 27.92 | 24.33 | 91.24 | 1.08 | 16 | 283.68 | 59.19 | 17.25 | 14 | 77.23 | 35220.89 | 343.96 | 1361.51 | 86.66 | 67.1 | 7374.01 | 0.77 | 0.86 | 5.24 | 0.44 | 1 | 10
66 | 130 | CONCLUIDO | 3.5935 | 27.83 | 24.29 | 97.16 | 1.1 | 15 | 284.17 | 59.19 | 17.5 | 13 | 77.48 | 35282.36 | 342.12 | 1361.49 | 85.19 | 67.1 | 6646.49 | 0.79 | 0.86 | 5.24 | 0.4 | 1 | 10
67 | 130 | CONCLUIDO | 3.5919 | 27.84 | 24.3 | 97.21 | 1.11 | 15 | 284.67 | 59.19 | 17.75 | 13 | 77.73 | 35343.92 | 342.3 | 1361.53 | 85.44 | 67.1 | 6768.79 | 0.79 | 0.86 | 5.25 | 0.41 | 1 | 10
68 | 130 | CONCLUIDO | 3.593 | 27.83 | 24.29 | 97.17 | 1.12 | 15 | 285.17 | 59.19 | 18 | 13 | 77.98 | 35405.59 | 340.75 | 1361.53 | 85.38 | 67.1 | 6742.1 | 0.79 | 0.86 | 5.24 | 0.4 | 1 | 10
69 | 130 | CONCLUIDO | 3.5938 | 27.83 | 24.29 | 97.15 | 1.14 | 15 | 285.67 | 59.19 | 18.25 | 13 | 78.23 | 35467.36 | 337.86 | 1361.58 | 85.33 | 67.1 | 6715.19 | 0.79 | 0.86 | 5.23 | 0.39 | 1 | 10
70 | 130 | CONCLUIDO | 3.6017 | 27.76 | 24.28 | 104.04 | 1.15 | 14 | 286.18 | 59.19 | 18.5 | 12 | 78.48 | 35529.23 | 335.35 | 1361.52 | 84.86 | 67.1 | 6486.12 | 0.79 | 0.86 | 5.24 | 0.38 | 1 | 10
71 | 130 | CONCLUIDO | 3.6037 | 27.75 | 24.26 | 103.97 | 1.16 | 14 | 286.68 | 59.19 | 18.75 | 12 | 78.74 | 35591.33 | 336.42 | 1361.52 | 84.25 | 67.1 | 6178.35 | 0.8 | 0.86 | 5.24 | 0.37 | 1 | 10
72 | 130 | CONCLUIDO | 3.6052 | 27.74 | 24.25 | 103.92 | 1.18 | 14 | 287.18 | 59.19 | 19 | 12 | 78.99 | 35653.4 | 335.29 | 1361.54 | 84.02 | 67.1 | 6067.1 | 0.8 | 0.86 | 5.23 | 0.36 | 1 | 10
73 | 130 | CONCLUIDO | 3.603 | 27.76 | 24.27 | 104 | 1.19 | 14 | 287.69 | 59.19 | 19.25 | 12 | 79.24 | 35715.58 | 335.62 | 1361.52 | 84.52 | 67.1 | 6313.2 | 0.79 | 0.86 | 5.24 | 0.37 | 1 | 10
74 | 130 | CONCLUIDO | 3.6024 | 27.76 | 24.27 | 104.01 | 1.2 | 14 | 288.19 | 59.19 | 19.5 | 12 | 79.5 | 35777.86 | 333.66 | 1361.59 | 84.69 | 67.1 | 6400.68 | 0.79 | 0.86 | 5.24 | 0.38 | 1 | 10
75 | 130 | CONCLUIDO | 3.6108 | 27.7 | 24.25 | 111.94 | 1.22 | 13 | 288.7 | 59.19 | 19.75 | 11 | 79.75 | 35840.25 | 330.93 | 1361.55 | 84.09 | 67.1 | 6103.42 | 0.8 | 0.86 | 5.24 | 0.36 | 1 | 10
76 | 130 | CONCLUIDO | 3.6125 | 27.68 | 24.24 | 111.88 | 1.23 | 13 | 289.2 | 59.19 | 20 | 11 | 80.01 | 35902.74 | 331.42 | 1361.56 | 83.72 | 67.1 | 5921.6 | 0.8 | 0.86 | 5.24 | 0.35 | 1 | 10
77 | 130 | CONCLUIDO | 3.6125 | 27.68 | 24.24 | 111.88 | 1.24 | 13 | 289.71 | 59.19 | 20.25 | 11 | 80.27 | 35965.33 | 330.88 | 1361.49 | 83.79 | 67.1 | 5954.93 | 0.8 | 0.86 | 5.23 | 0.35 | 1 | 10
78 | 130 | CONCLUIDO | 3.6124 | 27.68 | 24.24 | 111.89 | 1.26 | 13 | 290.22 | 59.19 | 20.5 | 10 | 80.53 | 36028.03 | 329.21 | 1361.53 | 83.56 | 67.1 | 5839.05 | 0.8 | 0.86 | 5.24 | 0.35 | 1 | 10
79 | 130 | CONCLUIDO | 3.6119 | 27.69 | 24.25 | 111.9 | 1.27 | 13 | 290.73 | 59.19 | 20.75 | 10 | 80.79 | 36090.84 | 328.2 | 1361.68 | 83.75 | 67.1 | 5932.67 | 0.8 | 0.86 | 5.24 | 0.35 | 1 | 10
80 | 130 | CONCLUIDO | 3.6131 | 27.68 | 24.24 | 111.86 | 1.28 | 13 | 291.24 | 59.19 | 21 | 9 | 81.05 | 36153.75 | 326.74 | 1361.5 | 83.59 | 67.1 | 5852.49 | 0.8 | 0.86 | 5.23 | 0.34 | 1 | 10
81 | 130 | CONCLUIDO | 3.6232 | 27.6 | 24.21 | 121.04 | 1.3 | 12 | 291.75 | 59.19 | 21.25 | 8 | 81.31 | 36216.77 | 323.75 | 1361.67 | 82.46 | 67.1 | 5293.81 | 0.81 | 0.86 | 5.24 | 0.32 | 1 | 10
82 | 130 | CONCLUIDO | 3.6234 | 27.6 | 24.21 | 121.03 | 1.31 | 12 | 292.26 | 59.19 | 21.5 | 6 | 81.57 | 36279.9 | 325.24 | 1361.49 | 82.34 | 67.1 | 5236.18 | 0.81 | 0.86 | 5.24 | 0.31 | 1 | 10
83 | 130 | CONCLUIDO | 3.6229 | 27.6 | 24.21 | 121.05 | 1.32 | 12 | 292.77 | 59.19 | 21.75 | 4 | 81.83 | 36343.13 | 325.83 | 1361.51 | 82.37 | 67.1 | 5249.01 | 0.81 | 0.86 | 5.24 | 0.32 | 1 | 10
84 | 130 | CONCLUIDO | 3.623 | 27.6 | 24.21 | 121.05 | 1.34 | 12 | 293.29 | 59.19 | 22 | 4 | 82.09 | 36406.47 | 325.61 | 1361.59 | 82.4 | 67.1 | 5265.32 | 0.81 | 0.86 | 5.24 | 0.32 | 1 | 10
85 | 130 | CONCLUIDO | 3.6222 | 27.61 | 24.22 | 121.08 | 1.35 | 12 | 293.8 | 59.19 | 22.25 | 2 | 82.36 | 36469.92 | 325.77 | 1361.51 | 82.61 | 67.1 | 5371.15 | 0.81 | 0.86 | 5.24 | 0.32 | 1 | 10
86 | 130 | CONCLUIDO | 3.6224 | 27.61 | 24.21 | 121.07 | 1.36 | 12 | 294.32 | 59.19 | 22.5 | 2 | 82.62 | 36533.49 | 326.22 | 1361.49 | 82.65 | 67.1 | 5390.22 | 0.81 | 0.86 | 5.24 | 0.32 | 1 | 10
87 | 130 | CONCLUIDO | 3.6219 | 27.61 | 24.22 | 121.09 | 1.37 | 12 | 294.83 | 59.19 | 22.75 | 1 | 82.89 | 36597.16 | 326.78 | 1361.58 | 82.69 | 67.1 | 5410.14 | 0.81 | 0.86 | 5.24 | 0.33 | 1 | 10
88 | 130 | CONCLUIDO | 3.6223 | 27.61 | 24.21 | 121.08 | 1.39 | 12 | 295.35 | 59.19 | 23 | 1 | 83.16 | 36660.94 | 327.08 | 1361.49 | 82.71 | 67.1 | 5419.16 | 0.81 | 0.86 | 5.24 | 0.32 | 1 | 10
89 | 130 | CONCLUIDO | 3.6213 | 27.61 | 24.22 | 121.12 | 1.4 | 12 | 295.87 | 59.19 | 23.25 | 1 | 83.43 | 36724.83 | 327.55 | 1361.53 | 82.74 | 67.1 | 5433.68 | 0.81 | 0.86 | 5.25 | 0.33 | 1 | 10
90 | 130 | CONCLUIDO | 3.6209 | 27.62 | 24.23 | 121.13 | 1.41 | 12 | 296.39 | 59.19 | 23.5 | 1 | 83.69 | 36788.84 | 327.92 | 1361.54 | 82.85 | 67.1 | 5487.34 | 0.81 | 0.86 | 5.24 | 0.33 | 1 | 10
91 | 130 | CONCLUIDO | 3.6207 | 27.62 | 24.23 | 121.14 | 1.42 | 12 | 296.91 | 59.19 | 23.75 | 1 | 83.96 | 36852.96 | 328.32 | 1361.49 | 82.96 | 67.1 | 5545.2 | 0.81 | 0.86 | 5.24 | 0.34 | 1 | 10
92 | 130 | CONCLUIDO | 3.6219 | 27.61 | 24.22 | 121.09 | 1.44 | 12 | 297.43 | 59.19 | 24 | 1 | 84.24 | 36917.19 | 328.56 | 1361.5 | 82.8 | 67.1 | 5465.58 | 0.81 | 0.86 | 5.24 | 0.33 | 1 | 10
93 | 130 | CONCLUIDO | 3.6216 | 27.61 | 24.22 | 121.1 | 1.45 | 12 | 297.95 | 59.19 | 24.25 | 0 | 84.51 | 36981.53 | 329 | 1361.54 | 82.72 | 67.1 | 5423.92 | 0.81 | 0.86 | 5.24 | 0.33 | 1 | 10
0 | 75 | CONCLUIDO | 2.3505 | 42.54 | 31.96 | 7.05 | 0.12 | 272 | 150.44 | 49.1 | 1 | 270 | 25.34 | 18787.76 | 375.66 | 1362.23 | 335.43 | 67.1 | 130481.69 | 0.2 | 0.65 | 5.67 | 8.06 | 1 | 10
1 | 75 | CONCLUIDO | 2.6113 | 38.3 | 29.85 | 8.87 | 0.15 | 202 | 150.78 | 49.1 | 1.25 | 200 | 25.44 | 18830.65 | 349.01 | 1362.3 | 265.74 | 67.1 | 95982.68 | 0.25 | 0.7 | 5.56 | 5.94 | 1 | 10
2 | 75 | CONCLUIDO | 2.7953 | 35.77 | 28.58 | 10.65 | 0.18 | 161 | 151.13 | 49.1 | 1.5 | 159 | 25.54 | 18873.58 | 332.32 | 1361.85 | 224.68 | 67.1 | 75661.95 | 0.3 | 0.73 | 5.49 | 4.68 | 1 | 10
3 | 75 | CONCLUIDO | 2.9344 | 34.08 | 27.74 | 12.51 | 0.2 | 133 | 151.48 | 49.1 | 1.75 | 131 | 25.64 | 18916.54 | 320.66 | 1361.75 | 197.51 | 67.1 | 62216.69 | 0.34 | 0.75 | 5.43 | 3.84 | 1 | 10
4 | 75 | CONCLUIDO | 3.0353 | 32.95 | 27.19 | 14.31 | 0.23 | 114 | 151.83 | 49.1 | 2 | 112 | 25.73 | 18959.54 | 312.66 | 1361.93 | 179.1 | 67.1 | 53104.54 | 0.37 | 0.77 | 5.42 | 3.29 | 1 | 10
5 | 75 | CONCLUIDO | 3.1206 | 32.04 | 26.74 | 16.21 | 0.26 | 99 | 152.18 | 49.1 | 2.25 | 97 | 25.83 | 19002.56 | 305.56 | 1361.61 | 165.04 | 67.1 | 46149.26 | 0.41 | 0.78 | 5.38 | 2.85 | 1 | 10
6 | 75 | CONCLUIDO | 3.1918 | 31.33 | 26.4 | 18.2 | 0.29 | 87 | 152.53 | 49.1 | 2.5 | 85 | 25.93 | 19045.63 | 299.58 | 1361.56 | 153.43 | 67.1 | 40403.82 | 0.44 | 0.79 | 5.37 | 2.5 | 1 | 10
7 | 75 | CONCLUIDO | 3.2506 | 30.76 | 26.1 | 20.08 | 0.32 | 78 | 152.88 | 49.1 | 2.75 | 76 | 26.03 | 19088.72 | 294.73 | 1361.73 | 144.2 | 67.1 | 35836.83 | 0.47 | 0.8 | 5.34 | 2.21 | 1 | 10
8 | 75 | CONCLUIDO | 3.2922 | 30.38 | 25.93 | 21.91 | 0.35 | 71 | 153.23 | 49.1 | 3 | 69 | 26.13 | 19131.85 | 291.06 | 1361.66 | 138.52 | 67.1 | 33028.72 | 0.48 | 0.8 | 5.33 | 2.03 | 1 | 10
9 | 75 | CONCLUIDO | 3.3339 | 30 | 25.73 | 23.75 | 0.37 | 65 | 153.58 | 49.1 | 3.25 | 63 | 26.23 | 19175.02 | 286.78 | 1361.55 | 132.37 | 67.1 | 29986.87 | 0.51 | 0.81 | 5.32 | 1.84 | 1 | 10
10 | 75 | CONCLUIDO | 3.3729 | 29.65 | 25.57 | 26 | 0.4 | 59 | 153.93 | 49.1 | 3.5 | 57 | 26.33 | 19218.22 | 283.33 | 1361.57 | 126.75 | 67.1 | 27203.51 | 0.53 | 0.82 | 5.31 | 1.68 | 1 | 10
11 | 75 | CONCLUIDO | 3.399 | 29.42 | 25.46 | 27.78 | 0.43 | 55 | 154.28 | 49.1 | 3.75 | 53 | 26.43 | 19261.45 | 280.31 | 1361.67 | 123.69 | 67.1 | 25695.41 | 0.54 | 0.82 | 5.3 | 1.57 | 1 | 10
12 | 75 | CONCLUIDO | 3.4254 | 29.19 | 25.36 | 29.83 | 0.46 | 51 | 154.63 | 49.1 | 4 | 49 | 26.53 | 19304.72 | 277.2 | 1361.58 | 119.94 | 67.1 | 23838.24 | 0.56 | 0.82 | 5.3 | 1.46 | 1 | 10
13 | 75 | CONCLUIDO | 3.45 | 28.99 | 25.24 | 31.55 | 0.49 | 48 | 154.98 | 49.1 | 4.25 | 46 | 26.63 | 19348.03 | 273.9 | 1361.62 | 116.24 | 67.1 | 22003.06 | 0.58 | 0.83 | 5.29 | 1.35 | 1 | 10
14 | 75 | CONCLUIDO | 3.4687 | 28.83 | 25.18 | 33.57 | 0.51 | 45 | 155.33 | 49.1 | 4.5 | 43 | 26.74 | 19391.36 | 271.57 | 1361.56 | 114.17 | 67.1 | 20985.37 | 0.59 | 0.83 | 5.29 | 1.28 | 1 | 10
15 | 75 | CONCLUIDO | 3.4928 | 28.63 | 25.07 | 35.82 | 0.54 | 42 | 155.68 | 49.1 | 4.75 | 40 | 26.84 | 19434.74 | 268.54 | 1361.61 | 110.41 | 67.1 | 19120.93 | 0.61 | 0.83 | 5.29 | 1.18 | 1 | 10
16 | 75 | CONCLUIDO | 3.5162 | 28.44 | 24.97 | 38.42 | 0.57 | 39 | 156.03 | 49.1 | 5 | 37 | 26.94 | 19478.15 | 265.05 | 1361.56 | 107.49 | 67.1 | 17676.3 | 0.62 | 0.84 | 5.27 | 1.08 | 1 | 10
17 | 75 | CONCLUIDO | 3.5275 | 28.35 | 24.94 | 40.45 | 0.59 | 37 | 156.39 | 49.1 | 5.25 | 35 | 27.04 | 19521.59 | 263.19 | 1361.55 | 106.43 | 67.1 | 17155.67 | 0.63 | 0.84 | 5.28 | 1.05 | 1 | 10
18 | 75 | CONCLUIDO | 3.5441 | 28.22 | 24.87 | 42.63 | 0.62 | 35 | 156.74 | 49.1 | 5.5 | 33 | 27.14 | 19565.07 | 260.07 | 1361.59 | 104.07 | 67.1 | 15982.93 | 0.64 | 0.84 | 5.27 | 0.98 | 1 | 10
19 | 75 | CONCLUIDO | 3.5512 | 28.16 | 24.84 | 43.84 | 0.65 | 34 | 157.09 | 49.1 | 5.75 | 32 | 27.25 | 19608.58 | 257.6 | 1361.52 | 103.42 | 67.1 | 15663.3 | 0.65 | 0.84 | 5.27 | 0.95 | 1 | 10
20 | 75 | CONCLUIDO | 3.5674 | 28.03 | 24.78 | 46.46 | 0.67 | 32 | 157.44 | 49.1 | 6 | 30 | 27.35 | 19652.13 | 254.9 | 1361.54 | 101.08 | 67.1 | 14505.21 | 0.66 | 0.84 | 5.27 | 0.88 | 1 | 10
21 | 75 | CONCLUIDO | 3.5831 | 27.91 | 24.72 | 49.43 | 0.7 | 30 | 157.8 | 49.1 | 6.25 | 28 | 27.45 | 19695.71 | 252.8 | 1361.53 | 99.32 | 67.1 | 13632.83 | 0.68 | 0.84 | 5.26 | 0.82 | 1 | 10
22 | 75 | CONCLUIDO | 3.5884 | 27.87 | 24.7 | 51.11 | 0.73 | 29 | 158.15 | 49.1 | 6.5 | 27 | 27.56 | 19739.33 | 250.56 | 1361.61 | 98.76 | 67.1 | 13360.1 | 0.68 | 0.84 | 5.26 | 0.81 | 1 | 10
23 | 75 | CONCLUIDO | 3.5954 | 27.81 | 24.68 | 52.89 | 0.75 | 28 | 158.51 | 49.1 | 6.75 | 26 | 27.66 | 19782.99 | 246.74 | 1361.53 | 98.21 | 67.1 | 13087.35 | 0.68 | 0.85 | 5.26 | 0.79 | 1 | 10
24 | 75 | CONCLUIDO | 3.6055 | 27.74 | 24.63 | 54.74 | 0.78 | 27 | 158.86 | 49.1 | 7 | 25 | 27.77 | 19826.68 | 245.18 | 1361.51 | 96.67 | 67.1 | 12326.23 | 0.69 | 0.85 | 5.25 | 0.74 | 1 | 10
25 | 75 | CONCLUIDO | 3.6192 | 27.63 | 24.59 | 59.02 | 0.81 | 25 | 159.22 | 49.1 | 7.25 | 23 | 27.87 | 19870.53 | 242.04 | 1361.55 | 95.12 | 67.1 | 11558.09 | 0.71 | 0.85 | 5.25 | 0.7 | 1 | 10
26 | 75 | CONCLUIDO | 3.6273 | 27.57 | 24.56 | 61.4 | 0.83 | 24 | 159.57 | 49.1 | 7.5 | 22 | 27.98 | 19914.3 | 239.77 | 1361.57 | 94.18 | 67.1 | 11096.78 | 0.71 | 0.85 | 5.25 | 0.67 | 1 | 10
27 | 75 | CONCLUIDO | 3.6369 | 27.5 | 24.52 | 63.96 | 0.86 | 23 | 159.92 | 49.1 | 7.75 | 21 | 28.08 | 19958.1 | 237.02 | 1361.49 | 92.67 | 67.1 | 10346.26 | 0.72 | 0.85 | 5.25 | 0.62 | 1 | 10
28 | 75 | CONCLUIDO | 3.6425 | 27.45 | 24.5 | 66.83 | 0.88 | 22 | 160.28 | 49.1 | 8 | 19 | 28.19 | 20001.93 | 233.99 | 1361.49 | 92.29 | 67.1 | 10159.78 | 0.73 | 0.85 | 5.25 | 0.61 | 1 | 10
29 | 75 | CONCLUIDO | 3.6424 | 27.45 | 24.51 | 66.83 | 0.91 | 22 | 160.64 | 49.1 | 8.25 | 19 | 28.29 | 20045.81 | 231.12 | 1361.59 | 92.18 | 67.1 | 10104.04 | 0.73 | 0.85 | 5.26 | 0.61 | 1 | 10
30 | 75 | CONCLUIDO | 3.6499 | 27.4 | 24.48 | 69.94 | 0.94 | 21 | 160.99 | 49.1 | 8.5 | 15 | 28.4 | 20089.72 | 230.46 | 1361.49 | 91.57 | 67.1 | 9806.88 | 0.73 | 0.85 | 5.25 | 0.59 | 1 | 10
31 | 75 | CONCLUIDO | 3.66 | 27.32 | 24.43 | 73.31 | 0.96 | 20 | 161.35 | 49.1 | 8.75 | 11 | 28.5 | 20133.66 | 226.27 | 1361.51 | 89.58 | 67.1 | 8815.77 | 0.75 | 0.85 | 5.26 | 0.54 | 1 | 10
32 | 75 | CONCLUIDO | 3.6572 | 27.34 | 24.46 | 73.37 | 0.99 | 20 | 161.71 | 49.1 | 9 | 7 | 28.61 | 20177.64 | 227.45 | 1361.58 | 90.15 | 67.1 | 9100.51 | 0.74 | 0.85 | 5.26 | 0.56 | 1 | 10
33 | 75 | CONCLUIDO | 3.657 | 27.34 | 24.46 | 73.37 | 1.01 | 20 | 162.06 | 49.1 | 9.25 | 3 | 28.72 | 20221.66 | 227.28 | 1361.57 | 90.25 | 67.1 | 9150.24 | 0.74 | 0.85 | 5.26 | 0.56 | 1 | 10
34 | 75 | CONCLUIDO | 3.6573 | 27.34 | 24.45 | 73.36 | 1.04 | 20 | 162.42 | 49.1 | 9.5 | 1 | 28.82 | 20265.72 | 227.71 | 1361.77 | 89.99 | 67.1 | 9019.24 | 0.75 | 0.85 | 5.27 | 0.56 | 1 | 10
35 | 75 | CONCLUIDO | 3.6569 | 27.35 | 24.46 | 73.38 | 1.06 | 20 | 162.78 | 49.1 | 9.75 | 1 | 28.93 | 20309.81 | 228 | 1361.57 | 89.92 | 67.1 | 8985.85 | 0.75 | 0.85 | 5.27 | 0.57 | 1 | 10
36 | 75 | CONCLUIDO | 3.6558 | 27.35 | 24.47 | 73.4 | 1.09 | 20 | 163.13 | 49.1 | 10 | 1 | 29.04 | 20353.94 | 228.45 | 1361.77 | 90.05 | 67.1 | 9049.71 | 0.75 | 0.85 | 5.27 | 0.57 | 1 | 10
37 | 75 | CONCLUIDO | 3.6567 | 27.35 | 24.46 | 73.38 | 1.11 | 20 | 163.49 | 49.1 | 10.25 | 0 | 29.15 | 20398.1 | 228.7 | 1361.59 | 89.96 | 67.1 | 9004.68 | 0.75 | 0.85 | 5.27 | 0.57 | 1 | 10
0 | 95 | CONCLUIDO | 2.059 | 48.57 | 33.78 | 6.12 | 0.1 | 331 | 185.69 | 53.44 | 1 | 329 | 36.26 | 23136.14 | 456.53 | 1362.49 | 395.11 | 67.1 | 160022.93 | 0.17 | 0.62 | 5.75 | 9.87 | 1 | 10
1 | 95 | CONCLUIDO | 2.3535 | 42.49 | 31.01 | 7.69 | 0.12 | 242 | 186.07 | 53.44 | 1.25 | 240 | 36.39 | 23182.76 | 417.72 | 1361.99 | 304.2 | 67.1 | 115014.65 | 0.22 | 0.67 | 5.62 | 7.11 | 1 | 10
2 | 95 | CONCLUIDO | 2.5621 | 39.03 | 29.45 | 9.25 | 0.14 | 191 | 186.45 | 53.44 | 1.5 | 189 | 36.51 | 23229.42 | 395.22 | 1362.07 | 254.22 | 67.1 | 90278.12 | 0.26 | 0.71 | 5.5 | 5.55 | 1 | 10
3 | 95 | CONCLUIDO | 2.7117 | 36.88 | 28.53 | 10.83 | 0.17 | 158 | 186.83 | 53.44 | 1.75 | 156 | 36.64 | 23276.13 | 381.53 | 1362.18 | 222.31 | 67.1 | 74492.17 | 0.3 | 0.73 | 5.5 | 4.63 | 1 | 10
4 | 95 | CONCLUIDO | 2.8391 | 35.22 | 27.77 | 12.43 | 0.19 | 134 | 187.21 | 53.44 | 2 | 132 | 36.77 | 23322.88 | 369.92 | 1361.92 | 198.61 | 67.1 | 62757.65 | 0.34 | 0.75 | 5.43 | 3.87 | 1 | 10
5 | 95 | CONCLUIDO | 2.9333 | 34.09 | 27.27 | 13.98 | 0.21 | 117 | 187.59 | 53.44 | 2.25 | 115 | 36.9 | 23369.68 | 362 | 1361.74 | 182.73 | 67.1 | 54903.18 | 0.37 | 0.77 | 5.39 | 3.37 | 1 | 10
6 | 95 | CONCLUIDO | 3.0156 | 33.16 | 26.86 | 15.65 | 0.24 | 103 | 187.97 | 53.44 | 2.5 | 101 | 37.03 | 23416.52 | 354.95 | 1361.73 | 168.92 | 67.1 | 48071.58 | 0.4 | 0.78 | 5.38 | 2.96 | 1 | 10
7 | 95 | CONCLUIDO | 3.0781 | 32.49 | 26.56 | 17.13 | 0.26 | 93 | 188.35 | 53.44 | 2.75 | 91 | 37.16 | 23463.4 | 349.63 | 1361.8 | 159.26 | 67.1 | 43288.69 | 0.42 | 0.79 | 5.36 | 2.66 | 1 | 10
8 | 95 | CONCLUIDO | 3.1356 | 31.89 | 26.3 | 18.78 | 0.28 | 84 | 188.73 | 53.44 | 3 | 82 | 37.29 | 23510.33 | 345.13 | 1361.81 | 150.51 | 67.1 | 38958.37 | 0.45 | 0.79 | 5.35 | 2.4 | 1 | 10
9 | 95 | CONCLUIDO | 3.1815 | 31.43 | 26.1 | 20.34 | 0.3 | 77 | 189.11 | 53.44 | 3.25 | 75 | 37.42 | 23557.3 | 340.77 | 1361.68 | 144.25 | 67.1 | 35863.7 | 0.47 | 0.8 | 5.34 | 2.2 | 1 | 10
10 | 95 | CONCLUIDO | 3.2285 | 30.97 | 25.9 | 22.2 | 0.33 | 70 | 189.49 | 53.44 | 3.5 | 68 | 37.55 | 23604.32 | 336.97 | 1361.63 | 137.42 | 67.1 | 32487.03 | 0.49 | 0.81 | 5.34 | 2.01 | 1 | 10
11 | 95 | CONCLUIDO | 3.2658 | 30.62 | 25.73 | 23.75 | 0.35 | 65 | 189.87 | 53.44 | 3.75 | 63 | 37.69 | 23651.38 | 333.19 | 1361.79 | 132.18 | 67.1 | 29888.63 | 0.51 | 0.81 | 5.32 | 1.84 | 1 | 10
12 | 95 | CONCLUIDO | 3.2943 | 30.36 | 25.62 | 25.2 | 0.37 | 61 | 190.25 | 53.44 | 4 | 59 | 37.82 | 23698.48 | 330.42 | 1361.5 | 128.91 | 67.1 | 28276.75 | 0.52 | 0.81 | 5.3 | 1.72 | 1 | 10
13 | 95 | CONCLUIDO | 3.3213 | 30.11 | 25.52 | 26.86 | 0.4 | 57 | 190.63 | 53.44 | 4.25 | 55 | 37.95 | 23745.63 | 328 | 1361.54 | 125.14 | 67.1 | 26407.26 | 0.54 | 0.82 | 5.31 | 1.62 | 1 | 10
14 | 95 | CONCLUIDO | 3.352 | 29.83 | 25.39 | 28.75 | 0.42 | 53 | 191.02 | 53.44 | 4.5 | 51 | 38.08 | 23792.83 | 324.78 | 1361.61 | 121.2 | 67.1 | 24459.7 | 0.55 | 0.82 | 5.3 | 1.5 | 1 | 10
15 | 95 | CONCLUIDO | 3.3754 | 29.63 | 25.3 | 30.36 | 0.44 | 50 | 191.4 | 53.44 | 4.75 | 48 | 38.22 | 23840.07 | 322.03 | 1361.61 | 118.02 | 67.1 | 22886.99 | 0.57 | 0.82 | 5.3 | 1.4 | 1 | 10
16 | 95 | CONCLUIDO | 3.3967 | 29.44 | 25.22 | 32.2 | 0.46 | 47 | 191.78 | 53.44 | 5 | 45 | 38.35 | 23887.36 | 319.74 | 1361.56 | 115.48 | 67.1 | 21630.89 | 0.58 | 0.83 | 5.29 | 1.33 | 1 | 10
17 | 95 | CONCLUIDO | 3.4113 | 29.31 | 25.17 | 33.56 | 0.48 | 45 | 192.17 | 53.44 | 5.25 | 43 | 38.48 | 23934.69 | 317.56 | 1361.66 | 113.92 | 67.1 | 20861.41 | 0.59 | 0.83 | 5.29 | 1.28 | 1 | 10
18 | 95 | CONCLUIDO | 3.4386 | 29.08 | 25.05 | 35.78 | 0.51 | 42 | 192.55 | 53.44 | 5.5 | 40 | 38.62 | 23982.06 | 314.6 | 1361.52 | 110.18 | 67.1 | 19004.77 | 0.61 | 0.83 | 5.28 | 1.16 | 1 | 10
19 | 95 | CONCLUIDO | 3.4514 | 28.97 | 25.02 | 37.52 | 0.53 | 40 | 192.94 | 53.44 | 5.75 | 38 | 38.75 | 24029.48 | 312.72 | 1361.67 | 108.82 | 67.1 | 18336.08 | 0.62 | 0.83 | 5.28 | 1.12 | 1 | 10
20 | 95 | CONCLUIDO | 3.4569 | 28.93 | 25.01 | 38.47 | 0.55 | 39 | 193.32 | 53.44 | 6 | 37 | 38.89 | 24076.95 | 311.11 | 1361.51 | 108.29 | 67.1 | 18073.93 | 0.62 | 0.83 | 5.29 | 1.11 | 1 | 10
21 | 95 | CONCLUIDO | 3.4738 | 28.79 | 24.94 | 40.45 | 0.57 | 37 | 193.71 | 53.44 | 6.25 | 35 | 39.02 | 24124.47 | 309.47 | 1361.53 | 106.53 | 67.1 | 17206.18 | 0.63 | 0.84 | 5.27 | 1.05 | 1 | 10
22 | 95 | CONCLUIDO | 3.492 | 28.64 | 24.87 | 42.63 | 0.59 | 35 | 194.09 | 53.44 | 6.5 | 33 | 39.16 | 24172.03 | 306.67 | 1361.59 | 104.09 | 67.1 | 15993.74 | 0.64 | 0.84 | 5.27 | 0.97 | 1 | 10
23 | 95 | CONCLUIDO | 3.4994 | 28.58 | 24.84 | 43.84 | 0.62 | 34 | 194.48 | 53.44 | 6.75 | 32 | 39.29 | 24219.63 | 305.47 | 1361.54 | 103.38 | 67.1 | 15646.73 | 0.65 | 0.84 | 5.27 | 0.95 | 1 | 10
24 | 95 | CONCLUIDO | 3.5181 | 28.42 | 24.77 | 46.43 | 0.64 | 32 | 194.86 | 53.44 | 7 | 30 | 39.43 | 24267.28 | 301.82 | 1361.54 | 100.76 | 67.1 | 14345.87 | 0.67 | 0.84 | 5.26 | 0.87 | 1 | 10
25 | 95 | CONCLUIDO | 3.5244 | 28.37 | 24.75 | 47.91 | 0.66 | 31 | 195.25 | 53.44 | 7.25 | 29 | 39.57 | 24314.98 | 300.59 | 1361.57 | 100.29 | 67.1 | 14115.79 | 0.67 | 0.84 | 5.26 | 0.86 | 1 | 10
26 | 95 | CONCLUIDO | 3.532 | 28.31 | 24.73 | 49.45 | 0.68 | 30 | 195.64 | 53.44 | 7.5 | 28 | 39.7 | 24362.73 | 299.36 | 1361.52 | 99.53 | 67.1 | 13740.05 | 0.67 | 0.84 | 5.26 | 0.83 | 1 | 10
27 | 95 | CONCLUIDO | 3.5396 | 28.25 | 24.7 | 51.11 | 0.7 | 29 | 196.03 | 53.44 | 7.75 | 27 | 39.84 | 24410.52 | 297.51 | 1361.5 | 98.72 | 67.1 | 13341.02 | 0.68 | 0.84 | 5.26 | 0.81 | 1 | 10
28 | 95 | CONCLUIDO | 3.5504 | 28.17 | 24.65 | 52.83 | 0.72 | 28 | 196.41 | 53.44 | 8 | 26 | 39.98 | 24458.36 | 294.43 | 1361.51 | 97.25 | 67.1 | 12607.66 | 0.69 | 0.85 | 5.26 | 0.76 | 1 | 10
29 | 95 | CONCLUIDO | 3.5571 | 28.11 | 24.64 | 54.75 | 0.74 | 27 | 196.8 | 53.44 | 8.25 | 25 | 40.12 | 24506.24 | 292.97 | 1361.6 | 96.8 | 67.1 | 12389.78 | 0.69 | 0.85 | 5.25 | 0.75 | 1 | 10
30 | 95 | CONCLUIDO | 3.5655 | 28.05 | 24.61 | 56.79 | 0.77 | 26 | 197.19 | 53.44 | 8.5 | 24 | 40.26 | 24554.18 | 291.69 | 1361.53 | 95.62 | 67.1 | 11805.93 | 0.7 | 0.85 | 5.26 | 0.72 | 1 | 10
31 | 95 | CONCLUIDO | 3.5761 | 27.96 | 24.56 | 58.95 | 0.79 | 25 | 197.58 | 53.44 | 8.75 | 23 | 40.39 | 24602.15 | 289.57 | 1361.51 | 93.97 | 67.1 | 10983.4 | 0.71 | 0.85 | 5.26 | 0.67 | 1 | 10
32 | 95 | CONCLUIDO | 3.5816 | 27.92 | 24.56 | 61.4 | 0.81 | 24 | 197.97 | 53.44 | 9 | 22 | 40.53 | 24650.18 | 287.53 | 1361.53 | 94.14 | 67.1 | 11074.68 | 0.71 | 0.85 | 5.25 | 0.67 | 1 | 10
33 | 95 | CONCLUIDO | 3.593 | 27.83 | 24.51 | 63.93 | 0.83 | 23 | 198.36 | 53.44 | 9.25 | 21 | 40.67 | 24698.26 | 284.21 | 1361.61 | 92.4 | 67.1 | 10207.93 | 0.73 | 0.85 | 5.25 | 0.61 | 1 | 10
34 | 95 | CONCLUIDO | 3.5909 | 27.85 | 24.52 | 63.97 | 0.85 | 23 | 198.75 | 53.44 | 9.5 | 21 | 40.81 | 24746.38 | 284.94 | 1361.59 | 92.86 | 67.1 | 10439.14 | 0.72 | 0.85 | 5.25 | 0.63 | 1 | 10
35 | 95 | CONCLUIDO | 3.6 | 27.78 | 24.49 | 66.79 | 0.87 | 22 | 199.14 | 53.44 | 9.75 | 20 | 40.95 | 24794.55 | 281.43 | 1361.54 | 91.8 | 67.1 | 9913.02 | 0.73 | 0.85 | 5.25 | 0.6 | 1 | 10
36 | 95 | CONCLUIDO | 3.6088 | 27.71 | 24.46 | 69.89 | 0.89 | 21 | 199.53 | 53.44 | 10 | 19 | 41.1 | 24842.77 | 278.67 | 1361.51 | 90.9 | 67.1 | 9468.54 | 0.74 | 0.85 | 5.25 | 0.57 | 1 | 10
37 | 95 | CONCLUIDO | 3.6066 | 27.73 | 24.48 | 69.93 | 0.91 | 21 | 199.92 | 53.44 | 10.25 | 19 | 41.24 | 24891.03 | 278.8 | 1361.49 | 91.68 | 67.1 | 9857.54 | 0.73 | 0.85 | 5.24 | 0.58 | 1 | 10
38 | 95 | CONCLUIDO | 3.618 | 27.64 | 24.43 | 73.28 | 0.93 | 20 | 200.31 | 53.44 | 10.5 | 18 | 41.38 | 24939.35 | 274.89 | 1361.55 | 89.48 | 67.1 | 8766.66 | 0.75 | 0.85 | 5.25 | 0.53 | 1 | 10
39 | 95 | CONCLUIDO | 3.6159 | 27.66 | 24.44 | 73.33 | 0.95 | 20 | 200.71 | 53.44 | 10.75 | 18 | 41.52 | 24987.71 | 274.4 | 1361.51 | 90.24 | 67.1 | 9144.99 | 0.74 | 0.85 | 5.25 | 0.55 | 1 | 10
40 | 95 | CONCLUIDO | 3.6225 | 27.6 | 24.43 | 77.14 | 0.97 | 19 | 201.1 | 53.44 | 11 | 17 | 41.66 | 25036.12 | 272.67 | 1361.49 | 89.86 | 67.1 | 8961.62 | 0.75 | 0.85 | 5.25 | 0.54 | 1 | 10
41 | 95 | CONCLUIDO | 3.6234 | 27.6 | 24.42 | 77.12 | 0.99 | 19 | 201.49 | 53.44 | 11.25 | 17 | 41.81 | 25084.58 | 269.29 | 1361.51 | 89.47 | 67.1 | 8763.63 | 0.75 | 0.85 | 5.25 | 0.53 | 1 | 10
42 | 95 | CONCLUIDO | 3.6358 | 27.5 | 24.37 | 81.22 | 1.01 | 18 | 201.88 | 53.44 | 11.5 | 16 | 41.95 | 25133.09 | 267.85 | 1361.51 | 87.96 | 67.1 | 8012.65 | 0.76 | 0.86 | 5.24 | 0.47 | 1 | 10
43 | 95 | CONCLUIDO | 3.6356 | 27.51 | 24.37 | 81.22 | 1.03 | 18 | 202.28 | 53.44 | 11.75 | 15 | 42.09 | 25181.64 | 267.4 | 1361.49 | 88.04 | 67.1 | 8054.21 | 0.76 | 0.86 | 5.24 | 0.47 | 1 | 10
44 | 95 | CONCLUIDO | 3.6433 | 27.45 | 24.35 | 85.93 | 1.05 | 17 | 202.67 | 53.44 | 12 | 13 | 42.24 | 25230.25 | 264.04 | 1361.52 | 86.9 | 67.1 | 7487.55 | 0.77 | 0.86 | 5.25 | 0.45 | 1 | 10
45 | 95 | CONCLUIDO | 3.6436 | 27.45 | 24.34 | 85.92 | 1.07 | 17 | 203.07 | 53.44 | 12.25 | 12 | 42.38 | 25279.03 | 262.92 | 1361.5 | 86.88 | 67.1 | 7477.83 | 0.77 | 0.86 | 5.25 | 0.45 | 1 | 10
46 | 95 | CONCLUIDO | 3.6504 | 27.39 | 24.33 | 91.24 | 1.09 | 16 | 203.46 | 53.44 | 12.5 | 8 | 42.53 | 25327.74 | 260.35 | 1361.51 | 86.38 | 67.1 | 7235.87 | 0.78 | 0.86 | 5.25 | 0.44 | 1 | 10
47 | 95 | CONCLUIDO | 3.6504 | 27.39 | 24.33 | 91.24 | 1.11 | 16 | 203.86 | 53.44 | 12.75 | 7 | 42.67 | 25376.49 | 259.95 | 1361.54 | 86.42 | 67.1 | 7253.53 | 0.78 | 0.86 | 5.25 | 0.44 | 1 | 10
48 | 95 | CONCLUIDO | 3.6509 | 27.39 | 24.33 | 91.22 | 1.13 | 16 | 204.25 | 53.44 | 13 | 4 | 42.82 | 25425.3 | 259.72 | 1361.59 | 86.24 | 67.1 | 7164.13 | 0.78 | 0.86 | 5.25 | 0.43 | 1 | 10
49 | 95 | CONCLUIDO | 3.6497 | 27.4 | 24.34 | 91.26 | 1.15 | 16 | 204.65 | 53.44 | 13.25 | 2 | 42.96 | 25474.16 | 259.72 | 1361.66 | 86.32 | 67.1 | 7206.26 | 0.78 | 0.86 | 5.25 | 0.44 | 1 | 10
50 | 95 | CONCLUIDO | 3.6489 | 27.41 | 24.34 | 91.28 | 1.17 | 16 | 205.05 | 53.44 | 13.5 | 1 | 43.11 | 25523.06 | 260.13 | 1361.64 | 86.5 | 67.1 | 7296.87 | 0.78 | 0.86 | 5.25 | 0.45 | 1 | 10
51 | 95 | CONCLUIDO | 3.6475 | 27.42 | 24.35 | 91.32 | 1.19 | 16 | 205.44 | 53.44 | 13.75 | 1 | 43.26 | 25572.02 | 260.73 | 1361.62 | 86.74 | 67.1 | 7417.06 | 0.77 | 0.86 | 5.26 | 0.46 | 1 | 10
52 | 95 | CONCLUIDO | 3.6471 | 27.42 | 24.35 | 91.33 | 1.21 | 16 | 205.84 | 53.44 | 14 | 1 | 43.4 | 25621.03 | 261.08 | 1361.71 | 86.76 | 67.1 | 7426.57 | 0.77 | 0.86 | 5.26 | 0.46 | 1 | 10
53 | 95 | CONCLUIDO | 3.6478 | 27.41 | 24.35 | 91.31 | 1.23 | 16 | 206.24 | 53.44 | 14.25 | 1 | 43.55 | 25670.09 | 261.62 | 1361.66 | 86.73 | 67.1 | 7409.31 | 0.77 | 0.86 | 5.26 | 0.46 | 1 | 10
54 | 95 | CONCLUIDO | 3.6483 | 27.41 | 24.35 | 91.3 | 1.25 | 16 | 206.64 | 53.44 | 14.5 | 1 | 43.7 | 25719.19 | 261.85 | 1361.62 | 86.5 | 67.1 | 7294.19 | 0.78 | 0.86 | 5.26 | 0.45 | 1 | 10
55 | 95 | CONCLUIDO | 3.6494 | 27.4 | 24.34 | 91.27 | 1.27 | 16 | 207.03 | 53.44 | 14.75 | 1 | 43.85 | 25768.35 | 262.13 | 1361.59 | 86.36 | 67.1 | 7226.78 | 0.78 | 0.86 | 5.26 | 0.44 | 1 | 10
56 | 95 | CONCLUIDO | 3.6485 | 27.41 | 24.34 | 91.29 | 1.28 | 16 | 207.43 | 53.44 | 15 | 0 | 44 | 25817.56 | 262.69 | 1361.69 | 86.31 | 67.1 | 7198.61 | 0.78 | 0.86 | 5.26 | 0.45 | 1 | 10
0 | 55 | CONCLUIDO | 2.6723 | 37.42 | 30.2 | 8.43 | 0.15 | 215 | 116.05 | 43.4 | 1 | 213 | 16.65 | 14546.17 | 296.8 | 1361.73 | 278.38 | 67.1 | 102239.43 | 0.24 | 0.69 | 5.56 | 6.3 | 1 | 10
1 | 55 | CONCLUIDO | 2.8922 | 34.58 | 28.62 | 10.6 | 0.19 | 162 | 116.37 | 43.4 | 1.25 | 160 | 16.72 | 14585.96 | 278.84 | 1361.76 | 226.23 | 67.1 | 76429.96 | 0.3 | 0.73 | 5.49 | 4.73 | 1 | 10
2 | 55 | CONCLUIDO | 3.049 | 32.8 | 27.63 | 12.85 | 0.23 | 129 | 116.69 | 43.4 | 1.5 | 127 | 16.79 | 14625.77 | 266.8 | 1361.63 | 193.91 | 67.1 | 60434.83 | 0.35 | 0.76 | 5.44 | 3.74 | 1 | 10
3 | 55 | CONCLUIDO | 3.1668 | 31.58 | 26.94 | 15.1 | 0.26 | 107 | 117.01 | 43.4 | 1.75 | 105 | 16.86 | 14665.62 | 257.53 | 1361.69 | 171.51 | 67.1 | 49344.41 | 0.39 | 0.77 | 5.38 | 3.04 | 1 | 10
4 | 55 | CONCLUIDO | 3.2514 | 30.76 | 26.5 | 17.47 | 0.3 | 91 | 117.34 | 43.4 | 2 | 89 | 16.94 | 14705.49 | 250.64 | 1361.58 | 157.24 | 67.1 | 42287.62 | 0.43 | 0.79 | 5.36 | 2.6 | 1 | 10
5 | 55 | CONCLUIDO | 3.3216 | 30.11 | 26.13 | 19.85 | 0.34 | 79 | 117.66 | 43.4 | 2.25 | 77 | 17.01 | 14745.39 | 244.82 | 1361.69 | 145.17 | 67.1 | 36316.07 | 0.46 | 0.8 | 5.34 | 2.24 | 1 | 10
6 | 55 | CONCLUIDO | 3.3722 | 29.65 | 25.9 | 22.2 | 0.37 | 70 | 117.98 | 43.4 | 2.5 | 68 | 17.08 | 14785.31 | 240.39 | 1361.67 | 137.74 | 67.1 | 32645.76 | 0.49 | 0.81 | 5.33 | 2 | 1 | 10
7 | 55 | CONCLUIDO | 3.4134 | 29.3 | 25.71 | 24.48 | 0.41 | 63 | 118.31 | 43.4 | 2.75 | 61 | 17.16 | 14825.26 | 236.07 | 1361.7 | 131.05 | 67.1 | 29333.5 | 0.51 | 0.81 | 5.33 | 1.81 | 1 | 10
8 | 55 | CONCLUIDO | 3.4521 | 28.97 | 25.52 | 26.87 | 0.45 | 57 | 118.63 | 43.4 | 3 | 55 | 17.23 | 14865.24 | 231.82 | 1361.63 | 125.34 | 67.1 | 26509.23 | 0.54 | 0.82 | 5.31 | 1.63 | 1 | 10
9 | 55 | CONCLUIDO | 3.4873 | 28.68 | 25.35 | 29.25 | 0.48 | 52 | 118.96 | 43.4 | 3.25 | 50 | 17.31 | 14905.25 | 227.45 | 1361.61 | 119.98 | 67.1 | 23854.07 | 0.56 | 0.82 | 5.29 | 1.46 | 1 | 10
10 | 55 | CONCLUIDO | 3.5199 | 28.41 | 25.2 | 32.17 | 0.52 | 47 | 119.28 | 43.4 | 3.5 | 45 | 17.38 | 14945.29 | 223.48 | 1361.54 | 115.34 | 67.1 | 21559.01 | 0.58 | 0.83 | 5.28 | 1.31 | 1 | 10
11 | 55 | CONCLUIDO | 3.5458 | 28.2 | 25.09 | 35.01 | 0.55 | 43 | 119.61 | 43.4 | 3.75 | 41 | 17.46 | 14985.35 | 219.41 | 1361.68 | 111.26 | 67.1 | 19537.62 | 0.6 | 0.83 | 5.28 | 1.2 | 1 | 10
12 | 55 | CONCLUIDO | 3.5645 | 28.05 | 25.02 | 37.52 | 0.59 | 40 | 119.93 | 43.4 | 4 | 38 | 17.53 | 15025.44 | 216.14 | 1361.62 | 108.86 | 67.1 | 18353.76 | 0.62 | 0.83 | 5.28 | 1.12 | 1 | 10
13 | 55 | CONCLUIDO | 3.5835 | 27.91 | 24.94 | 40.44 | 0.62 | 37 | 120.26 | 43.4 | 4.25 | 35 | 17.61 | 15065.56 | 212.86 | 1361.51 | 106.23 | 67.1 | 17056.88 | 0.63 | 0.84 | 5.28 | 1.04 | 1 | 10
14 | 55 | CONCLUIDO | 3.6007 | 27.77 | 24.85 | 42.6 | 0.66 | 35 | 120.58 | 43.4 | 4.5 | 33 | 17.68 | 15105.7 | 208.36 | 1361.56 | 103.73 | 67.1 | 15812.26 | 0.65 | 0.84 | 5.26 | 0.96 | 1 | 10
15 | 55 | CONCLUIDO | 3.6208 | 27.62 | 24.77 | 46.44 | 0.69 | 32 | 120.91 | 43.4 | 4.75 | 30 | 17.76 | 15145.88 | 204.48 | 1361.63 | 101.01 | 67.1 | 14467.89 | 0.66 | 0.84 | 5.26 | 0.88 | 1 | 10
16 | 55 | CONCLUIDO | 3.6337 | 27.52 | 24.72 | 49.44 | 0.73 | 30 | 121.23 | 43.4 | 5 | 27 | 17.83 | 15186.08 | 202.07 | 1361.61 | 99.39 | 67.1 | 13669.29 | 0.68 | 0.84 | 5.26 | 0.83 | 1 | 10
17 | 55 | CONCLUIDO | 3.6369 | 27.5 | 24.72 | 51.14 | 0.76 | 29 | 121.56 | 43.4 | 5.25 | 24 | 17.91 | 15226.31 | 198.67 | 1361.57 | 99.21 | 67.1 | 13583.63 | 0.68 | 0.84 | 5.26 | 0.83 | 1 | 10
18 | 55 | CONCLUIDO | 3.6514 | 27.39 | 24.66 | 54.8 | 0.8 | 27 | 121.89 | 43.4 | 5.5 | 13 | 17.99 | 15266.56 | 195.22 | 1361.51 | 96.74 | 67.1 | 12361.62 | 0.69 | 0.85 | 5.27 | 0.77 | 1 | 10
19 | 55 | CONCLUIDO | 3.651 | 27.39 | 24.66 | 54.8 | 0.83 | 27 | 122.21 | 43.4 | 5.75 | 4 | 18.06 | 15306.85 | 194.61 | 1361.72 | 96.77 | 67.1 | 12374.51 | 0.69 | 0.85 | 5.28 | 0.77 | 1 | 10
20 | 55 | CONCLUIDO | 3.6585 | 27.33 | 24.63 | 56.83 | 0.86 | 26 | 122.54 | 43.4 | 6 | 1 | 18.14 | 15347.16 | 194.6 | 1361.67 | 95.44 | 67.1 | 11715.48 | 0.7 | 0.85 | 5.28 | 0.73 | 1 | 10
21 | 55 | CONCLUIDO | 3.6567 | 27.35 | 24.64 | 56.87 | 0.9 | 26 | 122.87 | 43.4 | 6.25 | 1 | 18.22 | 15387.5 | 195.27 | 1361.67 | 95.78 | 67.1 | 11885.69 | 0.7 | 0.85 | 5.29 | 0.75 | 1 | 10
22 | 55 | CONCLUIDO | 3.6558 | 27.35 | 24.65 | 56.88 | 0.93 | 26 | 123.19 | 43.4 | 6.5 | 1 | 18.29 | 15427.87 | 195.24 | 1361.66 | 95.91 | 67.1 | 11948.49 | 0.7 | 0.85 | 5.29 | 0.76 | 1 | 10
23 | 55 | CONCLUIDO | 3.6559 | 27.35 | 24.65 | 56.88 | 0.96 | 26 | 123.52 | 43.4 | 6.75 | 0 | 18.37 | 15468.27 | 195.74 | 1361.63 | 96.02 | 67.1 | 12006.76 | 0.7 | 0.85 | 5.28 | 0.75 | 1 | 10

## gráficos
Selecione o eixo X:
Selecione o eixo Y:
Selecione o eixo Z:
Eixo X | Eixo Y | Eixo Z
0 | 0 | 0
0 | 0 | 0
0 | 0 | 0
0 | 0 | 0
0 | 0 | 0
0 | 0 | 0
0 | 0 | 0
0 | 0 | 0
0 | 0 | 0
0 | 0 | 0
0 | 0 | 0
0 | 0 | 0
0 | 0 | 0
0 | 0 | 0
0 | 0 | 0
0 | 0 | 0
0 | 0 | 0
0 | 0 | 0
0 | 0 | 0
0 | 0 | 0
0 | 0 | 0
0 | 0 | 0
0 | 0 | 0
0 | 0 | 0
0 | 0 | 0
0 | 0 | 0
0 | 0 | 0
0 | 0 | 0
0 | 0 | 0
0 | 0 | 0
0 | 0 | 0
0 | 0 | 0
0 | 0 | 0
0 | 0 | 0
0 | 0 | 0
0 | 0 | 0
0 | 0 | 0
0 | 0 | 0
0 | 0 | 0
0 | 0 | 0
0 | 0 | 0
0 | 0 | 0
0 | 0 | 0
0 | 0 | 0
0 | 0 | 0
0 | 0 | 0
0 | 0 | 0
0 | 0 | 0
0 | 0 | 0
0 | 0 | 0
0 | 0 | 0
0 | 0 | 0
0 | 0 | 0
0 | 0 | 0
0 | 0 | 0
0 | 0 | 0
0 | 0 | 0
0 | 0 | 0
0 | 0 | 0
0 | 0 | 0
0 | 0 | 0
0 | 0 | 0
0 | 0 | 0
0 | 0 | 0
0 | 0 | 0
0 | 0 | 0
0 | 0 | 0
0 | 0 | 0
0 | 0 | 0
0 | 0 | 0
0 | 0 | 0
0 | 0 | 0
0 | 0 | 0
0 | 0 | 0
0 | 0 | 0
0 | 0 | 0
0 | 0 | 0
0 | 0 | 0
0 | 0 | 0
0 | 0 | 0
0 | 0 | 0
0 | 0 | 0
0 | 0 | 0
0 | 0 | 0
0 | 0 | 0
0 | 0 | 0
0 | 0 | 0
0 | 0 | 0
0 | 0 | 0
0 | 0 | 0
0 | 0 | 0
0 | 0 | 0
0 | 0 | 0
0 | 0 | 0
0 | 0 | 0
0 | 0 | 0
0 | 0 | 0
0 | 0 | 0
0 | 0 | 0
0 | 0 | 0
0 | 0 | 0
0 | 0 | 0
0 | 0 | 0
0 | 0 | 0
0 | 0 | 0
0 | 0 | 0
0 | 0 | 0
0 | 0 | 0
0 | 0 | 0
0 | 0 | 0
0 | 0 | 0
0 | 0 | 0
0 | 0 | 0
0 | 0 | 0
0 | 0 | 0
0 | 0 | 0
0 | 0 | 0
0 | 0 | 0
0 | 0 | 0
0 | 0 | 0
0 | 0 | 0
0 | 0 | 0
0 | 0 | 0
0 | 0 | 0
0 | 0 | 0
0 | 0 | 0
0 | 0 | 0
0 | 0 | 0
0 | 0 | 0
0 | 0 | 0
0 | 0 | 0
0 | 0 | 0
0 | 0 | 0
0 | 0 | 0
0 | 0 | 0
0 | 0 | 0
0 | 0 | 0
0 | 0 | 0
0 | 0 | 0
0 | 0 | 0
0 | 0 | 0
0 | 0 | 0
0 | 0 | 0
0 | 0 | 0
0 | 0 | 0
0 | 0 | 0
0 | 0 | 0
0 | 0 | 0
0 | 0 | 0
0 | 0 | 0
0 | 0 | 0
0 | 0 | 0
0 | 0 | 0
0 | 0 | 0
0 | 0 | 0
0 | 0 | 0
0 | 0 | 0
0 | 0 | 0
0 | 0 | 0
0 | 0 | 0
0 | 0 | 0
0 | 0 | 0
0 | 0 | 0
0 | 0 | 0
0 | 0 | 0
0 | 0 | 0
0 | 0 | 0
0 | 0 | 0
0 | 0 | 0
0 | 0 | 0
0 | 0 | 0
0 | 0 | 0
0 | 0 | 0
0 | 0 | 0
0 | 0 | 0
0 | 0 | 0
0 | 0 | 0
0 | 0 | 0
0 | 0 | 0
0 | 0 | 0
0 | 0 | 0
0 | 0 | 0
0 | 0 | 0
0 | 0 | 0
0 | 0 | 0
0 | 0 | 0
0 | 0 | 0
0 | 0 | 0
0 | 0 | 0
0 | 0 | 0
0 | 0 | 0
0 | 0 | 0
0 | 0 | 0
0 | 0 | 0
0 | 0 | 0
0 | 0 | 0
0 | 0 | 0
0 | 0 | 0
0 | 0 | 0
0 | 0 | 0
0 | 0 | 0
0 | 0 | 0
0 | 0 | 0
0 | 0 | 0
0 | 0 | 0
0 | 0 | 0
0 | 0 | 0
0 | 0 | 0
0 | 0 | 0
0 | 0 | 0
0 | 0 | 0
0 | 0 | 0
0 | 0 | 0
0 | 0 | 0
0 | 0 | 0
0 | 0 | 0
0 | 0 | 0
0 | 0 | 0
0 | 0 | 0
0 | 0 | 0
0 | 0 | 0
0 | 0 | 0
0 | 0 | 0
0 | 0 | 0
0 | 0 | 0
0 | 0 | 0
0 | 0 | 0
0 | 0 | 0
0 | 0 | 0
0 | 0 | 0
0 | 0 | 0
0 | 0 | 0
0 | 0 | 0
0 | 0 | 0
0 | 0 | 0
0 | 0 | 0
0 | 0 | 0
0 | 0 | 0
0 | 0 | 0
0 | 0 | 0
0 | 0 | 0
0 | 0 | 0
0 | 0 | 0
0 | 0 | 0
0 | 0 | 0
0 | 0 | 0
0 | 0 | 0
0 | 0 | 0
0 | 0 | 0
0 | 0 | 0
0 | 0 | 0
0 | 0 | 0
0 | 0 | 0
0 | 0 | 0
0 | 0 | 0
0 | 0 | 0
0 | 0 | 0
0 | 0 | 0
0 | 0 | 0
0 | 0 | 0
0 | 0 | 0
0 | 0 | 0
0 | 0 | 0
0 | 0 | 0
0 | 0 | 0
0 | 0 | 0
0 | 0 | 0
0 | 0 | 0
0 | 0 | 0
0 | 0 | 0
0 | 0 | 0
0 | 0 | 0
0 | 0 | 0
0 | 0 | 0
0 | 0 | 0
0 | 0 | 0
0 | 0 | 0
0 | 0 | 0
0 | 0 | 0
0 | 0 | 0
0 | 0 | 0
0 | 0 | 0
0 | 0 | 0
0 | 0 | 0
0 | 0 | 0
0 | 0 | 0
0 | 0 | 0
0 | 0 | 0
0 | 0 | 0
0 | 0 | 0
0 | 0 | 0
0 | 0 | 0
0 | 0 | 0
0 | 0 | 0
0 | 0 | 0
0 | 0 | 0
0 | 0 | 0
0 | 0 | 0
0 | 0 | 0
0 | 0 | 0
0 | 0 | 0
0 | 0 | 0
0 | 0 | 0
0 | 0 | 0
0 | 0 | 0
0 | 0 | 0
0 | 0 | 0
0 | 0 | 0
0 | 0 | 0
0 | 0 | 0
0 | 0 | 0
0 | 0 | 0
0 | 0 | 0
0 | 0 | 0
0 | 0 | 0
0 | 0 | 0
0 | 0 | 0
0 | 0 | 0
0 | 0 | 0
0 | 0 | 0
0 | 0 | 0
0 | 0 | 0
0 | 0 | 0
0 | 0 | 0
0 | 0 | 0
0 | 0 | 0
0 | 0 | 0
0 | 0 | 0
0 | 0 | 0
0 | 0 | 0
0 | 0 | 0
0 | 0 | 0
0 | 0 | 0
0 | 0 | 0
0 | 0 | 0
0 | 0 | 0
0 | 0 | 0
0 | 0 | 0
0 | 0 | 0
0 | 0 | 0
0 | 0 | 0
0 | 0 | 0
0 | 0 | 0
0 | 0 | 0
0 | 0 | 0
0 | 0 | 0
0 | 0 | 0
0 | 0 | 0
0 | 0 | 0
0 | 0 | 0
0 | 0 | 0
0 | 0 | 0
0 | 0 | 0
0 | 0 | 0
0 | 0 | 0
0 | 0 | 0
0 | 0 | 0
0 | 0 | 0
0 | 0 | 0
0 | 0 | 0
0 | 0 | 0
0 | 0 | 0
0 | 0 | 0
0 | 0 | 0
0 | 0 | 0
0 | 0 | 0
0 | 0 | 0
0 | 0 | 0
0 | 0 | 0
0 | 0 | 0
0 | 0 | 0
0 | 0 | 0
0 | 0 | 0
0 | 0 | 0
0 | 0 | 0
0 | 0 | 0
0 | 0 | 0
0 | 0 | 0
0 | 0 | 0
0 | 0 | 0
0 | 0 | 0
0 | 0 | 0
0 | 0 | 0
0 | 0 | 0
0 | 0 | 0
0 | 0 | 0
0 | 0 | 0
0 | 0 | 0
0 | 0 | 0
0 | 0 | 0
0 | 0 | 0
0 | 0 | 0
0 | 0 | 0
0 | 0 | 0
0 | 0 | 0
0 | 0 | 0
0 | 0 | 0
0 | 0 | 0
0 | 0 | 0
0 | 0 | 0
0 | 0 | 0
0 | 0 | 0
0 | 0 | 0
0 | 0 | 0
0 | 0 | 0
0 | 0 | 0
0 | 0 | 0
0 | 0 | 0
0 | 0 | 0
0 | 0 | 0
0 | 0 | 0
0 | 0 | 0
0 | 0 | 0
0 | 0 | 0
0 | 0 | 0
0 | 0 | 0
0 | 0 | 0
0 | 0 | 0
0 | 0 | 0
0 | 0 | 0
0 | 0 | 0
0 | 0 | 0
0 | 0 | 0
0 | 0 | 0
0 | 0 | 0
0 | 0 | 0
0 | 0 | 0
0 | 0 | 0
0 | 0 | 0
0 | 0 | 0
0 | 0 | 0
0 | 0 | 0
0 | 0 | 0
0 | 0 | 0
0 | 0 | 0
0 | 0 | 0
0 | 0 | 0
0 | 0 | 0
0 | 0 | 0
0 | 0 | 0
0 | 0 | 0
0 | 0 | 0
0 | 0 | 0
0 | 0 | 0
0 | 0 | 0
0 | 0 | 0
0 | 0 | 0
0 | 0 | 0
0 | 0 | 0
0 | 0 | 0
0 | 0 | 0
0 | 0 | 0
0 | 0 | 0
0 | 0 | 0
0 | 0 | 0
0 | 0 | 0
0 | 0 | 0
0 | 0 | 0
0 | 0 | 0
0 | 0 | 0
0 | 0 | 0
0 | 0 | 0
0 | 0 | 0
0 | 0 | 0
0 | 0 | 0
0 | 0 | 0
0 | 0 | 0
0 | 0 | 0
0 | 0 | 0
0 | 0 | 0
0 | 0 | 0
0 | 0 | 0
0 | 0 | 0
0 | 0 | 0
0 | 0 | 0
0 | 0 | 0
0 | 0 | 0
0 | 0 | 0
0 | 0 | 0
0 | 0 | 0
0 | 0 | 0
0 | 0 | 0
0 | 0 | 0
0 | 0 | 0
0 | 0 | 0
0 | 0 | 0
0 | 0 | 0
0 | 0 | 0
0 | 0 | 0
0 | 0 | 0
0 | 0 | 0
0 | 0 | 0
0 | 0 | 0
0 | 0 | 0
0 | 0 | 0
0 | 0 | 0
0 | 0 | 0
0 | 0 | 0
0 | 0 | 0
0 | 0 | 0
0 | 0 | 0
0 | 0 | 0
0 | 0 | 0
0 | 0 | 0
0 | 0 | 0
0 | 0 | 0
0 | 0 | 0
0 | 0 | 0
0 | 0 | 0
0 | 0 | 0
0 | 0 | 0
0 | 0 | 0
0 | 0 | 0
0 | 0 | 0
0 | 0 | 0
0 | 0 | 0
0 | 0 | 0
0 | 0 | 0
0 | 0 | 0
0 | 0 | 0
0 | 0 | 0
0 | 0 | 0
0 | 0 | 0
0 | 0 | 0
0 | 0 | 0
0 | 0 | 0
0 | 0 | 0
0 | 0 | 0
0 | 0 | 0
0 | 0 | 0
0 | 0 | 0
0 | 0 | 0
0 | 0 | 0
0 | 0 | 0
0 | 0 | 0
0 | 0 | 0
0 | 0 | 0
0 | 0 | 0
0 | 0 | 0
0 | 0 | 0
0 | 0 | 0
0 | 0 | 0
0 | 0 | 0
0 | 0 | 0
0 | 0 | 0
0 | 0 | 0
0 | 0 | 0
0 | 0 | 0
0 | 0 | 0
0 | 0 | 0
0 | 0 | 0
0 | 0 | 0
0 | 0 | 0
0 | 0 | 0
0 | 0 | 0
0 | 0 | 0
0 | 0 | 0
0 | 0 | 0
0 | 0 | 0
0 | 0 | 0
0 | 0 | 0
0 | 0 | 0
0 | 0 | 0
0 | 0 | 0
0 | 0 | 0
0 | 0 | 0
0 | 0 | 0
0 | 0 | 0
0 | 0 | 0
0 | 0 | 0
0 | 0 | 0
0 | 0 | 0
0 | 0 | 0
0 | 0 | 0
0 | 0 | 0
0 | 0 | 0
0 | 0 | 0
0 | 0 | 0
0 | 0 | 0
0 | 0 | 0
0 | 0 | 0
0 | 0 | 0
0 | 0 | 0
0 | 0 | 0
0 | 0 | 0
0 | 0 | 0
0 | 0 | 0
0 | 0 | 0
0 | 0 | 0
0 | 0 | 0
0 | 0 | 0
0 | 0 | 0
0 | 0 | 0
0 | 0 | 0
0 | 0 | 0
0 | 0 | 0
0 | 0 | 0
0 | 0 | 0
0 | 0 | 0
0 | 0 | 0
0 | 0 | 0
0 | 0 | 0
0 | 0 | 0
0 | 0 | 0
0 | 0 | 0
0 | 0 | 0
0 | 0 | 0
0 | 0 | 0
0 | 0 | 0
0 | 0 | 0
0 | 0 | 0
0 | 0 | 0
0 | 0 | 0
0 | 0 | 0
0 | 0 | 0
0 | 0 | 0
0 | 0 | 0
0 | 0 | 0
0 | 0 | 0
0 | 0 | 0
0 | 0 | 0
0 | 0 | 0
0 | 0 | 0
0 | 0 | 0
0 | 0 | 0
0 | 0 | 0
0 | 0 | 0
0 | 0 | 0
0 | 0 | 0
0 | 0 | 0
0 | 0 | 0
0 | 0 | 0
0 | 0 | 0
0 | 0 | 0
0 | 0 | 0
0 | 0 | 0
0 | 0 | 0
0 | 0 | 0
0 | 0 | 0
0 | 0 | 0
0 | 0 | 0
0 | 0 | 0
0 | 0 | 0
0 | 0 | 0
0 | 0 | 0
0 | 0 | 0
0 | 0 | 0
0 | 0 | 0
0 | 0 | 0
0 | 0 | 0
0 | 0 | 0
0 | 0 | 0
0 | 0 | 0
0 | 0 | 0
0 | 0 | 0
0 | 0 | 0
0 | 0 | 0
0 | 0 | 0
0 | 0 | 0
0 | 0 | 0
0 | 0 | 0
0 | 0 | 0
0 | 0 | 0
0 | 0 | 0
0 | 0 | 0
0 | 0 | 0
0 | 0 | 0
0 | 0 | 0
0 | 0 | 0
0 | 0 | 0
0 | 0 | 0
0 | 0 | 0
0 | 0 | 0
0 | 0 | 0
0 | 0 | 0
0 | 0 | 0
0 | 0 | 0
0 | 0 | 0
0 | 0 | 0
0 | 0 | 0
0 | 0 | 0
0 | 0 | 0
0 | 0 | 0
0 | 0 | 0
0 | 0 | 0
0 | 0 | 0
0 | 0 | 0
0 | 0 | 0
0 | 0 | 0
0 | 0 | 0
0 | 0 | 0
0 | 0 | 0
0 | 0 | 0
0 | 0 | 0
0 | 0 | 0
0 | 0 | 0
0 | 0 | 0
0 | 0 | 0
0 | 0 | 0
0 | 0 | 0
0 | 0 | 0
0 | 0 | 0
0 | 0 | 0
0 | 0 | 0
0 | 0 | 0
0 | 0 | 0
0 | 0 | 0
0 | 0 | 0
0 | 0 | 0
0 | 0 | 0
0 | 0 | 0
0 | 0 | 0
0 | 0 | 0
0 | 0 | 0
0 | 0 | 0
0 | 0 | 0
0 | 0 | 0
0 | 0 | 0
0 | 0 | 0
0 | 0 | 0
0 | 0 | 0
0 | 0 | 0
0 | 0 | 0
0 | 0 | 0
0 | 0 | 0
0 | 0 | 0
0 | 0 | 0
0 | 0 | 0
0 | 0 | 0
0 | 0 | 0
0 | 0 | 0
0 | 0 | 0
0 | 0 | 0
0 | 0 | 0
0 | 0 | 0
0 | 0 | 0
0 | 0 | 0
0 | 0 | 0
0 | 0 | 0
0 | 0 | 0
0 | 0 | 0
0 | 0 | 0
0 | 0 | 0
0 | 0 | 0
0 | 0 | 0
0 | 0 | 0
0 | 0 | 0
0 | 0 | 0
0 | 0 | 0
0 | 0 | 0
0 | 0 | 0
0 | 0 | 0
0 | 0 | 0
0 | 0 | 0
0 | 0 | 0
0 | 0 | 0
0 | 0 | 0
0 | 0 | 0
0 | 0 | 0
0 | 0 | 0
0 | 0 | 0
0 | 0 | 0
0 | 0 | 0
0 | 0 | 0
0 | 0 | 0
0 | 0 | 0
0 | 0 | 0
0 | 0 | 0
0 | 0 | 0
0 | 0 | 0
0 | 0 | 0
0 | 0 | 0
0 | 0 | 0
0 | 0 | 0
0 | 0 | 0
0 | 0 | 0
0 | 0 | 0
0 | 0 | 0
0 | 0 | 0
0 | 0 | 0
0 | 0 | 0
0 | 0 | 0
0 | 0 | 0
0 | 0 | 0
0 | 0 | 0
0 | 0 | 0
0 | 0 | 0
0 | 0 | 0
0 | 0 | 0
0 | 0 | 0
0 | 0 | 0
0 | 0 | 0
0 | 0 | 0
0 | 0 | 0
0 | 0 | 0
0 | 0 | 0
0 | 0 | 0
0 | 0 | 0
0 | 0 | 0
0 | 0 | 0
0 | 0 | 0
0 | 0 | 0
0 | 0 | 0
0 | 0 | 0
0 | 0 | 0
0 | 0 | 0
0 | 0 | 0
0 | 0 | 0
0 | 0 | 0
0 | 0 | 0
0 | 0 | 0
0 | 0 | 0
0 | 0 | 0
0 | 0 | 0
0 | 0 | 0
0 | 0 | 0
0 | 0 | 0
0 | 0 | 0
0 | 0 | 0
0 | 0 | 0
0 | 0 | 0
0 | 0 | 0
0 | 0 | 0
0 | 0 | 0
0 | 0 | 0
0 | 0 | 0
0 | 0 | 0
0 | 0 | 0
0 | 0 | 0
0 | 0 | 0
0 | 0 | 0
0 | 0 | 0
0 | 0 | 0
0 | 0 | 0
0 | 0 | 0
0 | 0 | 0
0 | 0 | 0
0 | 0 | 0
0 | 0 | 0
0 | 0 | 0
0 | 0 | 0
0 | 0 | 0
0 | 0 | 0
0 | 0 | 0
0 | 0 | 0
0 | 0 | 0
0 | 0 | 0
0 | 0 | 0
0 | 0 | 0
0 | 0 | 0
0 | 0 | 0
0 | 0 | 0
0 | 0 | 0
0 | 0 | 0
0 | 0 | 0
0 | 0 | 0
0 | 0 | 0
0 | 0 | 0
0 | 0 | 0
0 | 0 | 0
0 | 0 | 0
0 | 0 | 0
0 | 0 | 0
0 | 0 | 0
0 | 0 | 0
0 | 0 | 0
0 | 0 | 0
0 | 0 | 0
0 | 0 | 0
0 | 0 | 0
0 | 0 | 0
0 | 0 | 0
0 | 0 | 0
0 | 0 | 0
0 | 0 | 0
0 | 0 | 0
0 | 0 | 0
0 | 0 | 0
0 | 0 | 0
0 | 0 | 0
0 | 0 | 0
0 | 0 | 0
0 | 0 | 0
0 | 0 | 0
0 | 0 | 0
0 | 0 | 0
0 | 0 | 0
0 | 0 | 0
0 | 0 | 0
0 | 0 | 0
0 | 0 | 0
0 | 0 | 0
0 | 0 | 0
0 | 0 | 0
0 | 0 | 0
0 | 0 | 0
0 | 0 | 0
0 | 0 | 0
0 | 0 | 0
0 | 0 | 0
0 | 0 | 0
0 | 0 | 0
0 | 0 | 0
0 | 0 | 0
0 | 0 | 0
0 | 0 | 0
0 | 0 | 0
0 | 0 | 0
0 | 0 | 0
0 | 0 | 0
0 | 0 | 0
0 | 0 | 0
0 | 0 | 0
0 | 0 | 0
0 | 0 | 0
0 | 0 | 0
0 | 0 | 0
0 | 0 | 0
0 | 0 | 0
0 | 0 | 0
0 | 0 | 0
0 | 0 | 0
0 | 0 | 0
0 | 0 | 0
0 | 0 | 0
0 | 0 | 0
0 | 0 | 0
0 | 0 | 0
0 | 0 | 0
0 | 0 | 0
0 | 0 | 0
0 | 0 | 0
0 | 0 | 0
0 | 0 | 0
0 | 0 | 0
0 | 0 | 0
0 | 0 | 0
0 | 0 | 0
0 | 0 | 0
0 | 0 | 0
0 | 0 | 0
0 | 0 | 0
0 | 0 | 0
0 | 0 | 0
0 | 0 | 0
0 | 0 | 0
0 | 0 | 0
0 | 0 | 0
0 | 0 | 0
0 | 0 | 0
0 | 0 | 0
0 | 0 | 0
0 | 0 | 0
0 | 0 | 0
0 | 0 | 0
0 | 0 | 0
0 | 0 | 0
0 | 0 | 0
0 | 0 | 0
0 | 0 | 0
0 | 0 | 0
0 | 0 | 0
0 | 0 | 0
0 | 0 | 0
0 | 0 | 0
0 | 0 | 0
0 | 0 | 0
0 | 0 | 0
0 | 0 | 0
0 | 0 | 0
0 | 0 | 0
0 | 0 | 0
0 | 0 | 0
0 | 0 | 0
0 | 0 | 0
0 | 0 | 0
0 | 0 | 0
0 | 0 | 0
0 | 0 | 0
0 | 0 | 0
0 | 0 | 0
0 | 0 | 0
0 | 0 | 0
0 | 0 | 0
0 | 0 | 0
0 | 0 | 0
0 | 0 | 0
0 | 0 | 0
0 | 0 | 0
0 | 0 | 0
0 | 0 | 0
0 | 0 | 0
0 | 0 | 0
0 | 0 | 0
0 | 0 | 0
0 | 0 | 0
0 | 0 | 0
0 | 0 | 0
0 | 0 | 0
0 | 0 | 0
0 | 0 | 0
0 | 0 | 0
0 | 0 | 0
0 | 0 | 0
0 | 0 | 0
0 | 0 | 0
0 | 0 | 0
0 | 0 | 0
0 | 0 | 0
0 | 0 | 0
0 | 0 | 0
0 | 0 | 0
0 | 0 | 0
0 | 0 | 0
0 | 0 | 0
0 | 0 | 0
0 | 0 | 0
0 | 0 | 0
0 | 0 | 0
0 | 0 | 0
0 | 0 | 0
0 | 0 | 0
0 | 0 | 0
0 | 0 | 0
0 | 0 | 0
0 | 0 | 0
0 | 0 | 0
0 | 0 | 0
0 | 0 | 0
0 | 0 | 0
0 | 0 | 0
0 | 0 | 0
0 | 0 | 0
0 | 0 | 0
0 | 0 | 0
0 | 0 | 0
0 | 0 | 0
0 | 0 | 0
0 | 0 | 0
0 | 0 | 0
0 | 0 | 0
0 | 0 | 0
0 | 0 | 0
0 | 0 | 0
0 | 0 | 0
0 | 0 | 0
0 | 0 | 0
0 | 0 | 0
0 | 0 | 0
0 | 0 | 0
0 | 0 | 0
0 | 0 | 0
0 | 0 | 0
0 | 0 | 0
0 | 0 | 0
0 | 0 | 0
0 | 0 | 0
0 | 0 | 0
0 | 0 | 0
0 | 0 | 0
0 | 0 | 0
0 | 0 | 0
0 | 0 | 0
0 | 0 | 0
0 | 0 | 0
0 | 0 | 0
0 | 0 | 0
0 | 0 | 0
0 | 0 | 0
0 | 0 | 0
0 | 0 | 0
0 | 0 | 0
0 | 0 | 0
0 | 0 | 0
0 | 0 | 0
0 | 0 | 0
0 | 0 | 0
0 | 0 | 0
0 | 0 | 0
0 | 0 | 0
0 | 0 | 0
0 | 0 | 0
0 | 0 | 0
0 | 0 | 0
0 | 0 | 0
0 | 0 | 0
0 | 0 | 0
0 | 0 | 0
0 | 0 | 0
0 | 0 | 0
0 | 0 | 0
0 | 0 | 0
0 | 0 | 0
0 | 0 | 0
0 | 0 | 0
0 | 0 | 0
0 | 0 | 0
0 | 0 | 0
0 | 0 | 0
0 | 0 | 0
0 | 0 | 0
0 | 0 | 0
0 | 0 | 0
0 | 0 | 0
0 | 0 | 0
0 | 0 | 0
0 | 0 | 0
0 | 0 | 0
0 | 0 | 0
0 | 0 | 0
0 | 0 | 0
0 | 0 | 0
0 | 0 | 0
0 | 0 | 0
0 | 0 | 0
0 | 0 | 0
0 | 0 | 0
0 | 0 | 0
0 | 0 | 0
0 | 0 | 0
0 | 0 | 0
0 | 0 | 0
0 | 0 | 0
0 | 0 | 0
0 | 0 | 0
0 | 0 | 0
0 | 0 | 0
0 | 0 | 0
0 | 0 | 0
0 | 0 | 0
0 | 0 | 0
0 | 0 | 0
0 | 0 | 0
0 | 0 | 0
0 | 0 | 0
0 | 0 | 0
0 | 0 | 0
0 | 0 | 0
0 | 0 | 0
0 | 0 | 0
0 | 0 | 0
0 | 0 | 0
0 | 0 | 0
0 | 0 | 0
0 | 0 | 0
0 | 0 | 0
0 | 0 | 0
0 | 0 | 0
0 | 0 | 0
0 | 0 | 0
0 | 0 | 0
0 | 0 | 0
0 | 0 | 0
0 | 0 | 0
0 | 0 | 0
0 | 0 | 0
0 | 0 | 0
0 | 0 | 0
0 | 0 | 0
0 | 0 | 0
0 | 0 | 0
0 | 0 | 0
0 | 0 | 0
0 | 0 | 0
0 | 0 | 0
0 | 0 | 0
0 | 0 | 0
0 | 0 | 0
0 | 0 | 0
0 | 0 | 0
0 | 0 | 0
0 | 0 | 0
0 | 0 | 0
0 | 0 | 0
0 | 0 | 0
0 | 0 | 0
0 | 0 | 0
0 | 0 | 0
0 | 0 | 0
0 | 0 | 0
0 | 0 | 0
0 | 0 | 0
0 | 0 | 0
0 | 0 | 0
0 | 0 | 0
0 | 0 | 0
0 | 0 | 0
0 | 0 | 0
0 | 0 | 0
0 | 0 | 0
0 | 0 | 0
0 | 0 | 0
0 | 0 | 0
0 | 0 | 0
0 | 0 | 0
0 | 0 | 0
0 | 0 | 0
0 | 0 | 0
0 | 0 | 0
0 | 0 | 0
0 | 0 | 0
0 | 0 | 0
0 | 0 | 0
0 | 0 | 0
0 | 0 | 0
0 | 0 | 0
0 | 0 | 0
0 | 0 | 0
0 | 0 | 0
0 | 0 | 0
0 | 0 | 0
0 | 0 | 0
0 | 0 | 0
0 | 0 | 0
0 | 0 | 0
0 | 0 | 0
0 | 0 | 0
0 | 0 | 0
0 | 0 | 0
0 | 0 | 0
0 | 0 | 0
0 | 0 | 0
0 | 0 | 0
0 | 0 | 0
0 | 0 | 0
0 | 0 | 0
0 | 0 | 0
0 | 0 | 0
0 | 0 | 0
0 | 0 | 0
0 | 0 | 0
0 | 0 | 0
0 | 0 | 0
0 | 0 | 0
0 | 0 | 0
0 | 0 | 0
0 | 0 | 0
0 | 0 | 0
0 | 0 | 0
0 | 0 | 0
0 | 0 | 0
0 | 0 | 0
0 | 0 | 0
0 | 0 | 0
0 | 0 | 0
0 | 0 | 0
0 | 0 | 0
0 | 0 | 0
0 | 0 | 0
0 | 0 | 0
0 | 0 | 0
0 | 0 | 0
0 | 0 | 0
0 | 0 | 0
0 | 0 | 0
0 | 0 | 0
0 | 0 | 0
0 | 0 | 0
0 | 0 | 0
0 | 0 | 0
0 | 0 | 0
0 | 0 | 0
0 | 0 | 0
0 | 0 | 0
0 | 0 | 0
0 | 0 | 0
0 | 0 | 0
0 | 0 | 0
0 | 0 | 0
0 | 0 | 0
0 | 0 | 0
0 | 0 | 0
0 | 0 | 0
0 | 0 | 0
0 | 0 | 0
0 | 0 | 0
0 | 0 | 0
0 | 0 | 0
0 | 0 | 0
0 | 0 | 0
0 | 0 | 0
0 | 0 | 0
0 | 0 | 0
0 | 0 | 0
0 | 0 | 0
0 | 0 | 0
0 | 0 | 0
0 | 0 | 0
0 | 0 | 0
0 | 0 | 0
0 | 0 | 0
0 | 0 | 0
0 | 0 | 0
0 | 0 | 0
0 | 0 | 0
0 | 0 | 0
0 | 0 | 0
0 | 0 | 0
0 | 0 | 0
0 | 0 | 0
0 | 0 | 0
0 | 0 | 0
0 | 0 | 0
0 | 0 | 0
0 | 0 | 0
0 | 0 | 0
0 | 0 | 0
0 | 0 | 0
0 | 0 | 0
0 | 0 | 0
0 | 0 | 0
0 | 0 | 0
0 | 0 | 0
0 | 0 | 0
0 | 0 | 0
0 | 0 | 0
0 | 0 | 0
0 | 0 | 0
0 | 0 | 0
0 | 0 | 0
0 | 0 | 0
0 | 0 | 0
0 | 0 | 0
0 | 0 | 0
0 | 0 | 0
0 | 0 | 0
0 | 0 | 0
0 | 0 | 0
0 | 0 | 0
0 | 0 | 0
0 | 0 | 0
0 | 0 | 0
0 | 0 | 0
0 | 0 | 0
0 | 0 | 0
0 | 0 | 0
0 | 0 | 0
0 | 0 | 0
0 | 0 | 0
0 | 0 | 0
0 | 0 | 0
0 | 0 | 0
0 | 0 | 0
0 | 0 | 0
0 | 0 | 0
0 | 0 | 0
0 | 0 | 0
0 | 0 | 0
0 | 0 | 0
0 | 0 | 0
0 | 0 | 0
0 | 0 | 0
0 | 0 | 0
0 | 0 | 0
0 | 0 | 0
0 | 0 | 0
0 | 0 | 0
0 | 0 | 0
0 | 0 | 0
0 | 0 | 0
0 | 0 | 0
0 | 0 | 0
0 | 0 | 0
0 | 0 | 0
0 | 0 | 0
0 | 0 | 0
0 | 0 | 0
0 | 0 | 0
0 | 0 | 0
0 | 0 | 0
0 | 0 | 0
0 | 0 | 0
0 | 0 | 0
0 | 0 | 0
0 | 0 | 0
0 | 0 | 0
0 | 0 | 0
0 | 0 | 0
0 | 0 | 0
0 | 0 | 0
0 | 0 | 0
0 | 0 | 0
0 | 0 | 0
0 | 0 | 0
0 | 0 | 0
0 | 0 | 0
0 | 0 | 0
0 | 0 | 0
0 | 0 | 0

## hidden (hidden)
Unnamed: 0
Volume de calda [L]
STATUS
Capacidade operacional [ha/h]
Tempo de missao [h]
Tempo util [h]
Tempo por voo [min]
Autonomia Projetada [h]
N° Voos
MTOW [kg]
Massa Estrutura [kg]
Combustível [kg]
Abastecimentos
Massa gerador
Potência gerador [W]
Combustível consumido [L]
Calda cons [L]
Distância percorrida [km]
Distância Pulverizando [km]
RTL ACUMULADO[m]
EOC [km/km]
EOC [h/h]
Tempo de manobra [h]
Tempo rtl_rtw [h]
V pulv [m/s]
V desloc [m/s]