## Sheet1
| Volume de calda [L] | STATUS | Capacidade operacional [ha/h] | Tempo de missao [h] | Tempo util [h] | Tempo por voo [min] | Autonomia Projetada [h] | N° Voos | MTOW [kg] | Massa Estrutura [kg] | Combustível [kg] | Abastecimentos | Massa gerador | Potência gerador [W] | Combustível consumido [L] | Calda cons [L] | Distância percorrida [km] | Distância Pulverizando [km] | RTL ACUMULADO[m] | EOC [km/km] | EOC [h/h] | Tempo de manobra [h] | Tempo rtl_rtw [h] | V pulv [m/s] | V desloc [m/s]
0 | 75 | CONCLUIDO | 0.9316 | 107.34 | 83.47 | 7.08 | 0.12 | 707 | 150.44 | 49.1 | 1 | 705 | 25.34 | 18787.76 | 972.22 | 5420.93 | 1089.82 | 157.25 | 459772.08 | 0.14 | 0.61 | 14.72 | 27.68 | 1 | 10
1 | 75 | CONCLUIDO | 1.3118 | 76.23 | 65.83 | 14.85 | 0.23 | 266 | 151.83 | 49.1 | 2 | 264 | 25.73 | 18959.54 | 734.92 | 5419.28 | 499.83 | 157.25 | 166983 | 0.31 | 0.77 | 13.97 | 10.06 | 1 | 10
2 | 75 | CONCLUIDO | 1.4545 | 68.75 | 61.65 | 23.41 | 0.35 | 158 | 153.23 | 49.1 | 3 | 156 | 26.13 | 19131.85 | 654.69 | 5418.62 | 360.65 | 157.25 | 97932.87 | 0.44 | 0.82 | 13.78 | 5.88 | 1 | 10
3 | 75 | CONCLUIDO | 1.5288 | 65.41 | 59.8 | 32.92 | 0.46 | 109 | 154.63 | 49.1 | 4 | 107 | 26.53 | 19304.72 | 598.43 | 5418.35 | 298.2 | 157.25 | 66952.76 | 0.53 | 0.85 | 13.73 | 4.04 | 1 | 10
4 | 75 | CONCLUIDO | 1.5761 | 63.45 | 58.73 | 44.05 | 0.57 | 80 | 156.03 | 49.1 | 5 | 64 | 26.94 | 19478.15 | 547.36 | 5418.45 | 262.09 | 157.25 | 49042.71 | 0.6 | 0.87 | 13.68 | 2.96 | 1 | 10
5 | 75 | CONCLUIDO | 1.5848 | 63.1 | 58.56 | 47.48 | 0.67 | 74 | 157.44 | 49.1 | 6 | 0 | 27.35 | 19652.13 | 536.34 | 5418.55 | 253.98 | 157.25 | 45021.62 | 0.62 | 0.87 | 13.75 | 2.8 | 1 | 10