## Sheet1
| Volume de calda [L] | STATUS | Capacidade operacional [ha/h] | Tempo de missao [h] | Tempo util [h] | Tempo por voo [min] | Autonomia Projetada [h] | N° Voos | MTOW [kg] | Massa Estrutura [kg] | Combustível [kg] | Abastecimentos | Massa gerador | Potência gerador [W] | Combustível consumido [L] | Calda cons [L] | Distância percorrida [km] | Distância Pulverizando [km] | RTL ACUMULADO[m] | EOC [km/km] | EOC [h/h] | Tempo de manobra [h] | Tempo rtl_rtw [h] | V pulv [m/s] | V desloc [m/s]
0 | 90 | CONCLUIDO | 3.0318 | 32.98 | 23.38 | 6.94 | 0.1 | 202 | 176.73 | 52.44 | 1 | 200 | 33.29 | 22031.19 | 276.27 | 6556.89 | 321.81 | 54.2 | 133266.67 | 0.17 | 0.66 | 0.42 | 7.97 | 1 | 10
1 | 90 | CONCLUIDO | 4.2946 | 23.28 | 18.23 | 14.78 | 0.2 | 74 | 178.21 | 52.44 | 2 | 0 | 33.77 | 22213.89 | 176.02 | 6555.47 | 145.48 | 54.2 | 45739.74 | 0.37 | 0.84 | 0.32 | 2.82 | 1 | 10