## Sheet1
| Volume de calda [L] | STATUS | Capacidade operacional [ha/h] | Tempo de missao [h] | Tempo util [h] | Tempo por voo [min] | Autonomia Projetada [h] | N° Voos | MTOW [kg] | Massa Estrutura [kg] | Combustível [kg] | Abastecimentos | Massa gerador | Potência gerador [W] | Combustível consumido [L] | Calda cons [L] | Distância percorrida [km] | Distância Pulverizando [km] | RTL ACUMULADO[m] | EOC [km/km] | EOC [h/h] | Tempo de manobra [h] | Tempo rtl_rtw [h] | V pulv [m/s] | V desloc [m/s]
0 | 55 | CONCLUIDO | 1.4018 | 71.34 | 58.96 | 8.21 | 0.15 | 431 | 116.05 | 43.4 | 1 | 429 | 16.65 | 14546.17 | 593.55 | 797.77 | 669.98 | 102.58 | 277558.53 | 0.15 | 0.64 | 13 | 16.71 | 1 | 10
1 | 55 | CONCLUIDO | 1.8117 | 55.2 | 48.88 | 16.57 | 0.3 | 177 | 117.34 | 43.4 | 2 | 175 | 16.94 | 14705.49 | 488.57 | 796.9 | 334.03 | 102.58 | 110851.62 | 0.31 | 0.77 | 12.56 | 6.66 | 1 | 10
2 | 55 | CONCLUIDO | 1.9578 | 51.08 | 46.34 | 25.05 | 0.45 | 111 | 118.63 | 43.4 | 3 | 109 | 17.23 | 14865.24 | 459.09 | 796.62 | 249.2 | 102.58 | 68768.52 | 0.41 | 0.81 | 12.45 | 4.12 | 1 | 10
3 | 55 | CONCLUIDO | 2.0307 | 49.24 | 45.22 | 33.5 | 0.59 | 81 | 119.93 | 43.4 | 4 | 79 | 17.53 | 15025.44 | 443.99 | 796.52 | 212.2 | 102.58 | 50416.32 | 0.48 | 0.83 | 12.39 | 3.01 | 1 | 10
4 | 55 | CONCLUIDO | 2.0739 | 48.22 | 44.61 | 41.82 | 0.73 | 64 | 121.23 | 43.4 | 5 | 62 | 17.83 | 15186.08 | 434.24 | 796.57 | 191.22 | 102.58 | 40014.24 | 0.54 | 0.84 | 12.37 | 2.39 | 1 | 10
5 | 55 | CONCLUIDO | 2.1069 | 47.46 | 44.14 | 50.93 | 0.86 | 52 | 122.54 | 43.4 | 6 | 50 | 18.14 | 15347.16 | 425.12 | 796.46 | 175.3 | 102.58 | 32111.58 | 0.59 | 0.85 | 12.36 | 1.92 | 1 | 10
6 | 55 | CONCLUIDO | 2.1299 | 46.95 | 43.82 | 59.75 | 1 | 44 | 123.85 | 43.4 | 7 | 42 | 18.45 | 15508.69 | 417.21 | 796.47 | 164.78 | 102.58 | 26892.21 | 0.62 | 0.86 | 12.34 | 1.6 | 1 | 10
7 | 55 | CONCLUIDO | 2.147 | 46.58 | 43.58 | 68.82 | 1.13 | 38 | 125.16 | 43.4 | 8 | 36 | 18.76 | 15670.68 | 411.06 | 796.38 | 157.1 | 102.58 | 23081.13 | 0.65 | 0.86 | 12.33 | 1.37 | 1 | 10
8 | 55 | CONCLUIDO | 2.1569 | 46.36 | 43.47 | 76.7 | 1.26 | 34 | 126.48 | 43.4 | 9 | 32 | 19.08 | 15833.12 | 404.91 | 796.45 | 152.75 | 102.58 | 20929.64 | 0.67 | 0.87 | 12.34 | 1.25 | 1 | 10
9 | 55 | CONCLUIDO | 2.1694 | 46.1 | 43.3 | 86.59 | 1.38 | 30 | 127.8 | 43.4 | 10 | 28 | 19.4 | 15996.02 | 399.77 | 796.34 | 147.59 | 102.58 | 18368.7 | 0.7 | 0.87 | 12.32 | 1.08 | 1 | 10
10 | 55 | CONCLUIDO | 2.1781 | 45.91 | 43.18 | 95.96 | 1.5 | 27 | 129.13 | 43.4 | 11 | 25 | 19.73 | 16159.39 | 394 | 796.42 | 143.52 | 102.58 | 16348.11 | 0.71 | 0.87 | 12.32 | 0.97 | 1 | 10
11 | 55 | CONCLUIDO | 2.184 | 45.79 | 43.11 | 103.45 | 1.63 | 25 | 130.45 | 43.4 | 12 | 23 | 20.05 | 16323.22 | 388.83 | 796.34 | 141.21 | 102.58 | 15201.83 | 0.73 | 0.87 | 12.31 | 0.89 | 1 | 10
12 | 55 | CONCLUIDO | 2.1895 | 45.67 | 43.04 | 112.28 | 1.74 | 23 | 131.79 | 43.4 | 13 | 21 | 20.39 | 16487.53 | 384.06 | 796.42 | 139.03 | 102.58 | 14119.7 | 0.74 | 0.87 | 12.31 | 0.82 | 1 | 10
13 | 55 | CONCLUIDO | 2.195 | 45.56 | 42.97 | 122.78 | 1.86 | 21 | 133.12 | 43.4 | 14 | 19 | 20.72 | 16652.31 | 379.03 | 796.36 | 136.76 | 102.58 | 12999.45 | 0.75 | 0.88 | 12.31 | 0.76 | 1 | 10
14 | 55 | CONCLUIDO | 2.2011 | 45.43 | 42.89 | 135.45 | 1.97 | 19 | 134.46 | 43.4 | 15 | 17 | 21.06 | 16817.7 | 373.1 | 796.34 | 134.1 | 102.58 | 11675.63 | 0.76 | 0.88 | 12.3 | 0.68 | 1 | 10
15 | 55 | CONCLUIDO | 2.2048 | 45.36 | 42.84 | 142.81 | 2.08 | 18 | 135.81 | 43.4 | 16 | 16 | 21.41 | 16983.46 | 368.22 | 796.36 | 132.3 | 102.58 | 10784.08 | 0.78 | 0.88 | 12.3 | 0.63 | 1 | 10
16 | 55 | CONCLUIDO | 2.208 | 45.29 | 42.8 | 151.05 | 2.19 | 17 | 137.15 | 43.4 | 17 | 12 | 21.75 | 17149.71 | 360.68 | 796.38 | 130.78 | 102.58 | 10027.54 | 0.78 | 0.88 | 12.3 | 0.59 | 1 | 10
17 | 55 | CONCLUIDO | 2.2104 | 45.24 | 42.77 | 160.41 | 2.3 | 16 | 138.51 | 43.4 | 18 | 5 | 22.11 | 17316.45 | 360.16 | 796.42 | 129.89 | 102.58 | 9585.81 | 0.79 | 0.88 | 12.3 | 0.56 | 1 | 10
18 | 55 | CONCLUIDO | 2.2095 | 45.26 | 42.79 | 160.47 | 2.4 | 16 | 139.86 | 43.4 | 19 | 1 | 22.46 | 17483.7 | 362.74 | 796.45 | 130.08 | 102.58 | 9683.95 | 0.79 | 0.88 | 12.32 | 0.58 | 1 | 10
19 | 55 | CONCLUIDO | 2.2095 | 45.26 | 42.79 | 160.47 | 2.5 | 16 | 141.22 | 43.4 | 20 | 0 | 22.82 | 17651.44 | 365.74 | 796.5 | 130.03 | 102.58 | 9658.05 | 0.79 | 0.88 | 12.32 | 0.58 | 1 | 10