## Sheet1
| Volume de calda [L] | STATUS | Capacidade operacional [ha/h] | Tempo de missao [h] | Tempo util [h] | Tempo por voo [min] | Autonomia Projetada [h] | N° Voos | MTOW [kg] | Massa Estrutura [kg] | Combustível [kg] | Abastecimentos | Massa gerador | Potência gerador [W] | Combustível consumido [L] | Calda cons [L] | Distância percorrida [km] | Distância Pulverizando [km] | RTL ACUMULADO[m] | EOC [km/km] | EOC [h/h] | Tempo de manobra [h] | Tempo rtl_rtw [h] | V pulv [m/s] | V desloc [m/s]
0 | 60 | CONCLUIDO | 1.8601 | 53.76 | 43.27 | 7.94 | 0.14 | 327 | 124.63 | 45 | 1 | 325 | 18.64 | 15605.44 | 448.45 | 793.5 | 532.07 | 86.27 | 210806.98 | 0.16 | 0.56 | 0.75 | 12.66 | 1 | 10
1 | 60 | CONCLUIDO | 2.4406 | 40.97 | 35.47 | 16.12 | 0.28 | 132 | 125.95 | 45 | 2 | 130 | 18.95 | 15767.7 | 362.25 | 793.33 | 270.72 | 86.27 | 81105.62 | 0.32 | 0.69 | 0.43 | 4.87 | 1 | 10
2 | 60 | CONCLUIDO | 2.6478 | 37.77 | 33.54 | 24.54 | 0.42 | 82 | 127.27 | 45 | 3 | 80 | 19.27 | 15930.42 | 337.74 | 793.26 | 206.02 | 86.27 | 49006.16 | 0.42 | 0.72 | 0.35 | 2.94 | 1 | 10
3 | 60 | CONCLUIDO | 2.7369 | 36.54 | 32.87 | 32.87 | 0.55 | 60 | 128.59 | 45 | 4 | 58 | 19.59 | 16093.6 | 326.47 | 793.21 | 184.28 | 86.27 | 38243.75 | 0.47 | 0.74 | 0.31 | 2.28 | 1 | 10
4 | 60 | CONCLUIDO | 2.8034 | 35.67 | 32.34 | 41.28 | 0.68 | 47 | 129.92 | 45 | 5 | 45 | 19.92 | 16257.24 | 316.38 | 793.22 | 166.1 | 86.27 | 29219.78 | 0.52 | 0.75 | 0.3 | 1.74 | 1 | 10
5 | 60 | CONCLUIDO | 2.8547 | 35.03 | 31.93 | 50.41 | 0.81 | 38 | 131.25 | 45 | 6 | 36 | 20.25 | 16421.36 | 306.91 | 793.2 | 152.33 | 86.27 | 22377.77 | 0.57 | 0.76 | 0.28 | 1.33 | 1 | 10
6 | 60 | CONCLUIDO | 2.8812 | 34.71 | 31.76 | 59.54 | 0.93 | 32 | 132.58 | 45 | 7 | 30 | 20.59 | 16585.95 | 300.9 | 793.23 | 146.88 | 86.27 | 19685.42 | 0.59 | 0.77 | 0.27 | 1.16 | 1 | 10
7 | 60 | CONCLUIDO | 2.9035 | 34.44 | 31.59 | 67.7 | 1.06 | 28 | 133.92 | 45 | 8 | 26 | 20.93 | 16751.02 | 294.16 | 793.25 | 141.28 | 86.27 | 16907 | 0.61 | 0.77 | 0.27 | 1 | 1 | 10
8 | 60 | CONCLUIDO | 2.9374 | 34.04 | 31.3 | 78.25 | 1.18 | 24 | 135.27 | 45 | 9 | 22 | 21.27 | 16916.71 | 286.29 | 793.22 | 131.14 | 86.27 | 11856.77 | 0.66 | 0.78 | 0.26 | 0.7 | 1 | 10
9 | 60 | CONCLUIDO | 2.933 | 34.09 | 31.4 | 85.64 | 1.29 | 22 | 136.61 | 45 | 10 | 20 | 21.61 | 17082.76 | 281.59 | 793.2 | 135.02 | 86.27 | 13803 | 0.64 | 0.77 | 0.25 | 0.8 | 1 | 10
10 | 60 | CONCLUIDO | 2.9525 | 33.87 | 31.25 | 98.69 | 1.41 | 19 | 137.96 | 45 | 11 | 17 | 21.96 | 17249.3 | 274.58 | 793.21 | 129.82 | 86.27 | 11220.37 | 0.66 | 0.78 | 0.25 | 0.66 | 1 | 10
11 | 60 | CONCLUIDO | 2.962 | 33.76 | 31.19 | 110.1 | 1.52 | 17 | 139.32 | 45 | 12 | 15 | 22.32 | 17416.34 | 267.65 | 793.2 | 128.1 | 86.27 | 10371.73 | 0.67 | 0.78 | 0.25 | 0.6 | 1 | 10
12 | 60 | CONCLUIDO | 2.9686 | 33.69 | 31.14 | 116.79 | 1.63 | 16 | 140.67 | 45 | 13 | 12 | 22.68 | 17583.88 | 262.33 | 793.2 | 126.16 | 86.27 | 9403.51 | 0.68 | 0.78 | 0.25 | 0.55 | 1 | 10
13 | 60 | CONCLUIDO | 2.9713 | 33.66 | 31.14 | 124.56 | 1.74 | 15 | 142.04 | 45 | 14 | 5 | 23.04 | 17751.93 | 259.67 | 793.29 | 126.06 | 86.27 | 9360.46 | 0.68 | 0.78 | 0.25 | 0.54 | 1 | 10
14 | 60 | CONCLUIDO | 2.9734 | 33.63 | 31.12 | 124.46 | 1.85 | 15 | 143.4 | 45 | 15 | 1 | 23.41 | 17920.49 | 258.98 | 793.24 | 124.88 | 86.27 | 8769.84 | 0.69 | 0.78 | 0.26 | 0.52 | 1 | 10
15 | 60 | CONCLUIDO | 2.9722 | 33.65 | 31.13 | 124.52 | 1.96 | 15 | 144.77 | 45 | 16 | 0 | 23.78 | 18089.56 | 261.2 | 793.24 | 125.33 | 86.27 | 8995.72 | 0.69 | 0.78 | 0.26 | 0.53 | 1 | 10