## Sheet1
| Volume de calda [L] | STATUS | Capacidade operacional [ha/h] | Tempo de missao [h] | Tempo util [h] | Tempo por voo [min] | Autonomia Projetada [h] | N° Voos | MTOW [kg] | Massa Estrutura [kg] | Combustível [kg] | Abastecimentos | Massa gerador | Potência gerador [W] | Combustível consumido [L] | Calda cons [L] | Distância percorrida [km] | Distância Pulverizando [km] | RTL ACUMULADO[m] | EOC [km/km] | EOC [h/h] | Tempo de manobra [h] | Tempo rtl_rtw [h] | V pulv [m/s] | V desloc [m/s]
0 | 25 | CONCLUIDO | 2.7113 | 36.88 | 32.99 | 13.11 | 0.28 | 151 | 61.76 | 28.92 | 1 | 149 | 6.84 | 7851.41 | 207.23 | 830.63 | 278.88 | 70.58 | 94516.42 | 0.25 | 0.63 | 4.94 | 5.69 | 1 | 10
1 | 25 | CONCLUIDO | 3.0901 | 32.36 | 29.68 | 27.82 | 0.55 | 64 | 62.92 | 28.92 | 2 | 62 | 7 | 7994.37 | 175.15 | 830.46 | 168.45 | 70.58 | 39737.92 | 0.42 | 0.7 | 4.79 | 2.38 | 1 | 10
2 | 25 | CONCLUIDO | 3.2199 | 31.06 | 28.72 | 44.18 | 0.81 | 39 | 64.08 | 28.92 | 3 | 31 | 7.16 | 8137.65 | 156.74 | 830.56 | 136.2 | 70.58 | 23739.4 | 0.52 | 0.72 | 4.76 | 1.43 | 1 | 10
3 | 25 | CONCLUIDO | 3.2369 | 30.89 | 28.61 | 49.05 | 1.07 | 35 | 65.25 | 28.92 | 4 | 1 | 7.33 | 8281.25 | 154.08 | 830.5 | 131.5 | 70.58 | 21409.56 | 0.54 | 0.73 | 4.79 | 1.32 | 1 | 10
4 | 25 | CONCLUIDO | 3.2365 | 30.9 | 28.62 | 49.06 | 1.31 | 35 | 66.42 | 28.92 | 5 | 0 | 7.49 | 8425.16 | 156.64 | 830.49 | 131.53 | 70.58 | 21422.6 | 0.54 | 0.73 | 4.79 | 1.32 | 1 | 10